## フロー図（記載不要）
設計業務等のチェックシート
【鋼上部工（単純鋼床版箱桁）１／１３】
設計フロー図
|  |  | 設計の手順 | 照査のポイント
NO
YES
① 設計条件
橋梁形式、活荷重、橋長、幅員、
防せい防蝕法
③ 断面力の算出
解析理論、格子モデル、座標値
⑤ 横桁の計算
⑥ ブラケット、縦桁の計算
⑦ 疲労の照査
「鋼道路橋の疲労指針」等による疲労の照査
⑧ 支承の計算
支承タイプ、形式、条件
② 鋼床版の設計
解析理論、縦ﾘﾌﾞ・横ﾘﾌﾞの設定
⑨ 落橋防止システム
けたかかり長、落橋防止構造
変位制限構造、段落防止構造
④ 主桁の計算
主桁断面決定、連結、ダイヤフラム,
補剛材、たわみ
支間長、桁間隔、腹板高、使用材料、許容応力等は適正か、
鋼床版厚決定根拠は、
疲労耐久性を考慮した細部構造か
荷重度、載荷位置は適正か、
ｲﾝﾌﾟｯﾄとｱｳﾄﾌﾟｯﾄは(死荷重反力による比較)
「鋼道路橋設計ガイドライン」に準拠した設計か、
鋼材の選定、応力の余裕は、
支点上横桁のＲＣ巻立て構造の採用は、
応力の余裕は、
応力の余裕、活荷重たわみは、
疲労耐久性上望ましい継手構造になっているか、
支承の選定は適切か、
(道路橋示方書・同解説Ⅴ P245)
道路橋示方書・同解説Ⅴ(P262)
によるシステムの構成か、
仮定剛度と実剛度の剛度差・・・・10%以内
活荷重たわみ
δL≦δLa
終
始

## 条件
設計業務等のチェックシート
【鋼上部工（単純鋼床版箱桁）２／１３】
設計条件、許容応力度
対象工事名 |  | (記載不要)
対象業務 | 業務等の名称 | [6 empty] | 受 託 者 名 |  |  |  |  | 業務の実施期間
H . . ～H . .
照査工種 |  | 構 造 形 式 等 | [5 empty] | 適 用 示 方 書 等
道路橋示方書・同解説Ⅰ～Ⅴ H14.3
鋼上部工 | [7 empty] | 設計便覧(案） 近畿地方整備局 H24.4
鋼道路橋の疲労設計指針 H14.3
使用ﾌﾟﾛｸﾞﾗﾑ |  | ﾌﾟﾛｸﾞﾗﾑ名 | 開発会社 |  | 適用示方書(年度版) | [5 empty] | ﾌﾟﾛｸﾞﾗﾑ名 | 開発会社 |  | 適用示方書(年度版)
① 設計条件 | 道路区分 |  |  |  | 種 |  | 級 |  | 設計水平震度 | [5 empty] | kh=
| 重要度区分 |  |  |  |  | 種の橋 |  |  | 舗装 |  | 車道部 | [6 empty] | mm
| 活荷重 |  |  |  |  | 活荷重 |  |  |  |  | 歩道部 | [6 empty] | mm
| 橋長 | [5 empty] | m |  | 歩道部中詰材
| 桁長 | [5 empty] | m |  | 大型車両計画交通量 | [7 empty] | 台/日
| 支間長 | [5 empty] | m |  | 主要鋼材
| 全幅員 | [5 empty] | m |  | 降伏点保証鋼材の使用の有無 (t＞40mm) | [6 empty] | 1.有 2.無
| 有効幅員 | [5 empty] | m |  | 防せい防食法
| 車道幅員 | [5 empty] | m |  | 高欄形式
| 歩道幅員 | [5 empty] | m |  | 遮音壁
| 主桁本数 | [5 empty] | 本 |  | 添架物
| 箱桁中心間隔 | [5 empty] | m |  | 架設工法
斜角
許容応力度 | 項目 |  |  | 材質 |  |  |  |  | 示方書 |  |  |  | 採用値 |  |  |  |  | 計算書 | 設計図 | 計算書頁
| 鋼材 | 引張応力度 | [7 empty] | σa= |  | N/mm2 | σa= |  |  |  | N/mm2 |  | ―
[10 empty] | σa= |  | N/mm2 | σa= |  |  |  | N/mm2 |  | ―
[10 empty] | σa= |  | N/mm2 | σa= |  |  |  | N/mm2 |  | ―
|  | せん断応力度 | [7 empty] | τa= |  | N/mm2 | τa= |  |  |  | N/mm2 |  | ―
[10 empty] | τa= |  | N/mm2 | τa= |  |  |  | N/mm2 |  | ―
[10 empty] | τa= |  | N/mm2 | τa= |  |  |  | N/mm2 |  | ―
|  | 主桁作用と床版作用を同時に考慮した場合 | [7 empty] | σa= |  | N/mm2 | σa= |  |  |  | N/mm2
[10 empty] | σa= |  | N/mm2 | σa= |  |  |  | N/mm2
| 高力ﾎﾞﾙﾄ M22 (1面摩擦強度) | [8 empty] | ρa= |  | kN | ρa= |  |  |  | kN |  | ―
| 許容応力度の割増し係数 |  |  | 温度変化時 |  |  |  |  | 1.15 | [9 empty] | ―
|  |  |  | 風荷重時 |  |  |  |  | 1.25 | [9 empty] | ―
|  |  |  | 地震時 |  |  |  |  | 1.5 | [9 empty] | ―
|  |  |  | 施工時 |  |  |  |  | 1.25 | [9 empty] | ―
|  |  |  | 鋼床版連結部 |  |  |  |  | 1.4 | [9 empty] | ―

## 鋼床版
設計業務等のチェックシート
【鋼上部工（単純鋼床版箱桁）３／１３】
鋼床版
② 鋼床版 | [27 empty] | 計算書 | 設計図 | 計算書頁
|  | 鋼床版計算理論 | [26 empty] | ―
|  | 鋼床版形状 |  |  | 床版厚 |  | 車道部 |  |  | t= |  | mm≧0.037×b= |  |  |  |  | 0.037 |  |  | × |  |  |  | = |  |  | mm
[7 empty] | 歩道部 |  |  | t= |  | mm≧0.025×b= |  |  |  |  | 0.025 |  |  | × |  |  |  | = |  |  | mm
[5 empty] | 縦リブ |  | 種類 |  |  | 閉断面 | 1.U形鋼 | [6 empty] | 開断面 |  |  | 2.球平形鋼、3.鋼板
[7 empty] | 間隔 |  |  | 支間部 | [5 empty] | mm |  | 張出部 | [7 empty] | mm
[7 empty] | 支間長 | [8 empty] | mm | [9 empty] | mm
[5 empty] | 横リブ |  | 間隔 | [8 empty] | mm | [9 empty] | mm
[7 empty] | 支間長 | [8 empty] | mm | [9 empty] | mm
|  | 衝 撃 係 数 | [7 empty] | 縦リブ | i = | [6 empty] | 横リブ |  |  | i =
|  | 横ﾘﾌﾞ断面力割り増し係数(B活の場合) | [7 empty] | k = | [7 empty] | ko =
[10 empty] | 支間部 | [7 empty] | 支点部
|  | 縦リブ応力度 | 断面力 |  | 曲げﾓｰﾒﾝﾄ |  |  | kN・m | [20 empty] | ―
[5 empty] | せん断力 |  |  | kN | [20 empty] | ―
|  |  | 断面構成 |  | Deck Pl | [7 empty] | × | [9 empty] | ×
材質
Rib Pl
材質
|  |  | 曲げ 応力度 |  | ﾃﾞｯｷ上縁 |  |  | N/mm2 |  | σD= |  |  | ≦σDa= |  |  |  |  | σD= |  |  |  |  | ≦σDa= | [5 empty] | ―
[5 empty] | ﾘﾌﾞ下縁 |  |  | N/mm2 |  | σl= |  |  | ≦σla= |  |  |  |  | σl= |  |  |  |  | ≦σla= | [5 empty] | ―
|  |  | せん断応力度 |  |  |  |  | N/mm2 |  | τ= |  |  | ≦τa= |  |  |  |  | τ= |  |  |  |  | ≦τa= | [5 empty] | ―
|  | 横リブ応力度 | 断面力 |  | 曲げﾓｰﾒﾝﾄ |  |  | kN・m | [20 empty] | ―
[5 empty] | せん断力 |  |  | kN | [20 empty] | ―
|  |  | 断面構成 |  | Deck Pl | [7 empty] | × | [9 empty] | ×
材質
[5 empty] | Web Pl | [7 empty] | × | [9 empty] | ×
材質
[5 empty] | L-Flg Pl | [7 empty] | × | [9 empty] | ×
材質
|  |  | 曲げ 応力度 |  | ﾃﾞｯｷ上縁 |  |  | N/mm2 |  | σD= |  |  | ≦σDa= |  |  |  |  | σD= |  |  |  |  | ≦σDa= | [5 empty] | ―
[5 empty] | ﾘﾌﾞ下縁 |  |  | N/mm2 |  | σl= |  |  | ≦σla= |  |  |  |  | σl= |  |  |  |  | ≦σla= | [5 empty] | ―
|  |  | せん断応力度 |  |  |  |  | N/mm2 |  | τ= |  |  | ≦τa= |  |  |  |  | τ= |  |  |  |  | ≦τa= | [5 empty] | ―
|  | 現場継手方法 |  |  |  | 鋼床版 |  |  |  | 橋軸方向 |  | 1.HTB |  |  | 2.溶接 |  |  | 直角方向 |  |  |  | 1.HTB |  |  | 2.溶接
[6 empty] | 縦リブ |  |  |  |  | 1.HTB | [9 empty] | 2.溶接
|  | 構造詳細による疲労設計＊ | [7 empty] | 疲労設計指針による疲労耐久性の確保された細部構造 | [17 empty] | ― |  | ―
[19 empty] | * | 次頁フロー参照
|  |  |  | 主桁腹板 | [5 empty] | 縦リブ |  |  |  | 主桁腹板
開リブ
a
[21 empty] | b |  | b
横リブ
a
閉リブ
a
[22 empty] | b |  | b'
n@b=L
照査のチェックポイントボックス
１．鋼床版版厚は車道部で12mm、歩道部で10mm以上か。 ・・・・・・・・・・・・・
２．縦リブの最小板厚は、開断面で8mm、閉断面で6mm。 ・・・・・・・・・・・・・
３．スカーラップの取り方は適切か。 ・・・・・・・・・・・・・・・・・・・・

## 床版疲労
設計業務等のチェックシート
【鋼上部工（単純鋼床版箱桁）４／１３】
鋼床版の疲労設計
鋼床版疲労設計の流れ
「鋼道路橋の疲労設計指針」より
条件A
NO
YES
条件B
NO
YES
条件C
NO
YES
NO
YES
判 定 （ﾁｪｯｸﾏｰｸを記入）
| 条件A |  | 条件B |  | 条件C |  | 判定 |  | 疲労耐久性が確保 ・・・・・
| 1) | a) | 3) | e) | 6) | b) |  |  | 別途検討が必要 ・・・・・・
| 2) | a) |  | f) |  | c)
| 3) | a) | 4) | a) | 7) | a)
|  | b) | 5) | a) | 8) | a)
|  | c) |  | b) | 9) | a)
|  | d) | 6) | a) | 10) | a)
縦リブ支間長
L≦2.5m
縦リブ種類
ﾊﾞﾙﾌﾞﾌﾟﾚｰﾄ､平板ﾘﾌﾞ,閉断面ﾘﾌﾞ
( U-320*240*6,U-320*260*6
U-320*240*8,U-320*260*8)
ﾃﾞｯｷﾌﾟﾚｰﾄ板厚
12mm≦td≦16mm
構造詳細による疲労設計
構造詳細
1) 閉断面ﾘﾌﾞとﾃﾞｯｷﾌﾟﾚｰﾄの溶接
a) 縦方向溶接継手はﾘﾌﾞ板厚の75%以上の溶込み量の確
保。
2) ﾃﾞｯｷﾌﾟﾚｰﾄの橋軸方向継手位置
b) 輪荷重の直下位置をさける。
3) 縦ﾘﾌﾞの継手
a) 縦ﾘﾌﾞの支間中央部のL/2の範囲に設けない。
b) 高力ﾎﾞﾙﾄ摩擦接合継手を標準とする。
c) 輪荷重の載荷位置直下に位置する縦ﾘﾌﾞ継手部のｽｶｰ
ﾗｯﾌﾟの長手方向の大きさは80mm以下とする。
d) 連結板の設計にあたっては、縦ﾘﾌﾞ母材の断面欠損の
影響を考慮する。
e) 高力ﾎﾞﾙﾄ摩擦接合継手部の縦ﾘﾌﾞの増厚は行わない。
f) 閉断面ﾘﾌﾞの継手部では、閉断面ﾘﾌﾞ内部の防せい防食
を確保する。
4) 閉断面のﾀﾞｲﾔﾌﾗﾑ
a) 閉断面ﾘﾌﾞ内部には、防せい防食のために密閉構造とす
る場合を除き、ﾀﾞｲﾔﾌﾗﾑを設けない。
5) 横ﾘﾌﾞの継手
a) 横ﾘﾌﾞ及び横桁の継手部において、ﾃﾞｯｷﾌﾟﾚｰﾄの溶接の
ために設けられるｽｶｰﾗｯﾌﾟの長手方向の大きさは
80mm以下とする。
b) 輪荷重の直下となる位置には、原則として横ﾘﾌﾞまたは
横桁の継手部を設けない。
6) 縦ﾘﾌﾞと中間横ﾘﾌﾞまたは横桁の交差部
a) 交差部では、縦ﾘﾌﾞ、及び縦ﾘﾌﾞとﾃﾞｯｷﾌﾟﾚｰﾄの縦方向溶
接を連続させねばならない。
b) 縦方向溶接を連続させるために設けられる横ﾘﾌﾞ又は横
桁のｺｰﾅｰｶｯﾄ部には埋戻し溶接を行う。
c) 縦ﾘﾌﾞが貫通する中間横ﾘﾌﾞ又は横桁では、開口部の影
響による剛性の低下に配慮しなければならない。
7) 縦ﾘﾌﾞと端横ﾘﾌﾞまたは端横桁の交差部
a) 閉断面の縦ﾘﾌﾞと端横ﾘﾌﾞ又は端横桁との接合を裏当て
金を用いた完全溶け込み開先溶接としてよい。
(閉断面ﾘﾌﾞと裏当て金は密着、閉断面ﾘﾌﾞと端横ﾘﾌﾞもし
くは端横桁のｳｪﾌﾞとのｷﾞｬｯﾌﾟ間隔は4～5mmを保持して
いる場合)
8) 垂直補剛材
a) 横ﾘﾌﾞ又は横桁の垂直補剛材はﾃﾞｯｷﾌﾟﾚｰﾄより35mm離
しﾃﾞｯｷﾌﾟﾚｰﾄに溶接はしない。
9) 縦桁
b) 大型車の輪荷重が常時載荷される位置直下には、原則
として縦桁を配置しない。
10) ｺｰﾅｰﾌﾟﾚｰﾄ
a) 大型車の輪荷重が常時載荷される位置直下には、原則
としてｺｰﾅｰﾌﾟﾚｰﾄを配置しない。
構造詳細による疲労設計
疲労耐久性が確保
別途検討
始
終

## 格子
設計業務等のチェックシート
【鋼上部工（単純鋼床版箱桁）５／１３】
格子計算 | [20 empty] | 計算書 | 計算書頁
③ 死荷重強度 ・ 格子計算 |  | 格子計算 |  | 計算理論 |  | 任意形格子理論（変形法）
|  |  |  | 格子モデル |  | 主桁本数 |  | n1=
[6 empty] | 横断面数 |  | n2=
[6 empty] | 支点数 |  | n3=
[6 empty] | 格点数 |  | n4=
|  | 死荷重・反力 | 項 目 |  |  | 荷重度×載荷面積（載荷長）
|  |  | 舗装 |  | 車道部 |  | kN/m3 × |  | × |  |  | × |  |  |  |  | = | 0 |  | kN
[5 empty] | 歩道部 |  | kN/m3 × |  | × |  |  | × |  |  | × |  | = | 0 |  | kN
|  |  | 鋼 床 版 |  |  |  | kN/m2 × |  | × | [7 empty] | = | 0 |  | kN
|  |  | 鋼 重 |  |  |  | kN/m3 × |  | × | [7 empty] | = | 0 |  | kN
|  |  | 歩道部中詰材 |  |  |  | kN/m3 × |  | × |  |  | × |  |  | × |  | = | 0 |  | kN
|  |  | 縁 石 |  |  |  | kN/m × |  | × | [7 empty] | = | 0 |  | kN
|  |  | 地 覆 |  |  |  | kN/m × |  | × | [7 empty] | = | 0 |  | kN
|  |  | 高 欄 |  |  |  | kN/m × |  | × | [7 empty] | = | 0 |  | kN
|  |  | 遮 音 壁 |  |  |  | kN/m × |  | × | [7 empty] | = | 0 |  | kN
|  |  | 検 査 路 |  |  |  | kN/m × |  | × | [7 empty] | = | 0 |  | kN
|  |  | 添 架 物 |  |  |  | kN/m × |  | × | [7 empty] | = | 0 |  | kN
|  |  | 合 計 | [11 empty] | ΣＷ |  | = | 0 |  | kN
|  | 死荷重反力(格子計算結果) | [5 empty] | ΣRd = |  |  |  | kN
|  | 反力の比較 | [5 empty] | ΣRd / ΣW = |  | 0 |  |  | / | 0 |  |  |  | = | #DIV/0!
|  | 仮定鋼重/実鋼重 | [6 empty] | kN/m2 |  | / |  |  | kN/m2 | = | #DIV/0!
照査のチェックポイントボックス
１．格子モデルの確認。（座標値は整合が取れているか。）・・・・・・・・・・・・・・・・
２．死荷重強度の確認。・・・・・・・・・・・・・・・・・・・・・・・・・・・・・・・・
３．載荷幅、載荷位置の確認。・・・・・・・・・・・・・・・・・・・・・・・・・・・・・
５．仮定鋼重と実鋼重の鋼重差は5%以内か。・・・・・・・・・・・・・・・・・・・・・・・
６．雪荷重、支点移動等の特殊荷重は考慮する必要はないか。・・・・・・・・・・・・・・・

## 主1
設計業務等のチェックシート
【鋼上部工（単純鋼床版箱桁）６／１３】
主桁（１）
④ 主 桁 | 項 目 | [8 empty] | Ｇ1 | [11 empty] | Ｇ2 | [10 empty] | 判定
[10 empty] | 端支点 |  |  |  |  | 支間中央 | [6 empty] | 端支点 | [5 empty] | 支間中央 |  |  |  |  | 計算書 | 設計図 | 計算書頁
| 曲げﾓｰﾒﾝﾄ (kN・m) | [32 empty] | ―
| ねじりﾓｰﾒﾝﾄ(kN・m) | [32 empty] | ―
| せん断力 (kN) | [32 empty] | ―
| 断面構成 | Deck- Pl | [10 empty] | × |  |  |  |  | × | [6 empty] | × | [5 empty] | ×
(材質)
U-Rib Pl
ﾘﾌﾞ本数
(材質)
|  | 左Web Pl | [10 empty] | × |  |  |  |  | × | [6 empty] | × | [5 empty] | ×
(材質)
|  | 右Web Pl | [10 empty] | × |  |  |  |  | × | [6 empty] | × | [5 empty] | ×
(材質)
|  | L-Rib Pl | [10 empty] | × |  |  |  |  | × | [6 empty] | × | [5 empty] | ×
ﾘﾌﾞ本数
(材質)
|  | L-Flg Pl | [10 empty] | × |  |  |  |  | × | [6 empty] | × | [5 empty] | ×
(材質)
| 応力度 | σu(N/mm2) | [10 empty] | ≦ |  |  |  |  | ≦ | [6 empty] | ≦ | [5 empty] | ≦ |  |  | ―
|  | σl(N/mm2) | [10 empty] | ≦ |  |  |  |  | ≦ | [6 empty] | ≦ | [5 empty] | ≦ |  |  | ―
|  | 引張孔引き応力度 | [7 empty] | ― | [11 empty] | ―
|  |  |  | Deck | [8 empty] | ≦ |  |  |  |  | ≦ | [6 empty] | ≦ | [5 empty] | ≦ |  |  | ―
|  | τ |  | 左Web | [8 empty] | ≦ |  |  |  |  | ≦ | [6 empty] | ≦ | [5 empty] | ≦ |  |  | ―
|  | (N/mm2) |  | 右Web | [8 empty] | ≦ |  |  |  |  | ≦ | [6 empty] | ≦ | [5 empty] | ≦ |  |  | ―
|  |  |  | L-Flg | [8 empty] | ≦ |  |  |  |  | ≦ | [6 empty] | ≦ | [5 empty] | ≦ |  |  | ―
|  | 合成応力度の照査 |  | Deck | [8 empty] | ≦ |  |  |  |  | ≦ | [6 empty] | ≦ | [5 empty] | ≦ |  |  | ―
|  |  |  | 左Web | [8 empty] | ≦ |  |  |  |  | ≦ | [6 empty] | ≦ | [5 empty] | ≦ |  |  | ―
|  |  |  | 右Web | [8 empty] | ≦ |  |  |  |  | ≦ | [6 empty] | ≦ | [5 empty] | ≦ |  |  | ―
|  |  |  | L-Flg | [8 empty] | ≦ |  |  |  |  | ≦ | [6 empty] | ≦ | [5 empty] | ≦ |  |  | ―
|  | 床版作用との組合せ |  | Deck(上縁) | [8 empty] | ≦ |  |  |  |  | ≦ | [6 empty] | ≦ | [5 empty] | ≦ |  |  | ―
|  |  |  | U-Rib(下縁) | [8 empty] | ≦ |  |  |  |  | ≦ | [6 empty] | ≦ | [5 empty] | ≦ |  |  | ―
|  | 温度差応力との重ね合せ |  | Deck(上縁) | [8 empty] | ≦ |  |  |  |  | ≦ | [6 empty] | ≦ | [5 empty] | ≦ |  |  | ―
|  |  |  | U-Rib(下縁) | [8 empty] | ≦ |  |  |  |  | ≦ | [6 empty] | ≦ | [5 empty] | ≦ |  |  | ―
|  |  |  | L-Flg(下縁) | [8 empty] | ≦ |  |  |  |  | ≦ | [6 empty] | ≦ | [5 empty] | ≦ |  |  | ―
| 腹板高 |  |  |  | H= |  |  | mm |  |  |  | 桁高比 H/L= |  |  |  | 0 |  |  |  |  | / |  |  |  |  | = | 1/ |  | #DIV/0!
| 箱桁腹板間隔 | [18 empty] | mm
| 下フランジ |  |  |  | 下ﾌﾗﾝｼﾞ総幅 | [7 empty] | mm | 下ﾌﾗﾝｼﾞ突出長 | [8 empty] | mm |  | 最大下ﾌﾗﾝｼﾞ厚 | [6 empty] | mm
| 下リブ間隔 |  |  |  | 縦ﾘﾌﾞ(圧縮側) | [7 empty] | mm | 縦ﾘﾌﾞ(引張側) | [8 empty] | mm |  | 横リブ | [6 empty] | mm
| 最大ﾌﾞﾛｯｸ長 | [7 empty] | m | ﾌﾞﾛｯｸ数（1主桁当たり) | [6 empty] | n= |  |  |  |  | 最大ﾌﾞﾛｯｸ質量 | [5 empty] | W= |  |  |  | t
| 仮定剛度/実剛度 |  |  |  | G1 |  | 曲げ剛度(m4) | [12 empty] | / | [8 empty] | = | #DIV/0! |  |  |  | ―
[7 empty] | ねじり剛度(m4) | [12 empty] | / | [8 empty] | = | #DIV/0! |  |  |  | ―
[5 empty] | G2 |  | 曲げ剛度(m4) | [12 empty] | / | [8 empty] | = | #DIV/0! |  |  |  | ―
[7 empty] | ねじり剛度(m4) | [12 empty] | / | [8 empty] | = | #DIV/0! |  |  |  | ―
| 活荷重たわみ | [5 empty] | 活荷重たわみ | [5 empty] | 許容たわみ(L/500) | [6 empty] | δl/L
[5 empty] | G1 | [5 empty] | m | [6 empty] | m | [5 empty] | 1 / | [9 empty] | ―
[5 empty] | G2 | [5 empty] | m | [6 empty] | m | [5 empty] | 1 / | [9 empty] | ―
[6 empty] | 主桁剛度比によるたわみ値の修正は適正か。 | [27 empty] | ―
| 製作キャンバー |  |  |  |  | 各施工段階毎のキャンバー値は適正か。
| 輸送 |  |  |  |  | 部材輸送に対する検討はなされているか。 | [27 empty] | ―
| 連結 |  | 連結材 |  | HTB 材質 | [13 empty] | HTB 径
[5 empty] | 引張孔引き数 | [6 empty] | ﾌｨﾗｰﾌﾟﾚｰﾄ最小厚 | [6 empty] | ﾌｨﾗｰﾌﾟﾚｰﾄ最大厚 | [7 empty] | ﾌｨﾗｰﾌﾟﾚｰﾄ材質
|  |  | 下ﾌﾗﾝｼﾞ | [11 empty] | mm | [7 empty] | mm
|  |  | 腹板 |  | ― | [9 empty] | mm | [7 empty] | mm
|  |  | フランジ近傍の腹板に作用する一部をフランジに負担 | [15 empty] | 1.考慮 2.考慮せず | [14 empty] | ―

## 主2
設計業務等のチェックシート
【鋼上部工（単純鋼床版箱桁）７／１３】
主桁（２）
④ 主 桁 |  | ダイヤフラム |  | ダイヤフラム断面（材質） | [10 empty] | 補剛材断面（材質） | [12 empty] | 計算書 | 設計図 | 計算書頁
|  |  | 端支点上 |  | t= |  |  |  |  | mm | [9 empty] | ×
|  |  |  | 支圧応力度 |  |  |  |  | 鉛直方向応力度 |  |  |  |  | 水平方向応力度 | [9 empty] | 二軸応力 の照査
|  |  |  | σb(N/mm2) |  |  |  |  | σv(N/mm2) |  |  |  |  | σu(N/mm2) |  |  |  | σl(N/mm2)
|  |  | 端支点上 |  |  | ≦ | [5 empty] | ≦ |  |  |  | ≦ |  |  |  |  | ≦ |  |  |  | ≦ |  |  |  | ―
|  |  | マンホール | 位置、形状は適正か。 | [9 empty] | B= |  |  |  | m |  | H= |  |  |  |  | m |  |  | ― |  | ―
|  |  | 中 間 | ﾀﾞｲﾔﾌﾗﾑの形式 | [10 empty] | 開口率 | [7 empty] | ρ=
|  |  |  | ﾀﾞｲﾔﾌﾗﾑの間隔 | [7 empty] | LD= |  |  |  | m | ≦LDreq= | [5 empty] | m
|  |  |  | ﾀﾞｲﾔﾌﾗﾑの剛性 | [6 empty] | K= |  |  |  |  | N・mm |  | ≧Kreq= | [10 empty] | ―
[10 empty] | 充腹板方式 |  |  |  |  | ﾗｰﾒﾝ方式 | [6 empty] | トラス方式
|  |  |  | 断 面 | [5 empty] | t= |  |  |  | mm | Web Pl |  |  |  | × |  |  | Pl |  |  | ×
[15 empty] | Flg Pl |  |  |  | × |  |  | Pl |  |  | ×
|  |  |  | 応力度 | [5 empty] | τ= |  |  | ≦ |  | σu= |  |  | ≦ |  |  |  | σc= |  |  | ≦ |  |  |  | ―
|  |  |  | (N/mm2) | [10 empty] | σl= |  |  | ≦ |  |  |  | σt= |  |  | ≦
|  | 補 剛 材 |  | 断面 | [5 empty] | 材質 |  |  |  | 剛度 (mm4) | [8 empty] | 間隔 (mm)
|  |  | 垂 直 | Pl- |  |  | × | [9 empty] | ≧Iv1= | [8 empty] | mm
|  |  |  | Pl- |  |  | × | [9 empty] | ≧Iv2= | [8 empty] | mm
|  |  |  | 補剛材の取付け方は適正か(道示Ⅱ10.4.5、鋼道路橋の細部構造に関する資料集p21.p22) | [23 empty] | ― |  | ―
|  |  | 水 平 | Pl- |  |  | × | [9 empty] | ≧Ih1= | [5 empty] | ―
|  |  |  | Pl- |  |  | × | [9 empty] | ≧Ih2= | [5 empty] | ―
|  |  |  | 補剛材段数 | [15 empty] | 段
|  |  | 支承部直上局部変形防止補剛材 | [13 empty] | × |  |  |  | （ |  |  |  |  | ）
|  |  | ジャッキアップ用補剛材 | [5 empty] | 支承の交換等に対応出来る様に配慮されているか | [11 empty] | × |  |  | （ |  |  | ）
主桁形状図
[8 empty] | 0 |  |  |  |  | 0 | [9 empty] | 0
[11 empty] | 0 |  |  | 0 |  |  |  |  | 0
0
照査のチェックポイントボックス
１．「鋼道路橋設計ガイドライン」に準拠した設計か。・・・・・・・・・・・・・・・・・
２．許容応力度の取り方は正しいか。・・・・・・・・・・・・・・・・・・・・・・・・・
３．許容応力度に対する応力度の余裕は適正か。・・・・・・・・・・・・・・・・・・・・
４．仮定剛度と実剛度の差は10%以内か。・・・・・・・・・・・・・・・・・・・・・・・
５．補剛材の突出幅と厚さの比は適正か。・・・・・・・・・・・・・・・・・・・・・・・
６．耐候性鋼材又は、めっき桁の場合、補剛材のスカーラップの取り方は適正か。・・・・・
７．架設工法による付加応力は考慮しなくてもよいか。・・・・・・・・・・・・・・・・・

## 横桁
設計業務等のチェックシート
【鋼上部工（単純鋼床版箱桁）８／１３】
横桁、ブラケット、縦桁
⑤ 横 桁 |  |  |  | 断面力 (kN,kN・m) |  |  |  | 部材断面（材質） | [7 empty] | 応力度 (N/mm2) |  |  |  |  | 計算書 | 設計図 | 計算書頁
| 端支点上横桁 Ｓ1 | Deck |  | M= |  |  |  | 1-Pl |  |  | × |  |  |  |  | σu= |  |  | ≦
|  | Web |  | S= |  |  |  | 1-Pl |  |  | × |  |  |  |  | τ= |  |  | ≦
|  | L-Flg | [5 empty] | 1-Pl |  |  | × |  |  |  |  | σl= |  |  | ≦
|  | 合成応力度の照査 |  |  |  | ≦ | [5 empty] | 二軸応力の照査 | [5 empty] | ≦ |  |  |  | ―
|  | ＲＣ巻立て | 巻立て幅 | [8 empty] | mm
|  |  | ｺﾝｸﾘｰﾄ | [5 empty] | σck= |  |  |  | N/mm2
|  |  | 鉄 筋 | 材質 | [7 empty] | 間隔 |  |  |  |  | @
|  |  | 落橋防止装置の照査 | 曲げに対する照査 |  |  | M = |  |  |  |  | kN・m ≦ Mu = | [7 empty] | kN・m
|  |  |  | σc= | N/mm2≦ |  |  |  |  | N/mm2 |  | σs= |  |  |  | N/mm2≦ |  |  |  | N/mm2
|  |  |  | 主鉄筋 |  |  |  | 本- |  |  |  | 帯鉄筋 | [5 empty] | @
|  |  |  | 開口部の補強 | [7 empty] | 適 ・ 不適 | [8 empty] | ― |  | ―
| 端支点上横桁 Ｓ2 | Deck |  | M= |  |  |  | 1-Pl |  |  | × |  |  |  |  | σu= |  |  | ≦
|  | Web |  | S= |  |  |  | 1-Pl |  |  | × |  |  |  |  | τ= |  |  | ≦
|  | L-Flg | [5 empty] | 1-Pl |  |  | × |  |  |  |  | σl= |  |  | ≦
|  | 合成応力度の照査 |  |  |  | ≦ | [5 empty] | 二軸応力の照査 | [5 empty] | ≦ |  |  |  | ―
|  | ＲＣ巻立て | 巻立て幅 | [8 empty] | mm
|  |  | ｺﾝｸﾘｰﾄ | [5 empty] | σck= |  |  |  | N/mm2
|  |  | 鉄 筋 | 材質 | [7 empty] | 間隔 |  |  |  |  | @
|  |  | 落橋防止装置の照査 | 曲げに対する照査 |  |  | M = |  |  |  |  | kN・m ≦ Mu = | [7 empty] | kN・m
|  |  |  | σc= | N/mm2≦ |  |  |  |  | N/mm2 |  | σs= |  |  |  | N/mm2≦ |  |  |  | N/mm2
|  |  |  | 主鉄筋 |  |  |  | 本- |  |  |  | 帯鉄筋 | [5 empty] | @
|  |  |  | 開口部の補強 | [7 empty] | 適 ・ 不適 | [8 empty] | ― |  | ―
| 中間横桁 | Deck |  | M= |  |  |  | 1-Pl |  |  | × |  |  |  |  | σu= |  |  | ≦
|  | Web |  | S= |  |  |  | 1-Pl |  |  | × |  |  |  |  | τ= |  |  | ≦
|  | L-Flg | [5 empty] | 1-Pl |  |  | × |  |  |  |  | σl= |  |  | ≦
|  | 合成応力度の照査 |  |  |  | ≦ | [5 empty] | 二軸応力の照査 | [5 empty] | ≦ |  |  |  | ―
⑥ブラケット |  |  |  | 断面力 (kN,kN・m) |  |  |  | 部材断面（材質） | [7 empty] | 応力度 (N/mm2)
| 端部 | Deck |  | M= |  |  |  | 1-Pl |  |  | × |  |  |  |  | σu= |  |  | ≦
|  | Web |  | S= |  |  |  | 1-Pl |  |  | × |  |  |  |  | τ= |  |  | ≦
|  | L-Flg | [5 empty] | 1-Pl |  |  | × |  |  |  |  | σl= |  |  | ≦
|  | 合成応力度の照査 |  |  |  | ≦ | [5 empty] | 二軸応力の照査 | [5 empty] | ≦ |  |  |  | ―
|  | 活荷重たわみ |  |  | L/δ= | [5 empty] | / |  |  | = | #DIV/0! |  | ≧300 |  |  |  |  | ―
| 中間部 | Deck |  | M= |  |  |  | 1-Pl |  |  | × |  |  |  |  | σu= |  |  | ≦
|  | Web |  | S= |  |  |  | 1-Pl |  |  | × |  |  |  |  | τ= |  |  | ≦
|  | L-Flg | [5 empty] | 1-Pl |  |  | × |  |  |  |  | σl= |  |  | ≦
|  | 合成応力度の照査 |  |  |  | ≦ | [5 empty] | 二軸応力の照査 | [5 empty] | ≦ |  |  |  | ―
|  | 活荷重たわみ |  |  | L/δ= | [5 empty] | / |  |  | = | #DIV/0! |  | ≧300 |  |  |  |  | ―
⑥縦桁 |  |  |  | 断面力 (kN,kN・m) |  |  |  | 部材断面（材質） | [7 empty] | 応力度 (N/mm2)
| 端支間 | Deck |  | M= |  |  |  | 1-Pl |  |  | × |  |  |  |  | σu= |  |  | ≦
|  | Web |  | S= |  |  |  | 1-Pl |  |  | × |  |  |  |  | τ= |  |  | ≦
|  | L-Flg | [5 empty] | 1-Pl |  |  | × |  |  |  |  | σl= |  |  | ≦
|  | 合成応力度の照査 | [8 empty] | ≦ | [10 empty] | ―
|  | 活荷重たわみ |  |  | L/δ= | [5 empty] | / |  |  | = | #DIV/0! |  | ≧500
| 中間支点 | Deck |  | M= |  |  |  | 1-Pl |  |  | × |  |  |  |  | σu= |  |  | ≦
|  | Web |  | S= |  |  |  | 1-Pl |  |  | × |  |  |  |  | τ= |  |  | ≦
|  | L-Flg | [5 empty] | 1-Pl |  |  | × |  |  |  |  | σl= |  |  | ≦
|  | 合成応力度の照査 | [8 empty] | ≦ | [10 empty] | ―
| 中間支間 | Deck |  | M= |  |  |  | 1-Pl |  |  | × |  |  |  |  | σu= |  |  | ≦
|  | Web |  | S= |  |  |  | 1-Pl |  |  | × |  |  |  |  | τ= |  |  | ≦
|  | L-Flg | [5 empty] | 1-Pl |  |  | × |  |  |  |  | σl= |  |  | ≦
|  | 合成応力度の照査 | [8 empty] | ≦ | [10 empty] | ―
|  | 活荷重たわみ |  |  | L/δ= | [5 empty] | / |  |  | = | #DIV/0! |  | ≧500 |  |  |  |  | ―

## 疲労
設計業務等のチェックシート
【鋼上部工（単純鋼床版箱桁）９／１３】
疲労設計
⑦ 疲 労 設 計 | 疲労照査の必要性の照査
| 項目 |  |  |  |  | 判定基準 |  |  | 当該上部工 | [6 empty] | 判定 |  | 照査の判定
| 橋梁形式 |  |  |  |  | RC床版を有する鋼桁橋 | [11 empty] | 不要又は必要を記入
| 使用継手 |  |  |  |  | 疲労強度等級A～F等級の継手 |  |  |  | ～ |  | (下記表より)
| 使用鋼種 |  |  |  |  | SS400,SM400,SM490,SM490Y,SM520
SMA400,SMA490
| 支間長 |  |  |  |  | 最小支間長が50m以上 | [6 empty] | m
| ADTTSLi |  |  |  |  | 1000台/（日・車線）以下 | [6 empty] | 台/日
(1日車線当たりの日大型車交通量)
継手の強度等級（指針 表-3.2.1～表-3.2.3による）
| 照査点 |  |  |  | 強度等級 |  | 照査点 |  | 強度等級 |  | 照査点 | [6 empty] | 強度等級
| 帯板 | [5 empty] | 主桁腹板(下)と垂直補剛材 |  |  |  | 主桁下ﾌﾗﾝｼﾞと横ﾘﾌﾞ
| 形鋼 | [5 empty] | 主桁腹板と(上)水平補剛材 |  |  |  | 主桁腹板と横桁ｺﾈｸｼｮﾝ(下)
| 主桁腹板とﾃﾞｯｷﾌﾟﾚｰﾄ | [5 empty] | 主桁腹板と(下)水平補剛材 |  |  |  | 高力ﾎﾞﾙﾄの摩擦接合の母材
| 主桁腹板と主桁下ﾌﾗﾝｼﾞ | [5 empty] | ﾃﾞｯｷﾌﾟﾚｰﾄとﾀﾞｲﾔﾌﾗﾑ
| ﾃﾞｯｷﾌﾟﾚｰﾄと垂直補剛材 | [5 empty] | 主桁下ﾌﾗﾝｼﾞとﾀﾞｲﾔﾌﾗﾑ
| 下ﾌﾗﾝｼﾞと垂直補剛材 | [5 empty] | 主桁腹板とﾀﾞｲﾔﾌﾗﾑ
| 主桁腹板(上)と垂直補剛材 | [5 empty] | 主桁下ﾌﾗﾝｼﾞと縦ﾘﾌﾞ
| 疲労の照査 | [17 empty] | 計算書 | 設計図 | 計算書頁
| 補正係数 |  |  |  | 指針 3.3 に示す平均応力の影響に関する係数 | [8 empty] | Cr= | [5 empty] | ―
[5 empty] | 指針 3.4 に示す板厚の影響に関する係数 | [8 empty] | Ct= | [5 empty] | ―
| 疲労 照査 |  | 照査① |  | 指針 式4.3.1の安全性が確保された橋梁か否か | [14 empty] | ―
|  |  | 照査② |  | 指針 式4.3.2の安全性が確保された橋梁か否か | [14 empty] | ―
|  |  | (照査①が否の場合) |  | 累積損傷度 | [7 empty] | D= |  |  | ≦1.0
(鋼道路橋の疲労設計指針に準拠しない場合は別途ﾁｪｯｸｼｰﾄを作成の事）
疲労設計のフロー
（鋼道路橋疲労設計指針の場合)
必要無し
必要有り
断面・継手位置の変更
継手形式の変更
[10 empty] | OUT | [6 empty] | OUT
[8 empty] | OK | [6 empty] | OK
照査終了
照査開始
部材の疲労設計照査の必要性(形式・鋼種
交通量等による判断)
疲労照査条件の設定
(設計供用年数・大型交通量など）
簡易な疲労照査
(Δσmax≦
Δσce・Cｒ・Ct)
構造解析
(疲労荷重の移動載荷による応力範囲の算出）
継手の許容応力範囲
(継手の強度等級・平均応力範囲・板厚補正）
詳細なる
疲労照査
(D≦1.0)

## 支承
設計業務等のチェックシート
【鋼上部工（単純鋼床版箱桁）１０／１３】
支承
⑧ 支 承 | [10 empty] | 単位 | A1 |  |  | A2 |  |  | 計算書 | 設計図 | 計算書頁
支 承 タ イ プ
支 承 形 式
支 承 条 件
支承セット方向(支承線に対して)
|  | 移動量 |  | 常時設計移動量 | [6 empty] | mm | [7 empty] | ―
|  |  |  | 地震時移動量 | [6 empty] | mm | [7 empty] | ―
|  | 反力 |  | 常時鉛直反力 |  |  |  | 死荷重 |  | Rd | kN | [7 empty] | ―
[8 empty] | 活荷重 |  | Rl+i | kN | [7 empty] | ―
[8 empty] | 合 計 |  | ΣR | kN | [7 empty] | ―
|  |  |  | 地震時 水平反力 |  |  |  | 橋軸方向 Rh1 |  |  | kN | [7 empty] | ―
[8 empty] | 直角方向 Rh2 |  |  | kN | [7 empty] | ―
|  | 支承寸法 |  | 橋軸方向 |  |  |  | Ｂ |  |  | mm
|  |  |  | 直角方向 |  |  |  | Ｌ |  |  | mm
|  |  |  | ゴム全厚 |  |  |  | te×n=Σte |  |  | mm
|  |  |  | 内部鋼板厚 |  |  |  | ts |  |  | mm
|  |  |  | 全高 |  |  |  | Σh |  |  | mm
|  | 鉛直力支持 |  | 最大圧縮応力度 |  |  |  | σmax≦σmaxa |  |  | N/mm2 |  |  | ≦ |  | ≦ |  |  | ―
|  |  |  | 圧縮応力振幅 |  |  |  | Δo≦Δσa |  |  | N/mm2 |  |  | ≦ |  | ≦ |  |  | ―
|  |  |  | 最小圧縮応力度 |  |  |  | σmin≧σmina |  |  | N/mm2 |  |  | ≧ |  | ≧ |  |  | ―
|  |  |  | 座屈安全性 | 常時 |  |  | σmax≦σcra |  |  | N/mm2 |  |  | ≦ |  | ≦ |  |  | ―
[5 empty] | 風時 |  |  | σcw≦σcra |  |  | N/mm2 |  |  | ≦ |  | ≦ |  |  | ―
[5 empty] | 地震時 |  |  | σce≦σcra |  |  | N/mm2 |  |  | ≦ |  | ≦ |  |  | ―
|  |  |  | 引張応力度 | 風時 |  |  | σtw≦σta |  |  | N/mm2 |  |  | ≦ |  | ≦ |  |  | ―
[5 empty] | 地震時 |  |  | σte≦σta |  |  | N/mm2 |  |  | ≦ |  | ≦ |  |  | ―
|  |  |  | 内部鋼板引張応力度 |  |  |  | σs≦σsa |  |  | N/mm2 |  |  | ≦ |  | ≦ |  |  | ―
|  | 変位追随 |  | せん断歪み | 常時 |  |  | γs≦γsa |  |  | % |  |  | ≦ |  | ≦ |  |  | ―
[5 empty] | 風時 |  |  | γsw≦γswa |  |  | % |  |  | ≦ |  | ≦ |  |  | ―
[5 empty] | 地震時 |  |  | γse≦γsea |  |  | % |  |  | ≦ |  | ≦ |  |  | ―
|  |  |  | 回転機能 |  |  |  | δr≦δc/fv |  |  | mm |  |  | ≦ |  | ≦ |  |  | ―
|  | 局部せん断歪み | [5 empty] | γt≦γta |  |  | % |  |  | ≦ |  | ≦ |  |  | ―
|  | アンカーボルト |  | 材質
|  |  |  | 径 |  |  |  | φ |  |  | mm
|  |  |  | 本数 |  |  |  | n |  |  | 本
|  |  |  | 埋込み長 |  |  |  | L |  |  | mm
|  |  |  | せん断応力度 |  |  |  | τh≦τha |  |  | N/mm2 |  |  | ≦ |  | ≦ |  |  | ―
|  |  |  | 付着応力度 |  |  |  | τo≦τoa |  |  | N/mm2 |  |  | ≦ |  | ≦ |  |  | ―
|  |  | 支承選定の考え方 | [13 empty] | ゴム支承設計
[13 empty] | 両端橋台支持の桁長50m以下の橋 |  |  |  | フローチャート
[6 empty] | 一般的な橋 | [6 empty] | 支承部の構造上やむを得ない橋
YES
| 免震構造 | [7 empty] | 固定可動構造
| が適する | [7 empty] | が適する | [7 empty] | NO
YES
地震時水平力分散
[7 empty] | 構造が適する | [9 empty] | NO
YES
NO
(道路橋示方書・同解説Ⅴ、
|  |  |  | （フローの線を太線で記入の事） | [12 empty] | 道路橋支承便覧より)
設計条件
支承寸法の
仮定
終
ｺﾞﾑ支承
(固定可動型)
又は
鋼製支承
(固定可動型）
ｺﾞﾑ支承
（弾性固定方式)
又は
鋼製支承
(多点固定方式)
ｺﾞﾑ支承
又は
鋼製支承
免震支承
支承の適用性
ﾀｲﾌﾟＢの支承
支承
ﾀｲﾌﾟA の支承
橋の種類
始
鉛直支持
変位追随
局部剪断歪

## 落防
設計業務等のチェックシート
【鋼上部工（単純鋼床版箱桁）１１／１３】
落橋防止システム
⑨ 落橋防止システム |  | 橋 梁 条 件 | [5 empty] | 橋長 | [8 empty] | m |  |  | 支持条件 |  |  | 単純桁 | [5 empty] | ・ | 連続桁 | [5 empty] | 判定
[8 empty] | 支承条件 |  |  | 支承タイプ | [6 empty] | タイプ |  |  | 支承高 | [6 empty] | H= | [5 empty] | mm
[8 empty] | 平面形状 |  |  | 直橋 |  | ・ | 斜橋 |  | ・ | 曲線橋 |  |  | 橋台支持地盤 | [6 empty] | 種地盤
[8 empty] | 一連の上部構造の長さ | [9 empty] | L = | [6 empty] | m
[8 empty] | 上部構造の全幅員 | [9 empty] | b = | [6 empty] | m
[8 empty] | 斜角 θ |  |  |  |  | ° |  | ′ |  |  | ″ |  | 交角 φ | [10 empty] | °
[8 empty] | b/L | [8 empty] | b / L = | [18 empty] | 計算書 | 設計図 | 計算書頁
[8 empty] | 斜角の小さい斜橋と見なす橋 | [6 empty] | sin2θ/2= | [13 empty] | ＜b/L 見なさない | [7 empty] | ―
[8 empty] | 曲線橋と見なす橋 | [6 empty] | 115/φ×(1-cosφ)/(1+cosφ)= | [13 empty] | ＜b/L 見なさない | [7 empty] | ―
|  | 桁かかり長 |  |  | SE(m) |  |  | A1 |  | SE= |  |  |  | m≧SEa= |  |  |  |  | m | A2 |  | SE= | [5 empty] | m≧SEa= | [6 empty] | m
|  | 縁端長 |  |  | S (m) |  |  | A1 |  | S= |  |  |  | m≧Sa= |  |  |  |  | m | A2 |  | S= | [5 empty] | m≧Sa= | [6 empty] | m
[11 empty] | A1 | [10 empty] | A2
|  | 落橋防止 構造 |  | 設置の有無
形式
|  |  |  | 設計地震力 |  |  |  |  | HF (kN) |  | 1.5Rd |  | = | 1.5× |  |  |  |  | = | 0 |  | 1.5Rd |  |  | = | 1.5× | [5 empty] | = | 0 |  |  |  | ―
|  |  |  | 設計最大遊間量 |  |  |  |  | SF (m) |  | SF=CFSE |  | = | 0.75 × SE |  |  |  |  | = |  |  | SF=CFSE |  |  | = | 0.75 × SE | [5 empty] | =
|  |  |  | 設置箇所数 |  |  |  |  | ｎ(ヶ)
|  | 変位制限構造 | 橋軸方向 | 設置の有無
形式
|  |  |  | 設計地震力 |  |  |  |  | HS (kN) |  | 3KhRd=3× |  |  |  | × |  |  |  | = | 0 |  | 3KhRd=3× | [5 empty] | × |  |  |  | = | 0 |  |  |  | ―
|  |  |  | 設置箇所数 |  |  |  |  | ｎ(ヶ)
|  |  | 直角方向 | 設置の有無
形式
|  |  |  | 設計地震力 |  |  |  |  | HS (kN) |  | 3KhRd=3× |  |  |  | × |  |  |  | = | 0 |  | 3KhRd=3× | [5 empty] | × |  |  |  | = | 0 |  |  |  | ―
|  |  |  | 設置箇所数 |  |  |  |  | ｎ(ヶ)
|  | 段差防止構造 |  | 設置の有無
形式
伸縮装置 |  | 形式
|  | 伸縮量 |  |  | Δ(mm) |  |  |  | 共通編による伸縮量Δ1= | [8 empty] | 耐震編による伸縮量Δ2= | [10 empty] | 採用 Δ=
|  | ジョイントプロテクター | [6 empty] | 無（理由)
[9 empty] | 有 |  |  | 設計地震力 |  |  |  | HJ = KhRd = | [7 empty] | × |  |  |  |  | = | 0 |  |  |  | kN |  |  | ―
[12 empty] | ｱﾝｶｰﾊﾞｰ |  |  |  | ｎ |  |  | = |  |  | 本 |  |  | φ |  |  | = |  |  |  | mm
（落橋防止については別途ﾁｪｯｸｼｰﾄ有り）
落橋防止システム
| フロー図 | [6 empty] | 端支点、かけ違い部 | [11 empty] | 連続桁中間支点
(道路橋示方書・同解説Ⅴより)
[6 empty] | ﾀｲﾌﾟB | [5 empty] | ﾀｲﾌﾟA | [6 empty] | ﾀｲﾌﾟB | [6 empty] | ﾀｲﾌﾟA
[10 empty] | No | [12 empty] | No |  |  |  |  | No
[7 empty] | Yes | [12 empty] | Yes | [13 empty] | Yes
（フローの線を太字で記入の事）
支点区分
支承のﾀｲﾌﾟ
橋軸方向
・桁かかり長
・落橋防止装置
橋軸方向
・変位制限構造
橋軸直角方向
・変位制限構造
橋軸直角方向
・変位制限構造
支承のﾀｲﾌﾟ
16.5(1)の該当する橋
16.5(2)の該当する橋
橋軸直角方向
・変位制限構造
橋軸方向
・桁かかり長
・落橋防止装置
・変位制限構造
橋軸直角方向
・変位制限構造
終わり
始め
B種の橋で支承高の高い支承
段差防止構造
始め

## ｺﾒﾝﾄ
設計業務等のチェックシート
【鋼上部工（単純鋼床版箱桁）１２／１３】
コメント欄
【コメント欄】 |  |  | （特に設計内容に係るｺﾒﾝﾄ或いは構造面における判定結果（△・×）の記述等）
判定 | ○ | 適 切 |  | ① コメント欄が不足する場合や参考資料を添付する必要があるときは、別用紙とし
| △ | 要検討 | てＡ－４にまとめて添付する。
| × | 不適切

## 一覧表（自動計算）
設計業務等のチェックシート
【鋼上部工（単純鋼床版箱桁）１３／１３】
照査結果一覧表
| 設計条件 | [18 empty] | 主 桁 | [12 empty] | ＣＬ | [26 empty] | 格子計算 | [16 empty] | 計
| 構造形式 |  |  |  |  | 0 | [53 empty] | 計算理論 |  |  |  | 任意形格子理論（変形法） | [12 empty] | 0
| 活荷重 | [9 empty] | 0 |  | 活荷重 | [6 empty] | 0 | [35 empty] | 0 |  |  |  | 主桁本数 |  |  |  | n1 = |  |  |  |  | 0 | [7 empty] | 0
| 橋長 | [8 empty] | 0 |  |  |  | m | [45 empty] | 横断面数 |  |  |  | n2 = |  |  |  |  | 0 | [7 empty] | 0
| 桁長 | [8 empty] | 0 |  |  |  | m | [45 empty] | 支点数 |  |  |  | n3 = |  |  |  |  | 0 | [7 empty] | 0
| 支間長 | [8 empty] | 0 |  |  |  | m | [45 empty] | 格点数 |  |  |  | n4 = |  |  |  |  | 0 | [7 empty] | 0
| 有効幅員 | [8 empty] | 0 |  |  |  | m | [7 empty] | △ | [23 empty] | △ | [13 empty] | 死荷重反力の比較 | [6 empty] | ΣRd/ΣW= | [5 empty] | #DIV/0! |  |  |  | 0
| 箱桁中心間隔 | [8 empty] | 0 |  |  |  | m | [17 empty] | 0 | [18 empty] | 0 | [8 empty] | 仮定鋼重/実鋼重 | [6 empty] | #DIV/0! | [9 empty] | 0
| 腹板高 | [8 empty] | 0 |  |  |  | m | [36 empty] | 0
| 斜角 |  |  |  |  | 0 | [18 empty] | Ｇ1 | [8 empty] | Ｇ2 | [9 empty] | 判定 | [15 empty] | 横 桁
| 舗装 |  | 車道部 |  |  | 0 | [5 empty] | 0 |  | mm | [10 empty] | 端支点 |  |  |  | 支間中央 |  |  |  |  | 端支点 |  |  |  |  | 支間中央 |  |  |  |  | 計 | 図 | [16 empty] | 断面構成 | [14 empty] | 判定
|  |  | 歩道部 |  |  | 0 | [5 empty] | 0 |  | mm | [5 empty] | 曲げﾓｰﾒﾝﾄ |  |  | (kN・m) |  | 0 |  |  |  | 0 |  |  |  |  | 0 |  |  |  |  | 0 |  |  |  |  | 0 | ― | [16 empty] | Deck |  |  |  |  | Web |  |  |  |  | L.Flg |  |  |  |  | 計 | 図
| 主要鋼材 |  |  |  |  | 0 | [13 empty] | ねじりﾓｰﾒﾝﾄ |  |  | (kN・m) |  | 0 |  |  |  | 0 |  |  |  |  | 0 |  |  |  |  | 0 |  |  |  |  | 0 | ― | [14 empty] | 端支点上 | S1 | 0 |  | × | 0 |  | 0 |  | × | 0 |  | 0 |  | × | 0 |  | 0 | 0
| 防せい防蝕法 |  |  |  |  | 0 | [13 empty] | せん断力 |  |  | (kN) |  | 0 |  |  |  | 0 |  |  |  |  | 0 |  |  |  |  | 0 |  |  |  |  | 0 | ― | [15 empty] | S2 | 0 |  | × | 0 |  | 0 |  | × | 0 |  | 0 |  | × | 0 |  | 0 | 0
| 大型車両計画交通量 | [8 empty] | 0 |  |  |  | 台/日 | [5 empty] | 断面構成 |  |  | Deck |  | 0 | × | 0 |  | 0 |  | × | 0 |  | 0 |  | × | 0 |  | 0 |  | × | 0 |  | 0 | 0 | [14 empty] | 中 間 |  | 0 |  | × | 0 |  | 0 |  | × | 0 |  | 0 |  | × | 0 |  | 0 | 0
| 設計水平震度 | [8 empty] | kh= |  | 0 | [10 empty] | (材質) |  | 0 |  |  |  | 0 |  |  |  |  | 0 |  |  |  |  | 0 | [22 empty] | 応力度 (N/mm2)
| 適用示方書等 |  |  |  |  | 道路橋示方書・同解説Ⅰ～Ⅴ H14.3 | [16 empty] | U.Rib |  | 0 |  |  |  | 0 |  |  |  |  | 0 |  |  |  |  | 0 |  |  |  |  | 0 | 0 | [16 empty] | σu |  |  |  |  | σl |  |  |  |  | τ
[6 empty] | 設計便覧(案） 近畿地方整備局 H24.4 | [16 empty] | ﾘﾌﾞ本数 |  | 0 |  |  |  | 0 |  |  |  |  | 0 |  |  |  |  | 0 | [20 empty] | 端支点上 | S1 | 0 |  | ≦ | 0 |  | 0 |  | ≦ | 0 |  | 0 |  | ≦ | 0 |  | 0 | ―
[6 empty] | 鋼道路橋の疲労設計指針 H14.3 | [16 empty] | (材質) |  | 0 |  |  |  | 0 |  |  |  |  | 0 |  |  |  |  | 0 | [21 empty] | S2 | 0 |  | ≦ | 0 |  | 0 |  | ≦ | 0 |  | 0 |  | ≦ | 0 |  | 0 | ―
[23 empty] | 左Web |  | 0 | × | 0 |  | 0 |  | × | 0 |  | 0 |  | × | 0 |  | 0 |  | × | 0 |  | 0 | 0 | [14 empty] | 中 間 |  | 0 |  | ≦ | 0 |  | 0 |  | ≦ | 0 |  | 0 |  | ≦ | 0 |  | 0 | ―
| 鋼床版 | [16 empty] | 計 | 図 |  |  |  | (材質) |  | 0 |  |  |  | 0 |  |  |  |  | 0 |  |  |  |  | 0 | [22 empty] | ＲＣ巻立て
| 計算理論 | [6 empty] | 0 | [9 empty] | 0 | ― |  |  |  | 右Web |  | 0 | × | 0 |  | 0 |  | × | 0 |  | 0 |  | × | 0 |  | 0 |  | × | 0 |  | 0 | 0 | [16 empty] | 巻立て幅(mm) |  |  |  | ｺﾝｸﾘｰﾄ(N/mm2) |  |  |  |  | 鉄筋(mm)
| 鋼床版形状 | 鋼床版厚 |  |  | 車道部 |  |  | t= | 0 |  | mm≧0.037×b= |  |  |  |  | 0 |  | 0 | 0 |  |  |  | (材質) |  | 0 |  |  |  | 0 |  |  |  |  | 0 |  |  |  |  | 0 | [20 empty] | 端支点上 | S1 | 0 |  |  |  | σck= |  | 0 |  |  | 0 |  | @ | 0 |  |  | 0 | 0
[5 empty] | 歩道部 |  |  | t= | 0 |  | mm≧0.025×b= |  |  |  |  | 0 |  | 0 | 0 |  |  |  | L.Rib |  | 0 | × | 0 |  | 0 |  | × | 0 |  | 0 |  | × | 0 |  | 0 |  | × | 0 |  | 0 | 0 | [15 empty] | S2 | 0 |  |  |  | σck= |  | 0 |  |  | 0 |  | @ | 0 |  |  | 0 | 0
|  | 縦リブ |  |  | 間隔 |  |  | 支間部 |  | 0 |  | mm | 張出部 |  | 0 |  | mm | 0 | 0 |  |  |  | ﾘﾌﾞ本数 |  | 0 |  |  |  | 0 |  |  |  |  | 0 |  |  |  |  | 0
[5 empty] | 支間 |  |  |  |  | 0 |  | mm |  |  | 0 |  | mm | 0 | 0 |  |  |  | (材質) |  | 0 |  |  |  | 0 |  |  |  |  | 0 |  |  |  |  | 0 | [7 empty] | 支 承 | [10 empty] | 計 | 図 | 疲労設計 | [16 empty] | 計 | 図
|  | 横リブ |  |  | 間隔 |  |  |  |  | 0 |  | mm |  |  | 0 |  | mm | 0 | 0 |  |  |  | L.Flg |  | 0 | × | 0 |  | 0 |  | × | 0 |  | 0 |  | × | 0 |  | 0 |  | × | 0 |  | 0 | 0 |  | タイプ |  | 0 |  |  |  | 形式 |  | 0 |  |  | 0 | 0 | 疲労照査の必要性の判定 | [12 empty] | 0 |  |  |  | ― | ―
[5 empty] | 支間 |  |  |  |  | 0 |  | mm |  |  | 0 |  | mm | 0 | 0 |  |  |  | (材質) |  | 0 |  |  |  | 0 |  |  |  |  | 0 |  |  |  |  | 0 | [12 empty] | A1 |  |  |  | A2 |  |  |  | 補正係数 |  | (指針 3.3) 平均応力の影響に関する係数 | [10 empty] | Cr= |  | 0 |  | 0 | ―
[8 empty] | 支間部 |  |  |  |  | 支点部 | [9 empty] | σU |  | 0 | ≦ | 0 |  | 0 |  | ≦ | 0 |  | 0 |  | ≦ | 0 |  | 0 |  | ≦ | 0 |  | 0 | ― |  | 支 承 条 件 |  |  |  |  | 0 |  |  |  | 0 |  | 0 | 0 |  |  | (指針 3.4) 板厚の影響に関する係数 | [10 empty] | Ct= |  | 0 |  | 0 | ―
| 縦リブ | 断面力 |  | 曲げﾓｰﾒﾝﾄ |  | kN・m |  | 0 |  |  |  |  | 0 |  |  |  |  | 0 | ― |  |  |  | σL |  | 0 | ≦ | 0 |  | 0 |  | ≦ | 0 |  | 0 |  | ≦ | 0 |  | 0 |  | ≦ | 0 |  | 0 | ― |  | 設計移動量 |  |  |  | mm | 0 |  |  |  | 0 |  | 0 | ― | 照査が必要の場合 |  | 照査① |  |  | 指針式4.3.1の安全性の確保 | [7 empty] | 0 |  |  |  | 0 | ―
|  |  |  | せん断力 |  | kN |  | 0 |  |  |  |  | 0 |  |  |  |  | 0 | ― | 応力度 |  |  | τ | U-Flg | 0 | ≦ | 0 |  | 0 |  | ≦ | 0 |  | 0 |  | ≦ | 0 |  | 0 |  | ≦ | 0 |  | 0 | ― |  | 最大反力 |  |  |  | kN | 0 |  |  |  | 0 |  | 0 | ― |  |  | 照査② |  |  | 指針式4.3.2の安全性の確保 | [7 empty] | 0 |  |  |  | 0 | ―
|  | 断面 |  | Deck Pl |  |  |  | 0 |  | × | 0 |  | 0 |  | × | 0 |  | 0 | 0 | (N/mm2) |  |  |  | 左Web | 0 | ≦ | 0 |  | 0 |  | ≦ | 0 |  | 0 |  | ≦ | 0 |  | 0 |  | ≦ | 0 |  | 0 | ― |  | 水平反力 |  | 橋軸 |  | kN | 0 |  |  |  | 0 |  | 0 | ― | [5 empty] | 累積損傷度 |  |  |  |  | D= |  | 0 |  | ≦1.0
|  |  |  | Rib Pl |  |  |  | 0 |  |  |  |  | 0 |  |  |  |  | 0 | 0 |  |  |  |  | 右Web | 0 | ≦ | 0 |  | 0 |  | ≦ | 0 |  | 0 |  | ≦ | 0 |  | 0 |  | ≦ | 0 |  | 0 | ― |  |  |  | 直角 |  | kN | 0 |  |  |  | 0 |  | 0 | ―
|  | 応力度 |  | σD |  | N/mm2 |  | 0 |  | ≦ | 0 |  | 0 |  | ≦ | 0 |  | 0 | ― |  |  |  |  | L-Flg | 0 | ≦ | 0 |  | 0 |  | ≦ | 0 |  | 0 |  | ≦ | 0 |  | 0 |  | ≦ | 0 |  | 0 | ― |  | ｱﾝｶｰﾎﾞﾙﾄ |  | 材質 |  | ― | 0 |  |  |  | 0 |  | 0 | 0 | 落橋防止システム
|  |  |  | σl |  | N/mm2 |  | 0 |  | ≦ | 0 |  | 0 |  | ≦ | 0 |  | 0 | ― |  |  |  | U-Flg |  | 0 | ≦ | 0 |  | 0 |  | ≦ | 0 |  | 0 |  | ≦ | 0 |  | 0 |  | ≦ | 0 |  | 0 | ― |  |  |  | 径 |  | mm | 0 |  |  |  | 0 |  | 0 | 0 | [5 empty] | A1 | [5 empty] | A2 | [5 empty] | 計 | 図
|  |  |  | τ |  | N/mm2 |  | 0 |  | ≦ | 0 |  | 0 |  | ≦ | 0 |  | 0 | ― | 合成応力度の照査 |  |  | 左Web |  | 0 | ≦ | 0 |  | 0 |  | ≦ | 0 |  | 0 |  | ≦ | 0 |  | 0 |  | ≦ | 0 |  | 0 | ― |  |  |  | 本数 |  | 本 | 0 |  |  |  | 0 |  | 0 | 0 | 桁かかり長 |  |  |  |  | SE= |  | 0 |  |  | m | SE= |  | 0 |  |  | m | 0 | 0
| 横リブ | 断面力 |  | 曲げﾓｰﾒﾝﾄ |  | kN・m |  | 0 |  |  |  |  | 0 |  |  |  |  | 0 | ― |  |  |  | 右Web |  | 0 | ≦ | 0 |  | 0 |  | ≦ | 0 |  | 0 |  | ≦ | 0 |  | 0 |  | ≦ | 0 |  | 0 | ― |  |  |  | 埋込長 |  | mm | 0 |  |  |  | 0 |  | 0 | 0 | [5 empty] | ≧SEa= |  | 0 |  |  | m | ≧SEa= |  | 0 |  |  | m
|  |  |  | せん断力 |  | kN |  | 0 |  |  |  |  | 0 |  |  |  |  | 0 | ― |  |  |  | L-Flg |  | 0 | ≦ | 0 |  | 0 |  | ≦ | 0 |  | 0 |  | ≦ | 0 |  | 0 |  | ≦ | 0 |  | 0 | ― | [14 empty] | 縁 端 長 |  |  |  |  | S= |  | 0 |  |  | m | S= |  | 0 |  |  | m | 0 | 0
|  | 断面 |  | Deck Pl |  |  |  | 0 |  | × | 0 |  | 0 |  | × | 0 |  | 0 | 0 | 床版作用との組みあわせ |  |  | Deck(上縁) |  | 0 | ≦ | 0 |  | 0 |  | ≦ | 0 |  | 0 |  | ≦ | 0 |  | 0 |  | ≦ | 0 |  | 0 | ― | [19 empty] | ≧Sa= |  | 0 |  |  | m | ≧Sa= |  | 0 |  |  | m
|  |  |  | Web Pl |  |  |  | 0 |  | × | 0 |  | 0 |  | × | 0 |  | 0 | 0 |  |  |  | U-Rib(下縁) |  | 0 | ≦ | 0 |  | 0 |  | ≦ | 0 |  | 0 |  | ≦ | 0 |  | 0 |  | ≦ | 0 |  | 0 | ― | [14 empty] | 落橋防止構造 |  |  | 設置 |  | 0 | [5 empty] | 0 | [5 empty] | 0 | 0
|  |  |  | L-Flg Pl |  |  |  | 0 |  | × | 0 |  | 0 |  | × | 0 |  | 0 | 0 | 温度差応力との組み合わせ |  |  | Deck(上縁) |  | 0 | ≦ | 0 |  | 0 |  | ≦ | 0 |  | 0 |  | ≦ | 0 |  | 0 |  | ≦ | 0 |  | 0 | ― | [17 empty] | 形式 |  | 0 | [5 empty] | 0 | [5 empty] | 0 | 0
|  | 応力度 |  | σD |  | N/mm2 |  | 0 |  | ≦ | 0 |  | 0 |  | ≦ | 0 |  | 0 | ― |  |  |  | U-Rib(下縁) |  | 0 | ≦ | 0 |  | 0 |  | ≦ | 0 |  | 0 |  | ≦ | 0 |  | 0 |  | ≦ | 0 |  | 0 | ― | [17 empty] | 箇所数 |  |  | 0 |  |  | 箇所 |  |  | 0 |  |  | 箇所 |  | 0 | 0
|  |  |  | σl |  | N/mm2 |  | 0 |  | ≦ | 0 |  | 0 |  | ≦ | 0 |  | 0 | ― |  |  |  | L-Flg(下縁) |  | 0 | ≦ | 0 |  | 0 |  | ≦ | 0 |  | 0 |  | ≦ | 0 |  | 0 |  | ≦ | 0 |  | 0 | ― | [10 empty] | 計 | 図 |  |  | 変位制限構造 | 橋軸方向 |  | 設置 |  | 0 | [5 empty] | 0 | [5 empty] | 0 | 0
|  |  |  | τ |  | N/mm2 |  | 0 |  | ≦ | 0 |  | 0 |  | ≦ | 0 |  | 0 | ― | 主桁形状 |  |  |  |  | 腹板高 |  |  |  |  | 0 |  |  |  | m | 腹板間隔 |  |  |  |  | 0 |  |  |  | m | 下ﾌﾗﾝｼﾞ総幅 |  |  |  |  | 0 |  |  |  |  | m | 0 | 0 | [5 empty] | 形式 |  | 0 | [5 empty] | 0 | [5 empty] | 0 | 0
[25 empty] | 縦ﾘﾌﾞ間隔 |  |  | 圧縮側 |  |  |  | 0 |  |  |  | m | 引張側 |  |  |  | 0 |  |  |  | m | 横ﾘﾌﾞ間隔 |  |  |  |  | 0 |  |  |  | m | 0 | 0 | [5 empty] | 箇所数 |  |  | 0 |  |  | 箇所 |  |  | 0 |  |  | 箇所 |  | 0 | 0
|  | 主桁腹板 | [5 empty] | 縦リブ | [5 empty] | 主桁腹板 | [5 empty] | 活荷重たわみ |  |  |  |  | G1 | 側径間 |  |  |  |  | 0 |  |  | m≦δLa= |  |  | 0 |  |  | m |  | δ/L= |  |  | 1 / |  |  |  | 0 | [6 empty] | 0 | ― |  |  |  | 直角方向 |  | 設置 |  | 0 | [5 empty] | 0 | [5 empty] | 0 | 0
[25 empty] | G2 | 側径間 |  |  |  |  | 0 |  |  | m≦δLa= |  |  | 0 |  |  | m |  | δ/L= |  |  | 1 / |  |  |  | 0 | [6 empty] | 0 | ― | [5 empty] | 形式 |  | 0 | [5 empty] | 0 | [5 empty] | 0 | 0
[20 empty] | 最大ﾌﾞﾛｯｸ長 |  |  |  |  | L= | 0 |  |  |  | m | ﾌﾞﾛｯｸ数（1主桁当り) | [6 empty] | n= |  | 0 |  |  | 最大ﾌﾞﾛｯｸ重量 | [5 empty] | W= |  | 0 |  |  |  | t | 0 | 0 | [5 empty] | 箇所数 |  |  | 0 |  |  | 箇所 |  |  | 0 |  |  | 箇所 |  | 0 | 0
[20 empty] | 連 結 |  |  |  |  | HTB 材質 | [7 empty] | 0 | [6 empty] | HTB 径 | [7 empty] | 0 | [7 empty] | 0 | 0 |  |  | 段差防止構造 |  |  | 設置 |  | 0 | [5 empty] | 0 | [5 empty] | 0 | 0
|  |  |  | 横リブ | [20 empty] | ﾌｨﾗｰﾌﾟﾚｰﾄ(mm) | [5 empty] | 下ﾌﾗﾝｼﾞ |  |  |  | tmin= |  | 0 |  | tmax= |  | 0 |  | 腹板 |  |  |  | tmin= |  | 0 |  | tmax= |  |  | 0 |  | 0 | 0 | [5 empty] | 形式 |  | 0 | [5 empty] | 0 | [5 empty] | 0 | 0
[14 empty] | 0 | [5 empty] | ダイヤフラム |  |  |  |  | ﾀﾞｲﾔﾌﾗﾑ断面（材質） | [9 empty] | 補剛材断面（材質） | [9 empty] | 支圧応力度 |  |  |  |  | 鉛直方向応力度
[21 empty] | 端支点上 |  |  |  | t= | 0 |  |  | mm |  | 0 |  |  |  | 0 |  |  | × | 0 |  | 0 |  |  |  | 0 |  | ≦ | 0 |  | 0 |  |  | ≦ | 0 |  | 0 | ―
[21 empty] | 中間 |  |  |  | ﾀﾞｲﾔﾌﾗﾑ形式 | [7 empty] | 0 | [6 empty] | 開口率 | [8 empty] | ρ= |  | 0 |  |  |  |  | 0 | 0 |  |  | 凡 例
[20 empty] | 補剛材 |  |  |  |  | 断面 | [9 empty] | 材質 |  |  |  |  | 剛度(m4) | [10 empty] | 間隔,段数 | [8 empty] | 与条件 | [6 empty] | 判定の評価 | [6 empty] | 計 | ；
[21 empty] | 垂直 |  |  |  | Pl- | 0 |  |  |  | × | 0 |  |  |  | 0 |  |  |  |  | 0 |  |  |  | ≧Iv1= |  |  | 0 |  |  |  | 0 |  |  | mm |  | 0 | 0 |  |  | 入力値 | [7 empty] | ○ | ； | 適切 |  |  |  |  | 計算書
[25 empty] | Pl- | 0 |  |  |  | × | 0 |  |  |  | 0 |  |  |  |  | 0 |  |  |  | ≧Iv2= |  |  | 0 |  |  |  | 0 |  |  | mm |  | 0 | 0 |  |  | 設計諸量 | [7 empty] | △ | ； | 要検討 |  |  |  | 図 | ；
[8 empty] | 0 | [12 empty] | 水平 |  |  |  | Pl- | 0 |  |  |  | × | 0 |  |  |  | 0 |  |  |  |  | 0 |  |  |  | ≧Ih1= |  |  | 0 |  |  |  | 0 |  |  | 段 |  | 0 | 0 |  |  | 設計照査値 | [7 empty] | × | ； | 不適切 |  |  |  |  | 設計図
[7 empty] | 0 | [17 empty] | Pl- | 0 |  |  |  | × | 0 |  |  |  | 0 |  |  |  |  | 0 |  |  |  | ≧Ih2= |  |  | 0 | [6 empty] | 段 |  | 0 | 0