## フロー（記載不要）
設計業務等のチェックシート
【ＰＣ上部工 PC連結プレテンションホロー桁橋 1／10】
設計フロー図
|  |  | 設計の手順 | 照査のポイント
NO
YES
① 設計条件
適用示方書、道路規格、河川・交差条件、橋梁形式、活荷重、橋長、幅員、架設工法、使用材料の選定。
② 断面力の算出
解析方法（荷重分配）、荷重強度、桁間隔,骨組みの構築、入力、主桁・横桁の断面力・反力算出
④ 主桁の設計
曲げ応力度算出、合成応力度・曲げ破壊安全度の照査
設計荷重時・終局荷重時のせん断力照査、桁断面・ＰＣ鋼材量・曲げ・せん断に対する鉄筋の決定
⑤ 中間横桁の設計
断面力の集計、PC鋼材の配置、有効プレストレスの算出、曲げに関する検証、せん断に関する検証
⑥ 端横桁の計算
落橋防止構造・変位制限構造よりの外力による断面力集計、プレストレス算定、曲げ･せん断耐力照査
⑦ 支承の計算
反力の集計支承タイプ、形式、条件設定、支承寸法設定、鉛直支持力・変位追従・局部せん断ひずみの検証
アンカーバーの検証
⑧ 落橋防止システム
けたかかり長、落橋防止構造
変位制限構造、段落防止構造の耐力検証
③ プレストレスの計算
PC鋼材の配置、導入直後・有効プレストレスの計算、PC鋼材応力度算出
支間長、桁間隔、桁高、PC鋼材・コンクリート・鉄筋の選定は適切か、許容応力度・設計震度の設定は適切か、架設・製作ヤード・運搬路の確保は十分か
支間長に応じた桁（桁番号）を使用しているか、解析方法、骨組み・部材寸法・荷重強度・載荷位置は適正か、
入・出力は適正か。
使用ＰＣ鋼材は適切か、径間中央の配置間隔・かぶりは適正か
PC鋼材応力度は適正か
設計図に反映されているか、
設計荷重時・終局荷重時の応力度・安全度は適正か
部材寸法・PC個材配置・鉄筋径と配置ピッチは適正か
設計図に反映されているか
部材寸法、落橋防止システムの配置状況、設計荷重時・終局荷重時の応力度・安全度は適正か
設計図との整合
支承の選定(道路橋示方書・同解説Ⅴ P245)・設計用数値は適切か、
各部位の照査結果は適正か
アンカーボルトの埋め込み長は適正か
設計図との整合は取れているか。
道路橋示方書・同解説Ⅴ(P262)
によるシステムの構成か、設計用数値・計算手順・設置位置･本数・計算結果は適正か
設計図との整合は取れているか。
合成応力度・ＰＣ鋼材応力度・曲げ破壊安全度・斜引張応力度・ウエブ圧壊耐力・斜引張耐力
≧許容値
終
始
部材寸法・使用PC鋼材は適切か
設計荷重時・終局荷重時の応力度・安全度は適正か
設計図との整合
動的解析

## 設条
設計業務等のチェックシート
【ＰＣ上部工 PC連結プレテンションホロー桁橋 2／10】
設計条件・許容応力度
対象工事名 |  |  |  | （記載不要）
対象業務 | 業 務 等 の 名 称 | [10 empty] | 受 託 者 名 |  |  |  | 業 務 の 実 施 期 間
H ..～H . .
照査工種 |  | 構 造 形 式 等 | [9 empty] | 適 用 示 方 書 等
PC上部工 | [11 empty] | 道路橋示方書・同解説Ⅰ～Ⅴ Ｈ14.3
設計便覧（案）近畿地方整備局 Ｈ24.4
使用プログラム |  | プログラム名 | [12 empty] | 開発会社 |  |  |  | 適用示方書
① 設計条件 | 橋梁名 | [10 empty] | 舗装厚 （材料名） |  |  | mm（ ）
| 重 要 度 区 分 |  |  |  |  | 種の橋 | [8 empty] | mm（ ）
| 活荷重 |  |  |  |  | 活荷重 | [5 empty] | バチ・拡幅等
| 橋長(m) |  |  |  |  | 0 | [5 empty] | 設計水平震度 |  |  | 橋軸方向 |  |  | ｋｈ＝
| 桁長(m) |  |  |  |  | 50 | [5 empty] | 高欄形式 |  |  | フロリダ型
| 支間長(m) |  |  |  |  | 20.5 | [5 empty] | 遮音壁 |  |  | ｋＮ（H= ｍ）
| 有効幅員(m) |  |  |  |  | 0 | [5 empty] | 落下物防止柵
| 平面曲線 |  |  |  |  | Ａ＝～ R=m | [5 empty] | 添架物等
| 横断勾配 |  |  |  |  | %
| 斜角 |  |  |  |  | ° ´ ″
|  |  | コンクリート | [6 empty] | 単位：Ｎ/mm2 |  |  | ＰＣ鋼材 | [5 empty] | 単位：Ｎ/mm2 |  | 判定
①材料強度・許容応力度 | 項目 | [7 empty] | 主桁 |  | 場所打部 | [5 empty] | 主桁 |  |  | 横桁 | 計算 | ページ | 設図
| 設計基準強度 | [7 empty] | 50 |  | 30 |  | 記号・径 |  |  |  | SWPR7B15.2 |  |  | 1S19.3 |  |  | －
| プレストレス導入時の圧縮強度 | [7 empty] | 35 |  | 25 |  | 引張強度 |  |  |  | 1850 |  |  | 1850
| 許容曲げ 圧縮応力度 |  |  |  | 導入直後（長方形断面） |  |  |  | 21 |  | 15 |  | 降伏点応力度 |  |  |  | 1600 |  |  | 1600
[5 empty] | 設計 荷重時 |  |  | 長方形断面 | 17 |  | 12 |  | 許容引張 応力度 | 緊張作業時 |  |  | 1440 |  |  | 1440
[8 empty] | T型断面 | 16 |  | 11 |  |  | 導入直後 |  |  | 1295 |  |  | 1295
| 許容曲げ 引張応力度 |  |  |  | プレストレス導入直後 |  |  |  | -1.8 |  | 0 |  |  | 設計荷重時 |  |  | 1110 |  |  | 1110
[5 empty] | 死荷重時 |  |  |  | 0 |  | 0
[5 empty] | 設計荷重時※ |  |  |  | -1.8 |  | 0 |  | 鉄筋 | [5 empty] | 単位：Ｎ/mm2
|  |  | ※床版・横桁は引張応力度を発生させない | [9 empty] | 材質 | [6 empty] | SD295A |  |  | －
| コンクリートが負担できる平均せん断応力度 | [7 empty] | 0.65 |  | 0.45 |  | 許容引 張応力度 | 床版 |  |  | 死荷重時 |  |  | 100
| コンクリートの平均せん断応力度の最大値 | [7 empty] | 6 |  | 4 | [5 empty] | 設計荷重時 |  |  | 140
| 許容 斜引張応力度 | [5 empty] | 死荷重時 |  | -1.2 |  | -0.8 |  |  | その他の部材 | [5 empty] | 180
[7 empty] | 設計荷重時 |  | －2.3 |  | -1.7 |  |  | 衝突･地震時の基本値 | [5 empty] | 200
引張応力度は負号を付けてください。
注） 計算（書）・設図（設計図の略記）の項にはそれぞれ該当する事項が正常に実施されている場合は○、反対の場合は×、一部が誤り又は検討を要する場合等は△を記入してください。
| ページ項は代表的なページ番号を記入してください。 | [9 empty] | 複数枚にページがわたる場合は～により表現してください。
記入欄・判定欄で記入が該当しない項には ― 又は「該当なし」を記入してください。

## 橋面
設計業務等のチェックシート
【ＰＣ上部工 PC連結プレテンションホロー桁橋 3／10】
橋面荷重
橋 面 荷 重
[6 empty] | 荷重図 | [13 empty] | 単位：ｍ
総幅員：
有効幅員：
Ｂ１＝
③断面力の算出（橋面荷重） |  |  |  |  | B2=
|  | 遮音壁 ｐ１（ｋN/m) | 高欄 ｐ３（kN/m) | 地覆 ｐ５（kN/m) | [17 empty] | 地覆 ｐ６（kN/m) | 高欄 ｐ４（kN/m) | 遮音壁 ｐ２（kN/m)
舗装厚ｈ２（舗装中心）
[10 empty] | 歩道舗装厚： | ｔ１＝ | [5 empty] | 雪荷重 ｗｓ
縁石ｐ７
[10 empty] | 舗装厚ｈ１ | [10 empty] | 舗装厚ｈ１
[5 empty] | ｈ３ |  |  | ｈ４
[7 empty] | 歩道中詰材 | [10 empty] | 部に寸法を記入してください。
|  |  | 歩道中詰材厚（ｍ） | [8 empty] | 添加物ｐ８ |  |  |  | 車道部舗装厚（ｍ）
|  |  | ｈ３ | [11 empty] | ｈ１
|  |  | ｈ４ | [11 empty] | ｈ２ |  |  |  |  | ※均しコンクリートを換算し、 加算してください。
|  |  | 平均厚ｈ３４ |  |  |  | 0 | [7 empty] | 平均厚ｈ１２※ |  |  | 0
橋面荷重強度・反力検証
[8 empty] | 荷重強度 ｗｄ（ｋＮ/ｍ） | [8 empty] | 載荷長（桁長） |  | ①R=Σwd ×L（kN) |  |  |  |  | 判定
[17 empty] | Ｌ（ｍ） | [6 empty] | 計算 | 頁 | 設図
| 舗装 |  | 歩道部 |  |  |  | (wd×t1×B2) | [9 empty] | 50 |  | R=Σwd×L＝
|  |  | 車道部 |  |  |  | (ｗd×h12×B1)
| 歩道中詰材 | [5 empty] | (ｗd×ｈ34×B2)
| 遮音壁 (落下物防止柵） | [5 empty] | ｐ１ | [18 empty] | ―
ｐ２
| 高欄 | [5 empty] | ｐ３
ｐ4
| 地覆 | [5 empty] | ｐ５ | [11 empty] | 250
[7 empty] | ｐ６ |  |  |  | 5
| 縁石 | [5 empty] | ｐ7
| 添加物 | [5 empty] | ｐ８
0
| 雪 | [5 empty] | (ｗｓ×B) | [5 empty] | 0
| 合計 | [5 empty] | Σｗｄ＝ |  |  |  | 5 | [12 empty] | ― | ― | ―
| ②設計計算書の橋面荷重反力の合計 Rd | [17 empty] | 0 | [6 empty] | －
| ①と②の反力検証（○×を記入してください。） | [17 empty] | ○
照査のチェックポイントボックス
(橋面荷重）
橋面荷重は正確に入力されているか。･････････････････････････････････････････････････

## 主断
設計業務等のチェックシート
【ＰＣ上部工 PC連結プレテンションホロー桁橋 4／10】
主桁のデータ･材料の設計諸数値・主桁の断面力
③⑤断面力の算出・主桁の設計 |  | 主桁のデータ | [8 empty] | 判定
[7 empty] | 設計計算書 | JIS※ |  |  | 計算 | ページ | 設図
|  | 支間長(m) |  |  |  |  | 20.5 | 適用支間長5～24ｍ
|  | JIS桁番号 | [5 empty] | BS05～BS24,AS05～AS24
|  | 主桁本数（本） | [5 empty] | ―
|  | 主桁間隔(m) |  |  |  |  | 0 | 0.770m以内
|  | 桁高(m) |  |  |  |  | 0 | 350～1000mm※
|  | 斜角 |  |  |  |  | ° ´ ″ | 90～60度
※350～500(充実）450～1000ｍm(中空）
材料の設計諸数値
[7 empty] | 設計計算書 | JIS※ |  |  | 計算 | ページ | 設図
|  | コンクリート | クリープ係数 |  | 主桁 | 場所打ち合成前 | 0 | 1.2
[6 empty] | 場所打ち合成後 |  | 1.8
[5 empty] | 横桁及び床版 |  | 0 | 2.6（早強ポルトランドセメント）
|  |  | 乾燥収縮度 |  | 主桁 | 場所打ち合成前 |  | 7.0×10-5
[6 empty] | 場所打ち合成後 |  | 13.0×10-5
[5 empty] | 横桁及び床版 |  |  | 20×10-5
|  |  | ヤング係数 |  | 主桁 |  |  | 3.3×104
[5 empty] | プレストレス導入直後 |  |  | 2.95×104
[5 empty] | 場所打ち |  |  | 2.8×104
|  | PC鋼材 | リラク セーション（％） | 主桁 | プレストレス導入時まで |  |  | 1.5
[5 empty] | 高温養生の影響 |  |  | 1
[5 empty] | プレストレス導入後 |  |  | 1.5
|  |  |  | 横方向 |  |  |  | 1.5（PC鋼より線）
|  |  | PC鋼材の初期導入応力度(N/mm2） |  |  |  |  | 1250（充実）1350(中空）
主桁の断面力
[7 empty] | 設計計算書 | JIS※ |  |  | 計算 | ページ | 設図
|  | 解析方法(荷重分配） | [5 empty] | ギヨン・マソネ
|  | 応力度照査決定主桁番号 | [5 empty] | ―
|  | 曲げモーメント 静定系載荷（kN･m） |  |  | 桁自重 |  | 0 | 0
場所打ちコンクリート
※JIS項は「設計・製造便覧推奨仕様2-1通常橋げた（PC建設業協会H16・6)」で採用している数値を記入してください。
照査のチェックポイントボックス
荷重計算・載荷位置に誤りはないか。・・・・・・・・・・・・・・・・・・・・・・・・・・・・・・・・・・・・・・・・・・・・・・・・・
|  |  | 曲げモーメント・せん断力は「設計製造便覧推奨仕様2-1通常橋げた」（設計支間長は標準支間長+0.2mで算出）に記載されている標準数値と大差ないか。 | [5 empty] | ・・・・・・・・・・・・・・・・・
|  |  | 斜角・バチ等捩じりモーメントの発生が予想される構造形状の場合、捩じりモーメントの算出及び安全性の検証を行っているか。 | [6 empty] | ・・・・・・・・・・・・
運搬事情を考慮した主桁の選定となっているか。・・・・・・・・・・・・・・・・・・・・・・・・・・・・・・・・・・・・・・・・
支間長が短い桁の場合T活荷重の載荷を考慮しているか。・・・・・・・・・・・・・・・・・・・・・・・・・・・・・・・

## 合成
設計業務等のチェックシート
【ＰＣ上部工 PC連結プレテンションホロー桁橋 5／10】
プレストレス・合成応力度
|  |  |  | ① |  | ② | ③ |  |  | ④
せん断設計断面（支点よりh/2）のせん断力を記入してください。
②は(4/10)L点を想定しています。
合成応力度
⑤主桁の設計（合成応力度・曲げ破壊安全度） |  |  |  |  | （N/mm2) |  |  | 断面番号 ③ | [6 empty] | 断面番号 ② |  |  |  | 判定
[8 empty] | 桁上縁 |  |  | 桁下縁 |  |  |  | 桁上縁 |  |  | 桁下縁 | 計算 | ページ | 設図
| プレス トレス |  | 導入直後 |  |  |  |  | 0 | [12 empty] | －
有効プレストレス
| 曲げ 応力度 |  | 主桁自重
場所打ちコンクリート
|  |  | 橋面荷重 | [11 empty] | 0
雪
活荷重
温度差
| 合成 応力度 |  | プレストレス導入直後 |  |  | 応力度 |  | 0
[6 empty] | 許容値 | [5 empty] | -1.8 |  | ≦σc≦ |  | 21
|  |  | 死荷重 作用時 |  |  | 応力度 |  | 0
[6 empty] | 許容値 | [5 empty] | 0 |  | ≦σc≦ |  | 17
|  |  | 設計荷重 作用時 |  |  | 応力度
[6 empty] | 許容値 | [5 empty] | -1.8 |  | ≦σc≦ |  | 17
|  |  | 温度差時 |  |  | 応力度
[6 empty] | 許容値 | [5 empty] | -2.3 |  | ≦σc≦ |  | 19.55
| 曲げ破壊安全度 | [17 empty] | 計算 | ページ | 設図
[9 empty] | 断面番号 ③ |  |  |  | 断面番号 ② |  |  |  | 許容値・標準値
| 曲げ破壊 安全度 |  |  | 破壊抵抗曲げモーメントMu |  |  |  |  | 0 | [7 empty] | F=Mu/Md≧1.0
|  |  |  | 破壊モーメント Md | [8 empty] | 0
|  |  |  | 安全度 |  |  |  |  | #DIV/0! |  |  |  | #DIV/0!
| ① | PC鋼材配置が明確な桁中央断面図（設計図）、②使用したJIS桁番号の中央断面図を添付してください。

## 中横
設計業務等のチェックシート
【ＰＣ上部工 PC連結プレテンションホロー桁橋 6／10】
主桁の設計（せん断に対する照査）・横桁の設計
せん断力に対する検証
④主桁の設計（せん断力照査） | [10 empty] | ① |  |  |  |  | ④ |  |  | 許容値・標準値 | [6 empty] | 計算 | ページ | 設図
| 常時 | 主桁のウエブ厚（m） | [8 empty] | 0.3 |  |  |  |  | 0.5 |  |  | ―
|  | 有効高（m） | [8 empty] | 0 | [7 empty] | ― | [8 empty] | －
|  | 平均せん断応力度(N/mm2） | [8 empty] | 0 | [7 empty] | 0.65
|  | 斜引張応力度 (N/mm2) |  |  | 死荷重時 |  |  |  |  | σⅠ | 0 | [7 empty] | σⅠ≧σⅠa= |  |  |  | -1.2
[5 empty] | 設計荷重時 |  |  |  |  | σⅠ | [5 empty] | 0 |  |  | σⅠ≧σⅠa= |  |  |  | －2.3
| 終局荷重作用時 | ウエブ圧壊 耐力(kN） |  |  | 終局時せん断力 Sh | [5 empty] | 0 | [7 empty] | Suc≧Sh
[5 empty] | 圧縮壊壊耐力 Suc | [10 empty] | 0
|  | 平均せん断応力度(N/mm2） | [8 empty] | 0 |  |  |  |  | 0 |  |  | 6
|  | 斜引張鉄筋 Aw （cm2/m） |  |  | 必要鉄筋量 | [5 empty] | 0 | [7 empty] | 配置鉄筋量≧ 必要・最小鉄筋量
最小鉄筋量
[5 empty] | 設計図 |  |  | 配置鉄筋量 | [7 empty] | 0
[8 empty] | 配置鉄筋 |  |  | D | 16 | ＠ |  |  | D | ＠
|  | 軸方向鉄筋（cm2） 又はPC鋼材 （下縁） |  |  | 必要鉄筋量 | [5 empty] | 0 | [7 empty] | 配置鉄筋量≧ 必要鉄筋量 | [8 empty] | －
[5 empty] | 設計図 |  |  | 配置鉄筋量 |  |  | 0 |  |  |  |  | 0
[8 empty] | 配置鉄筋 |  |  | D |  |  |  | 本 | D |  | 本
中間横桁
（ ）は全断面有効の数値
|  | 断面の形状 | [10 empty] | B1 |  | （B2）
[6 empty] | H2 | [12 empty] | PC鋼材種別 |  |  | 1S19.3 |  |  | 本数
[23 empty] | Yp１ | Yp２
|  |  |  | H1 |  | H3 | [6 empty] | ○ |  |  | ○
[13 empty] | ○ |  |  | ○
H4
[14 empty] | B3 | [6 empty] | 部に数値を記入してください。
|  |  |  | 寸法表 | [19 empty] | （ｍｍ）
[7 empty] | B1 |  |  | （B2） | B3 |  | H1 |  |  | H2 | H3 |  | H4 |  | Yp1 |  |  | Yp2
|  |  | 横桁（桁部） |  |  |  | 0
|  |  | 横桁（目地部） | [20 empty] | 0
部材断面は横桁直角方向
| 横桁のデータ | [24 empty] | 判定
[12 empty] | 設計計算書 | [5 empty] | JIS※ | [7 empty] | 計算 | ページ | 設図
| 中間桁数 | [10 empty] | 3 | [5 empty] | 呼名05→1箇所、06～10→2箇所 11～18→3箇所、19～24→4箇所
⑤横桁の設計（中間横桁） | 断面力
[12 empty] | 中間横桁（桁部） | [5 empty] | 中間横桁（目地部） | [7 empty] | 計算 | ページ | 設図
| 曲げモーメント （ｋN・ｍ） |  |  |  | 死荷重合計 | [6 empty] | 0 | [5 empty] | 0 | [9 empty] | ―
[5 empty] | 活荷重（最大） | [6 empty] | 0
[5 empty] | 活荷重（最小） | [6 empty] | 0
[5 empty] | 設計荷重時（最大） | [6 empty] | 0
[5 empty] | 設計荷重時（最小） | [6 empty] | 0
| 合成応力度 | [7 empty] | （N/mm2) |  |  | 上縁 |  |  |  | 下縁 |  | 上縁 |  |  |  | 下縁 |  |  |  | 計算 | ページ | 設図
| 曲げ応力度 |  |  |  | 設計荷重時（最大） | [6 empty] | 0 | [15 empty] | ―
[5 empty] | 設計荷重時（最小） | [6 empty] | 0
有効プレストレス
| 合成応力度 |  |  |  | 設計荷重時（最大）
[5 empty] | 設計荷重時（最小） | [16 empty] | 0
| 設計荷重時 許容値 | [12 empty] | 0 |  |  | ≦σｃ≦ |  |  | 12

## 連結
設計業務等のチェックシート
【ＰＣ上部工 PC連結プレテンションホロー桁橋 7／10】
連結部
連結部
[9 empty] | 負の曲げに対する検討 | [14 empty] | 判定
[9 empty] | 外桁 | [7 empty] | 中 桁 | [6 empty] | 計算 | ページ | 設図
| コンクリート圧縮応力度 |  |  |  | (Ｎ/mm2) |  |  | 0 |  | ≦σca＝ |  |  | 10 |  |  | 0 |  |  | ≦σca＝ |  |  | 10 |  |  |  | ―
⑤連結部の設計 | 鉄筋引張応力度 |  |  |  | (Ｎ/mm2) |  |  | 0 |  | ≦σsa＝ |  |  | 160 |  |  | 0 |  |  | ≦σsa＝ |  |  | 160
| 曲げ破壊安全度 F | [6 empty] | 0 |  | ≧1.0 | [5 empty] | 0 |  |  | ≧1.0
| 主桁下縁部圧縮応力度（充実部外縁位置） | [6 empty] | 0 |  | ≦σca＝ |  |  | 16 |  |  | 0 |  |  | ≦σca＝ |  |  | 16
| 使用鉄筋 |  |  | 設計計算書 |  |  |  | D |  |  | 本 | As |  |  |  | D |  |  |  | 本 | As
|  |  |  | 設計図 |  |  |  | D |  |  | 本 |  |  |  |  | D |  |  |  | 本 |  |  |  | ― | ―
[9 empty] | 正の曲げに対する検討 | [14 empty] | 判定
[9 empty] | 外桁 | [7 empty] | 中 桁 | [6 empty] | 計算 | ページ | 設図
| コンクリート圧縮応力度 |  |  |  | (Ｎ/mm2) |  |  | 0 |  | ≦σca＝ |  |  | 10 |  |  | 0 |  |  | ≦σca＝ |  |  | 10 |  |  |  | ―
| 鉄筋引張応力度 |  |  |  | (Ｎ/mm2) |  |  | 0 |  | ≦σsa＝ |  |  | 160 |  |  | 0 |  |  | ≦σsa＝ |  |  | 160
| 曲げ破壊安全度 F | [6 empty] | 0 |  | ≧1.0 | [5 empty] | 0 |  |  | ≧1.0
| 使用鉄筋 |  |  | 設計計算書 |  |  |  | D |  |  | 本 | As |  |  |  | D |  |  |  | 本 | As
|  |  |  | 設計図 |  |  |  | D |  |  | 本 |  |  |  |  | D |  |  |  | 本 |  |  |  | ― | ―
| 連結部横締めＰＣ鋼材 |  |  |  |  | ＰＣ鋼材種別 |  | 1S19.3 | [7 empty] | プレストレス(N/mm2)
[6 empty] | 本数 |  | 6 | [7 empty] | 許容値 | [5 empty] | 1
|  |  |  | 連結部鉄筋配置図(m) | [6 empty] | 0
[14 empty] | 連結鉄筋 |  |  |  | 外桁 |  | D | 0 |  | 0 | 本
[18 empty] | 内桁 |  | D | 0 |  | 0 | 本
連結部横締めＰＣ鋼材
[9 empty] | ○ | ○ |  |  |  | ○ | ○ |  |  | 種別 |  |  | 1S19.3
[18 empty] | 本数 |  |  | 6
[9 empty] | ○ | ○ |  |  |  | ○ | ○
[7 empty] | 充実部外縁 | [10 empty] | 外桁 |  | D | 0 |  | 0 | 本
|  |  | 寸法を記入してください。 | [7 empty] | 0 | [6 empty] | 内桁 |  | D | 0 |  | 0 | 本
[9 empty] | 横桁幅 |  |  | 0
以下のスペースに連結部の鉄筋配置が明確な断面図を添付してください。

## 支落
設計業務等のチェックシート
【ＰＣ上部工 PC連結プレテンションホロー桁橋 8／10】
支承・落橋防止システム
⑧ 支 承 | 支承条件の選定（○をつける） | [9 empty] | 固定可動 |  |  |  | 分散 |  |  |  | 免震 |  |  | 判定
[9 empty] | 側径間左支点 |  |  |  |  | 側径間右支点 |  |  |  | 中央径間左支点 |  |  |  | 計算 | ページ | 設図
| 支 承 タ イ プ(A or B) | [7 empty] | タイプ |  |  |  |  | タイプ |  |  |  | タイプ
支 承 形 式（ゴム・鋼 等）
| 支承セット方向(支承線に対して角度表示） | [7 empty] | 度 |  |  |  |  | 度 |  |  |  | 度
| 移動量 | 常時設計移動量 | [5 empty] | mm | [15 empty] | ―
|  | 地震時移動量 | [5 empty] | mm
| 反力 | 常時鉛直反力 |  |  | 死荷重 | Rd |  | kN
⑨ 支承 |  |  |  |  | 設計荷重 | ΣR |  | kN
|  | 地震時水平反力 |  |  | 橋軸方向 Rh1 |  |  | kN
[5 empty] | 直角方向 Rh2 |  |  | kN
| 支承寸法 | 橋軸方向 |  |  | B |  |  | mm
|  | 直角方向 |  |  | Ｌ |  |  | mm
|  | ゴム全厚 |  |  | te×n=Σte |  |  | mm
|  | 内部鋼板厚 |  |  | ts |  |  | mm
|  | 全高 |  |  | Σh |  |  | mm
| 鉛直力支持 | 最大圧縮応力度 |  |  | σmax≦σmaxa |  |  | N/mm2 |  |  |  | ≦ | 8 |  |  | ≦ | 8 |  |  | ≦ | 8 |  |  | ―
|  | 圧縮応力振幅 |  |  | Δo≦Δσa |  |  | N/mm2 |  |  |  | ≦ | 5 |  |  | ≦ | 5 |  |  | ≦ | 5
|  | 最小圧縮応力度 |  |  | σmin≧σmina |  |  | N/mm2 |  |  |  | ≧ | ― |  |  | ≧ | ― |  |  | ≧ | ―
|  | 座屈安全性 | 常時 |  | σmax≦σcra |  |  | N/mm2 |  |  |  | ≦ | 16.23 |  |  | ≦ | 20.81 |  |  | ≦ | 20.81
|  |  | 地震時(L1) |  | σce≦σcra |  |  | N/mm2 |  |  |  | ≦ | 27.05 |  |  | ≦ | 34.69 |  |  | ≦ | 34.69
|  | 引張応力度 | 地震時(L1) |  | σte≦σta |  |  | N/mm2 |  |  |  | ≦ | 2 |  |  | ≦ | 2 |  |  | ≦ | 2
|  | 内部鋼板引張応力度 |  |  | σs≦σsa |  |  | N/mm2 |  |  |  | ≦ | 140 |  |  | ≦ | 140 |  |  | ≦ | 140
| 変位追随 | せん断歪み | 常時 |  | γs≦γsa |  |  | ％ |  |  |  | ≦ | 70 |  |  | ≦ | 70 |  |  | ≦ | 70
|  |  | 地震時(L1) |  | γse≦γsea |  |  | ％ |  |  |  | ≦ | 150 |  |  | ≦ | 150 |  |  | ≦ | 150
|  | 回転機能 |  |  | δr≦δc/fv |  |  | mm |  |  |  | ≦ | 1.095 |  |  | ≦ | 1.012 |  |  | ≦ | 0.955
| 局部せん断歪み |  |  |  | γt≦γta | [6 empty] | ≦ | 366.7 |  |  | ≦ | 366.7 |  |  | ≦ | 366.7
| アンカーバー | 材質
|  | 径 |  |  | φ |  |  | mm
|  | 本数 |  |  | n |  |  | 本
|  | 埋込み長 |  |  | L |  |  | mm
|  | せん断応力度 |  |  | τh≦τha |  |  | N/mm2 |  |  |  | ≦ | 195.5 |  |  | ≦ | 195.5 |  |  | ≦ | 195.5 |  |  | ―
|  | 付着応力度 |  |  | τo≦τoa |  |  | N/mm2 |  |  |  | ≦ | 3 |  |  | ≦ | 3 |  |  | ≦ | 3 |  |  | ―
⑩ 落橋防止システム | 桁かかり長 | [9 empty] | A1 | [5 empty] | A2 |  |  |  |  | 計算 | ページ | 設図
|  |  |  | 設計計算 |  | 桁かかり長 ＳＥ（ｍ） |  |  |  |  | 0 | [5 empty] | 0
[6 empty] | 最小値 ＳＥＭ（ｍ） |  |  |  |  | 0
| 縁 端 長 |  |  | Ｓ（ｍ） | [6 empty] | 0
|  |  |  | Ｓａ＝0.2+0.005L（ｍ） | [6 empty] | 0
| 桁かかり長・縁端長の検証 | [9 empty] | OK | [5 empty] | OK |  |  |  |  | － | － | －
| 落橋防止構造 | [5 empty] | 単位：ｋN |  |  |  | A1 | [5 empty] | A2 |  |  |  |  | 計算 | ページ | 設図
構造形式
|  |  | 設計地震力 ＨＦ＝１．５Ｒｄ | [7 empty] | 0 | [5 empty] | 0 | [6 empty] | ―
|  |  | ＰＣケーブル本数(支点当り） ｎ | [7 empty] | 2 | [5 empty] | 2
|  |  | １本当り耐力 Ｐａ （ｋN) | [7 empty] | 0 | [5 empty] | 0
|  |  | 支点当り許容耐力 n・Ｐａ（ｋN) | [7 empty] | 0 | [5 empty] | 0
|  |  | n・Ｐａ≧ＨＦの検証 | [7 empty] | NG | [5 empty] | NG |  |  |  |  | － | ―
| 変位制限構造 |  | 構造形式
|  |  | 設計地震力 Ｈｓ＝３・ｋｈ・Ｒｄ | [7 empty] | 0 | [5 empty] | 0 | [6 empty] | ―
|  |  | アンカーバー本数（支点当り）Ｎ | [7 empty] | 0 | [5 empty] | 0
|  |  | １本当りせん断耐力 Ｓａ | [7 empty] | 0 | [5 empty] | 0
|  |  | 支点当り許容せん断耐力 Ｎ・Ｓａ | [7 empty] | 0 | [5 empty] | 0
|  |  | Ｓａ≧Ｈｓの検証 | [7 empty] | NG | [5 empty] | NG |  |  |  |  | － | ―
[10 empty] | 注） |  |  |  | 部に数値を記入してください。

## コメ
設計業務等のチェックシート
【ＰＣ上部工 PC連結プレテンションホロー桁橋 9／10】
コメント欄
【コメント欄】 （特に設計内容に係るコメント或いは構造面における判定結果（△・×）の記述等
照査のチェックポイントボックス
桁端部の横締めケーブルとアンカー装置のキャップが干渉していないか。・・・・・・・・・・・・・・・・・・・・・・・・・
判定 | ○ |  | 適 切 |  |  | ① コメント欄が不足する場合や参考資料を添付する必要があるときは、別用紙とし
| △ |  | 要検討 |  | てＡ－４にまとめて添付する。
| × |  | 不適切

## 一覧表（自動計算）
設計業務等のチェックシート
【ＰＣ上部工 PC連結プレテンションホロー桁橋 10／10】
照査結果一覧表
断面位置図
[29 empty] | ① | [5 empty] | ③ | [6 empty] | 連結部
|  | 設計条件 | [15 empty] | 主桁 | [28 empty] | 計 | 図 |  |  | 支承 | [10 empty] | 計 | 図
| 構造形式 |  |  |  |  | 0 | [10 empty] | 解析方法（荷重分配） | [8 empty] | 0 | [20 empty] | 0 | － |  |  | 支承タイプ |  |  |  |  | タイプ |  |  | 支承形式 | 0 |  | 0 | 0
| 活荷重 |  |  |  |  | 活荷重 | [10 empty] | 使用ソフト名 | [8 empty] | 0 | [20 empty] | － | [8 empty] | 側径間左支点 |  |  | 側径間右支点 | 中央径間左支点 |  | 計 | 図
| 橋長 |  |  |  |  | 0 | [10 empty] | プレキャスト桁呼び名 | [8 empty] | 0 | [6 empty] | （道路橋用橋げた設計・製造便覧H16.6） | [13 empty] | 0 | 0 |  |  | 支承 寸法 (mm） |  | 橋軸方向 |  |  | 0 |  |  | 0 | 0 |  | 0 | 0
| 支間長 |  |  |  |  | 20.5 | [10 empty] | 主桁間隔（ｍ） | [8 empty] | 0 | [20 empty] | 0 | 0 |  |  |  |  | 直角方向 |  |  | 0 |  |  | 0 | 0 |  | 0 | 0
| 有効幅員 |  |  |  |  | 0 | [10 empty] | 応力算出桁番号 | [8 empty] | 0 | [20 empty] | 0 | ‐ |  |  |  |  | ゴム全厚 |  |  | 0 |  |  | 0 | 0 |  | 0 | 0
| 主桁間隔 |  |  |  |  | 0 | [13 empty] | 曲げに対する検討 | [14 empty] | ③ | [15 empty] | 最大圧縮応力度 |  |  |  |  | 0 |  |  | 0 | 0 |  | 0 | ―
| 桁高 |  |  |  |  | 0 | [10 empty] | 合成応力度 | [10 empty] | 桁上縁 (N/mm2) | [10 empty] | 桁下縁 (N/mm2) | [7 empty] | 計 | 図 |  |  | 最小圧縮応力度 |  |  |  |  | 0 |  |  | 0 | 0 |  | 0
| 斜角 |  |  |  |  | ° ´ ″ | [12 empty] | 導入直後 | [6 empty] | 0 |  |  |  | ≧σca= |  |  | -1.8 |  |  | 0 | [5 empty] | ≦σca= |  |  | 21 |  | 0 | － |  |  | せん断 ひずみ |  |  | 常時 |  | 0 |  |  | 0 | 0 |  | 0
| 舗装 |  | 車道部 |  |  | mm（ ） | [12 empty] | 死荷重作用時 | [6 empty] | 0 |  |  |  | ≦σca= |  |  | 17 |  |  | 0 | [5 empty] | ≧σca= |  |  | 0 |  | 0 | [6 empty] | 地震時 |  | 0 |  |  | 0 | 0 |  | 0
|  |  | 歩道部 |  |  | mm（ ） | [12 empty] | 設計荷重作用時 | [6 empty] | 0 |  |  |  | ≦σca= |  |  | 17 |  |  | 0 | [5 empty] | ≧σca= |  |  | -1.8 |  | 0
| コンクリート設 計基準強度 |  | 主桁 |  |  |  | σｃｋ= |  | 50 |  |  | N/mm2 |  |  |  |  | 曲げ破壊安全度 | [8 empty] | F＝MR/Mu | [13 empty] | 許容値 | [6 empty] | 計 | 図
|  |  | 場所打 |  |  |  | σｃｋ= |  | 30 |  |  | N/mm2 | [13 empty] | #DIV/0! | [13 empty] | F≧1.0 | [6 empty] | 0 | -
| PC鋼材 |  | 主桁 |  |  | SWPR7B15.2
|  |  | 場所打 |  |  | 1S19.3 | [45 empty] | 落橋防止システム
| 鉄筋 |  |  |  |  | SD295A | [13 empty] | せん断に対する検討 | [15 empty] | ① |  |  |  |  | 許容値 | [5 empty] | 計 | 図 | [10 empty] | A1 |  | A2 |  |  | 計 | 図
| 設計震度 |  |  |  |  | ｋｈ＝ | [10 empty] | 常時応力度 （N/mm2) | [7 empty] | 死荷重時斜引張応力度 σⅠ | [8 empty] | 0 | [6 empty] | -1.2 | [5 empty] | 0 | － |  |  | 桁かかり長 | [6 empty] | SE(ｍ） | 0 |  | 0 |  |  | 0 | 0
| 適用示方書等 |  |  |  |  | 道路橋示方書・同解説Ⅰ～Ⅴ Ｈ14.3 | [18 empty] | 設計荷重時斜引張応力度 σⅠ | [8 empty] | 0 | [6 empty] | －2.3 | [5 empty] | 0 | [10 empty] | SEM(ｍ） | 0 |  | 0
[6 empty] | 設計便覧（案）近畿地方整備局 Ｈ24.4 | [18 empty] | 平均せん断応力度 τｍ | [8 empty] | 0 | [6 empty] | 0.65 | [5 empty] | 0 |  |  |  | 縁端長 | [6 empty] | S(ｍ） | 0 |  | 0 |  |  | 0 | 0
[6 empty] | 0 | [10 empty] | 終局荷重時 (kN) | [7 empty] | ウエブ圧壊に対する耐力 Suc | [8 empty] | 0 | [6 empty] | Suc≧Shu | [5 empty] | 0 | [10 empty] | Sa(ｍ） | 0 |  | 0
[17 empty] | 斜引張鉄筋 Aw （cm2/m） | [7 empty] | 必要鉄筋量 | [8 empty] | 0 | [6 empty] | 配置鉄筋量≧ 必要・最小鉄筋量 | [5 empty] | 0 |  |  |  | 落橋防止構造 | [5 empty] | 形式 |  | 0 |  |  |  |  | 0 | 0
[25 empty] | 最小鉄筋量 | [8 empty] | 0 | [12 empty] | 0 | [9 empty] | 設計水平力 |  | 0 |  | 0 |  |  | 0 | ―
[25 empty] | 設計図 |  | 実配置鉄筋 | [6 empty] | 0 | [12 empty] | 0 | - | [8 empty] | 許容耐力 |  | 0 |  | 0 |  |  | 0
[27 empty] | 配置鉄筋 | [6 empty] | D | 16 |  | ＠ | 0 | [8 empty] | 0 | 0 |  |  | 変位制限構造 | [5 empty] | 形式 |  | 0 |  |  |  |  | 0 | 0
[57 empty] | 設計水平力 |  | 0 |  | 0 |  |  | 0 | ―
[57 empty] | 許容耐力 |  | 0 |  | 0 |  |  | 0 | -
|  | 連結部 | [15 empty] | 横桁 | [19 empty] | （ ）は全断面有効の数値
[7 empty] | 負の曲げに対する検討 | [7 empty] | 計 | 図 | [12 empty] | B1 |  | （B2）
[7 empty] | 外桁 |  |  |  | 中桁 | [9 empty] | H2 | [17 empty] | 横締めPC鋼材 種別 | [6 empty] | 1S19.3
| コンクリート圧縮応力度 |  |  |  |  | (Ｎ/mm2) | 0 |  |  |  | 0 |  |  |  | 0 | ― | [27 empty] | 本数 |  | 0
| 鉄筋引張り応力度 |  |  |  | (Ｎ/mm2) |  | 0 |  |  |  | 0 |  |  |  | 0 | [25 empty] | Yp１ |  | Yp２
| 曲げ破壊安全度 F | [5 empty] | 0 |  |  |  | 0 |  |  |  | 0 |  |  |  | H1 |  | H3 | [7 empty] | ○ |  |  | ○
| 主桁下縁部圧縮応力度 （充実部外縁位置） | [5 empty] | 0 |  |  |  | 0 |  |  |  | 0 | [13 empty] | ○ |  |  | ○ | [22 empty] | 項目の凡例
与条件
| 使用鉄筋 |  |  | 設計計算書 |  |  | D | 0 | 0 | 本 | 本 | 0 | 0 | 本 | 0 | [5 empty] | H4 | [33 empty] | 入力値
|  |  |  | 設計図 |  |  | D | 0 | 0 | 本 | D | 0 | 0 | 本 | ― | 0 | [13 empty] | B3 | [24 empty] | 設計諸量
[7 empty] | 正の曲げに対する検討 | [7 empty] | 計 | 図 |  |  | 寸法表 | [16 empty] | 部材断面は横桁直角方向 | [7 empty] | （mm） | [10 empty] | 設計照査値
[7 empty] | 外桁 |  |  |  | 中桁 | [10 empty] | B1 |  |  | （B2） |  | B3 |  | H1 |  |  | H2 |  |  | H3 |  |  | H4 |  |  | Yp1 |  |  | Yp2 | [10 empty] | 判定の評価
| コンクリート圧縮応力度(N/mm2) | [5 empty] | 0 |  |  |  | 0 |  |  |  | 0 | ― | 横桁（桁部） |  |  |  |  | 0 |  |  | 0 |  | 0 |  | 0 |  |  | 0 |  |  | 0 |  |  | 0 |  |  | 0 |  |  | 0 | [11 empty] | ○ | ； | 適切
| 鉄筋引張り応力度(N/mm2) | [5 empty] | 0 |  |  |  | 0 |  |  |  | 0 |  | 横桁（目地部） |  |  |  |  | 0 |  |  | 0 |  | 0 |  | 0 |  |  | 0 |  |  | 0 |  |  | 0 |  |  | 0 |  |  | 0 | [11 empty] | △ | ； | 要検討
| 曲げ破壊安全度 F | [5 empty] | 0 |  |  |  | 0 |  |  |  | 0 | [14 empty] | 中間横桁（桁部） | [9 empty] | 中間横桁（目地部） | [8 empty] | 計 | 図 | [5 empty] | × | ； | 不適切
| 使用鉄筋 |  |  | 設計計算書 |  |  | D | 0 | 0 | 本 | D | 0 | 0 | 本 | 0 |  | 曲げ応力度 （N/mm2) | [5 empty] | 設計荷重時（最大） | [6 empty] | 0 |  |  |  |  | 0 |  |  |  |  | 0 |  |  |  |  | 0 |  |  |  | 0 | －
|  |  |  | 設計図 |  |  | D | 0 | 0 | 本 | D | 0 | 0 | 本 | ― | 0 | [6 empty] | 設計荷重時（最小） | [6 empty] | 0 |  |  |  |  | 0 |  |  |  |  | 0 |  |  |  |  | 0 |  |  |  | 0
| 連結部横締め ＰＣ鋼材 |  |  | ＰＣ鋼材種別 |  |  | 1S19.3 |  |  |  | プレストレス |  | 0 |  | 計 | 図 | プレストレス（N/mm2) | [12 empty] | 0 |  |  |  |  | 0 |  |  |  |  | 0 |  |  |  |  | 0 |  |  |  | 0
|  |  |  | 本数 |  |  | 6 | [7 empty] | 0 | 0 | 合成応力度 （N/mm2) | [5 empty] | 設計荷重時（最大） | [6 empty] | 0 |  |  |  |  | 0 |  |  |  |  | 0 |  |  |  |  | 0 |  |  |  | 0
[23 empty] | 設計荷重時（最小） | [6 empty] | 0 |  |  |  |  | 0 |  |  |  |  | 0 |  |  |  |  | 0 |  |  |  | 0