## フロー（記載不要）
設計業務等のチェックシート
【RＣ上部工 RC連続中空床版橋 １／１3】
設計フロー図
| 設計の手順 |  |  | 主な照査項目
道路条件：道路規格、幅員構成、道路線形、勾配
橋梁条件：活荷重、橋長、支間、桁長、斜角
|  | 使用材料 |  |  | コンクリート：設計基準強度、弾性係数
乾燥収縮度、許容応力度
鋼材 ：使用鋼材の種類、物性値、弾性係数、許容応力度
設計に関わる施工条件
主桁･主版種別の決定結果
版構造、版厚、版幅、張出床版長、中空・充実の選定結果
床版の断面形状
断面諸定数の算出、鉄筋量の仮定
|  | 荷重計算、 |  | 、荷重組み合わせ | [5 empty] | 、断面力の算出
曲げに対する検討、鉄筋配置
曲げ応力度・破壊安全度、設計計算書と設計図の整合
主版の断面形状
断面諸定数
|  | 荷重計算 |  | 、荷重組み合わせ、スケルトンの設定、荷重載荷強度及び位置、
|  | 荷重分配 |  | 、断面力の算出 |  |  |  |  | 、鉄筋の仮定
|  | 曲げに対する検討結果 | [5 empty] | せん断力に対する検討結果
ねじりに対する検討（斜角が小さい場合）結果・反力
鉄筋配置(径・間隔）、鉄筋形状、設計図への反映
横桁の形状
|  | 荷重計算、荷重組み合わせ | [7 empty] | 、断面諸定数 | 、断面力の算出
鉄筋量の仮定
曲げに対する検討結果
せん断力に対する検討結果
地震時端横桁の検討結果
鉄筋配置、設計図への反映
|  | ボイドのかぶり、あき |  |  |  |  | 、鉄筋のかぶり、あき
伸縮装置及び主版切欠き・補強コンクリート厚
反力、移動量の算出
支承タイプ、形式の決定・材質
外力・部材寸法・移動量
支承の設計方法・応力度・歪・設計図への反映
アンカーボルトの材質･径･応力度･定着長・設計図との整合
落橋防止システムの選択
設計水平力
PCケーブル、アンカーバーの配置
耐力照査
取り付け部の検討結果・設計図への反映
参考資料 「道路橋用橋げた 設計製造便覧」
社）プレストレスト・コンクリート建設業協会
始
①設計条件の設定
②橋げたの種別
桁配置･断面の決定
④主版の設計
⑤横桁の設計
端支点横桁
中間支点横桁
終
⑦支承の設計
⑧落橋防止
システム
の設計
⑥構造細目の検討
③床版の設計

## 条件
設計業務等のチェックシート
【RＣ上部工 RC連続中空床版橋 2／１3】
コメント欄
対象工事名 |  |  | （記載不要）
対象業務 | 業 務 等 の 名 称 | [7 empty] | 受 託 者 名 |  |  |  |  | 業 務 の 実 施 期 間
H ..～H . .
照査工種 |  |  | 構 造 形 式 等 | [5 empty] | 適 用 示 方 書 等
RC上部工 | [8 empty] | 道路橋示方書・同解説Ⅰ～Ⅴ Ｈ14.3
設計便覧（案）近畿地方整備局 Ｈ24.4
使用プログラム |  |  | プログラム名 | [8 empty] | 開発会社 |  |  |  |  | 適用示方書
① 設計条件 | 橋梁名 | [7 empty] | バチ・拡幅等※
| 重 要 度 区 分 |  |  |  | 種の橋
| 活荷重 |  |  |  | 活荷重 |  |  |  | 設計水平震度 |  |  |  | 橋軸方向 |  |  | ｋｈ＝
| 橋長(m) |  |  |  | 0 | [7 empty] | 直角方向 |  |  | ｋｈ＝
| 桁長(m) |  |  |  | 0 |  |  |  | 舗装厚 |  | 車道部 |  | mm（ ）
| 支間長(m) |  |  |  | 0 |  |  |  | (材料名） |  | 歩道部 |  | mm（ ）
| 有効幅員(m) |  |  |  | 0 |  |  |  | 高欄形式
| 横断勾配 |  |  |  | % |  |  |  | 遮音壁 |  |  |  | ｋN/m（H= ｍ仕様）
| 平面曲線 |  |  |  | Ｒ＝ ｍ,A= m |  |  |  | 落下物防止柵
| 斜角 |  |  | 左 | °′″ |  |  |  | 添架物等
|  |  |  | 右 | °′″
※ 具体的に記入してください。
①材料強度・許容応力度・物性値 |  |  | コンクリート | [13 empty] | （N/mm2) | 計算 | ページ | 設図
|  | 設計基準強度 | [12 empty] | 24 |  |  |  |  | -
|  | 許容曲げ圧縮応力度 | [12 empty] | 8
|  | コンクリートが負担できる平均せん断応力度 | [12 empty] | 0.39
|  | コンクリートの平均せん断応力度の最大値 | [12 empty] | 3.2
|  | 許容押し抜きせん断応力度 | [12 empty] | 0.9
|  | 許容付着応力度 | [5 empty] | 異型棒鋼 | [6 empty] | 1.6
| 許容支圧応力度 | [5 empty] | σba＝(０．２５＋０．０５Ac/Ab)σck 但し、σba≦０．５０σｃｋ
|  | ヤング係数 （N/mm2) | [12 empty] | 2.5×１０4
|  | 乾燥収縮度 | [12 empty] | ２０×１０－５
|  |  | 鉄筋 | [14 empty] | 計算 | ページ | 設図
[10 empty] | 鉄筋の種類 |  |  |  |  | SD345 |  |  |  |  | -
応力度（N/mm2)・荷重組み合せ
| 引張応力度 |  |  |  |  | 活荷重及び衝撃以外の主荷重 | [8 empty] | 100
[6 empty] | 荷重の組み合わせに衝突荷重あるいは地震の影響を含まない場合 |  |  |  |  | 一般の部材 |  |  |  | 180
[11 empty] | 床版 |  |  |  | 140
[6 empty] | 荷重の組み合わせに衝突荷重又は地震の影響を考慮する場合の許容応力度の基本値 | [8 empty] | 200
|  | 降伏点応力度 | [12 empty] | 345
|  | ヤング係数 （N/mm2) | [12 empty] | 2.0×105
注） 計算書・設図（設計図の略記）の項にはそれぞれ該当する事項が正常に実施されている場合は○、反対の場合は×、一部が誤り又は検討を要する場合等は△を記入してください。
ページ項は代表的なページ番号を記入してください。
記入欄・判定欄で記入が該当しない項には ― 又は「該当なし」を記入してください。

## 床版
設計業務等のチェックシート
【RＣ上部工 RC連続中空床版橋 3／１3】
コメント欄
曲げモーメント
[10 empty] | 左側張り出し床版 | [6 empty] | 右側張り出し床版 |  |  |  |  | 判定
[10 empty] | 荷重 （kN/m/m） |  | アーム長（ｍ） |  | 曲げモーメント（kN･m/m) |  |  | 荷重 （kN/m/m） |  | アーム長（ｍ） |  | 曲げモーメント（kN･m/m） | 計算書 | ページ | 設計図
|  |  | 張り出し床版 |  |  |  |  | □
△
高欄
|  | 各荷重による曲げモーメント | 地覆
水切り
遮音壁
落下物防止柵
|  |  | 舗装 |  |  | 歩道舗装
車道舗装
②床版設計 |  |  | 歩道中詰材
縁石
添加物
|  |  | 活荷重 | [20 empty] | ―
|  |  | 風荷重 |  | 内風（活無載荷） | [18 empty] | ―
内風（活載荷）
衝突荷重
|  | 合成曲げ | 死荷重作用時 | [13 empty] | ―
|  |  | 設計荷重時 |  |  |  | 標準部 | [9 empty] | ―
[7 empty] | 端部 | [9 empty] | ―
|  |  | 風荷重時 |  | 内風 |  | （活無載荷） | [9 empty] | ―
[7 empty] | （活載荷） | [9 empty] | ―
|  |  | 衝突荷重時 | [13 empty] | ―
|  | 橋軸方向曲げモーメント | [8 empty] | 左側張り出し床版 | [6 empty] | 右側張り出し床版 |  |  |  | 計算 | 頁 | 設図
－
曲げ応力算出床版の選択※
曲げ応力度
[9 empty] | 橋軸直角方向 | [10 empty] | 橋軸方向 |  | 判定
| 曲げ応力度 |  |  |  | 死荷重時 |  |  |  | 設計荷重時 | 風荷重時 |  |  |  | 衝突時 |  |  | 端部※ |  | 左側張出 床版 |  | 右側張出 床版 | 計算書 | ページ | 設計図
[10 empty] | 内風（活無載） |  | 内風（活載荷）
|  | M(kN・ｍ） |  |  | 0 |  |  |  | 0 | 0 |  | 0 |  | 0 |  |  | 0 |  | 0 |  | 0 |  |  | ―
ｈ（ｍ）
ｄ（ｍ）
As(cm2)
|  | 径・ピッチ |  |  | D19@250 | [11 empty] | Ｄ ＠ |  | D @
|  | σｃ（N/mm2) | [21 empty] | -
|  | σｃa(N/mm2) |  |  | 8 |  |  |  | 8 | 10 |  | 10 |  | 12 |  |  | 8 |  | 8 |  | 8
σｓ（N/mm2)
|  | σｓa（N/mm2) |  |  | 100 |  |  |  | 140 | 225 |  | 225 |  | 300 |  |  | 140 |  | 140 |  | 140
※ 選択床版に○をつけてください。
直角方向主鉄筋
[15 empty] | As(cm2) |  | ＝ | 0
D19@250
照査のチェックポイントボックス
設計荷重時は許容値140N/mm2に
対して20N/mm2程度の余裕をとっているか。
標準部・桁端部の直角方向、張出床版
軸方向鉄筋は正しく配筋されているか。
[12 empty] | 橋軸方向鉄筋 |  |  | As(cm2) |  | ＝ | 0
D @

## 主荷
設計業務等のチェックシート
【RＣ上部工 RC連続中空床版橋 4／１3】
断面力の算出 （部材寸法及び荷重強度）
[7 empty] | 第1径間桁長 |  |  |  |  | ℓ１＝ |  | 20 | [11 empty] | 径間長 |  | ℓ２＝ |  | 20
[5 empty] | 0 | [8 empty] | 0 | [9 empty] | 10 | [6 empty] | 10
端支点横桁長 |  |  |  | W1 |  |  |  | 中間横桁長 |  |  |  |  | W2 |  |  |  |  | 中間支点横桁長W3 | [10 empty] | W2
| 1.5 | [7 empty] | 3 | [9 empty] | 2 | [8 empty] | 1
[11 empty] | 径間長 |  |  | ℓ３ | ＝ | 0 | [10 empty] | 径間長 |  |  | ℓ４ | ＝ | 20
[30 empty] | ℓ5 | ＝
[30 empty] | ℓ6 | ＝
[30 empty] | ℓ7 | ＝ | 20
[6 empty] | W3 |  |  | 20 | [9 empty] | 20 | [8 empty] | 20
[15 empty] | W2 | [9 empty] | W3 | [7 empty] | W2
[5 empty] | 5 | [9 empty] | 0.5 | [8 empty] | 0.5 | [7 empty] | 10
部に寸法を記入してください。
判定
[8 empty] | 第1径間 |  |  |  | 第2径間 |  |  |  | 第3径間 |  |  |  | 第4径間 |  |  |  | 第5径間 |  |  |  | 第6径間 |  |  | 第7径間 |  |  | 計算 | ページ | 設図
桁長又は径間長 ℓn (m) | [7 empty] | 20 |  |  |  | 20 |  |  |  | 0 |  |  |  | 20 |  |  |  | 0 |  |  |  | 0 |  |  | 20
充実部区間長 ∑Ｗn (m) | [7 empty] | 5.5 |  |  |  | 4.5 |  |  |  | 5.5 |  |  |  | 10.5 |  |  |  | 10.5 |  |  |  | 10.5 |  |  | 5.5
径間別自重 （ｋＮ） | [7 empty] | 5608.48 |  |  |  | 5579.6165 |  |  |  | 158.749 |  |  |  | 5752.7972 |  |  |  | 303.0662 |  |  |  | 303.0662 |  |  | 5608.48 |  |  |  |  | －
全橋自重 （ｋＮ） | [7 empty] | 23314.2551 | [27 empty] | －
右端部を第7径間として計算しています。4径間の場合は1.2.3.7径間で記入してください。
[11 empty] | 形状パターン Ａ | [14 empty] | 形状パターン Ｂ
[18 empty] | Ｗ＝ |  | 10 |  |  | （※1.変化する場合は平均値を記入してください）
|  |  | 0.2 | [30 empty] | 0.2
|  | 1.1 | [9 empty] | ボイド径 |  |  | 0.5 |  |  |  |  | 上床版厚 | [6 empty] | 縮小ボイド径※ |  |  |  | 0.5
0.25
[10 empty] | ○ |  |  | ○ |  | ○ |  |  | ○ |  | ○ |  | ○ |  |  | ○ |  | ○ |  | ○
|  | 桁高Ｈ＝ | 0.85
1.2
[8 empty] | 0.5 |  |  |  | ボイド間隔 n・＠＝ | [6 empty] | 3 | ＠ | 0.75
[17 empty] | ボイド間隔 n・＠＝ | [5 empty] | 3 |  | ＠ | 0.125
[7 empty] | 1 |  |  |  |  | 5 |  |  | ※1 | [6 empty] | 5 |  |  |  | ※1
[20 empty] | 上床版厚 | [8 empty] | 1 |  |  |  | ※縮小ボイドは片側1箇所として計算しています。
[16 empty] | 記入寸法より概算 | [5 empty] | 設計計算書 | [5 empty] | 整合性検証
[6 empty] | 形状パターン（ Ａ 又は Ｂ) | [9 empty] | B | [5 empty] | A
[6 empty] | 標準部断面積 Ａ１（ｍ２） | [9 empty] | 11.1219 | [5 empty] | 0
[6 empty] | 充実部断面積 Ａ２（ｍ２） | [9 empty] | 12.3 | [5 empty] | 0

## 橋荷
設計業務等のチェックシート
【RＣ上部工 RC連続中空床版橋 5／１3】
コメント欄
橋 面 荷 重
[6 empty] | 荷重図 | [14 empty] | 単位：ｍ
総幅員：
有効幅員：
[5 empty] | Ｂ２＝ |  | 0 | [6 empty] | Ｂ１＝ | 0
0
③主桁･床版の設計（荷重算出～橋面荷重） |  | 遮音壁 ｐ１（ｋN/m) | 高欄 ｐ３（kN/m) | 地覆 ｐ５（kN/m) | [18 empty] | 地覆 ｐ６（kN/m) | 高欄 ｐ４（kN/m) | 遮音壁 ｐ２（kN/m)
舗装厚ｈ２（舗装中心）
[10 empty] | 歩道舗装厚： | ｔ１＝ |  | 0 |  |  |  |  | 雪荷重 ｗｓ
縁石ｐ７
[10 empty] | 舗装厚ｈ１ | [11 empty] | 舗装厚ｈ１
[5 empty] | ｈ３ |  |  | ｈ４
[7 empty] | 歩道中詰材 | [11 empty] | 部に寸法を記入してください。
|  |  | 歩道中詰材厚（ｍ） | [8 empty] | 添加物ｐ８ |  |  |  |  | 車道部舗装厚（ｍ）
|  |  | ｈ３ | [12 empty] | ｈ１
|  |  | ｈ４ | [12 empty] | ｈ２ |  |  |  |  | ※均しコンクリートを 換算し、加算してください。
|  |  | 平均厚ｈ３４ |  |  |  | 0 | [8 empty] | 平均厚ｈ１２※ |  |  | 0
[8 empty] | 荷重強度 ｗｄ（ｋＮ/ｍ） | [9 empty] | 載荷長（桁長） |  | ①V=Σwd ×L（kN) |  |  |  |  | 判定
[18 empty] | Ｌ（ｍ） | [6 empty] | 計算 | ページ | 設図
| 舗装 |  | 歩道部 |  |  |  | (wd×t1×B2) | [10 empty] | 0 |  | V=Σwd×L
|  |  | 車道部 |  |  |  | (ｗd×h12×B1)
| 歩道中詰材 | [5 empty] | (ｗd×ｈ34×B2)
| 遮音壁 (落下物防止柵） | [5 empty] | ｐ１ | [19 empty] | ―
ｐ２
| 高欄 | [5 empty] | ｐ３
ｐ4
| 地覆 | [5 empty] | ｐ５ | [12 empty] | 0
ｐ６
| 縁石 | [5 empty] | ｐ7
| 添加物 | [5 empty] | ｐ８
0
| 雪 | [5 empty] | (ｗｓ×B) | [5 empty] | 0
| 合計 | [5 empty] | Σｗｄ＝ |  |  |  | 0 | [13 empty] | ― | ― | ―
| ②設計計算書の橋面荷重反力の合計 Rd | [18 empty] | 0 | [6 empty] | －
①と②の反力検証（○×を記入してください。）
照査のチェックポイントボックス
(床版）
設計図に配筋が反映されているか。･･･････････････････････････････････････････
(橋面荷重）
橋面荷重は正確に入力されているか。･････････････････････････････････････････
(主桁断面力）
格点座標・主桁断面寸法・横桁（隔壁）断面寸法は正確に入力されているか。・・・・・
|  | 注） |  | ページ項は代表的なページ番号を記入してください。
記入欄・判定欄で記入の該当しない項には―を記入してください。

## 断面
設計業務等のチェックシート
【RＣ上部工 RC連続中空床版橋 6／１3】
断面力の算出（主桁集計）
[5 empty] | ② |  |  | ④ |  |  | ⑥ |  |  | ⑧ |  | ⑩ |  |  | ⑫ |  | ⑭
|  |  |  | ① |  |  | ③ |  | ⑤ |  |  |  | ⑦ |  | ⑨ |  |  | ⑪ |  | ⑬
[10 empty] | 注） |  | 支承が間接支持の場合、せん断照査位置は支点とする。
判定
[23 empty] | 計算 | ページ | 設図
| 解析方法 | [6 empty] | 平面格子解析 | [16 empty] | ―
|  |  |  | 曲げモーメント | [18 empty] | 判定
[6 empty] | ② |  |  | ④ |  |  | ⑥ |  |  | ⑧ |  | ⑩ |  |  | ⑫ |  | ⑭ | 計算 | ページ | 設図
| 自重 |  |  |  | 0 | [19 empty] | ―
④ 主版の設計 断面力（主版集計） | 橋面荷重
| 活荷重 |  | 最大
最小
全死荷重時
| 設計 荷重時 |  | 最大
|  |  | 最小 | [17 empty] | 0
|  |  |  | せん断力 | [18 empty] | 判定
[6 empty] | ① |  |  | ③ |  |  | ⑤ |  |  | ⑦ |  | ⑨ |  |  | ⑪ |  | ⑬ | 計算 | ページ | 設図
| 自重 |  |  |  | 0 | [19 empty] | ―
橋面荷重
| 活荷重 |  | 最大
最小
全死荷重時
| 設計 荷重時 |  | 最大
|  |  | 最小 | [17 empty] | 0
|  |  |  | 捩じりモーメント | [18 empty] | 判定
[6 empty] | ① |  |  | ③ |  |  | ⑤ |  |  | ⑦ |  | ⑨ |  |  | ⑪ |  | ⑬ | 計算 | ページ | 設図
| 自重 |  |  |  | 0 | [19 empty] | -
橋面荷重
| 活荷重 |  | 最大
最小
全死荷重時
| 設計 荷重時 |  | 最大
|  |  | 最小 | [17 empty] | 0
照査のチェックポイントボックス
荷重入力は正確に入力されているか。欠落している荷重はないか。・・・・・・・・・・・・・・・・・・・・・・・・・・・・・・
格子形状設定は構造物を反映しているか。・・・・・・・・・・・・・・・・・・・・・・・・・・・・・・・・・・・・・・・・・・・・・・・・・・

## 曲応
設計業務等のチェックシート
【RＣ上部工 RC連続中空床版橋 7／１3】
主版の曲げ応力度・曲げ破壊安全度
[26 empty] | T1 |  |  |  | 圧縮縁端からの距離ｄ
0
|  | ② |  | ④ |  |  | ⑥ | ⑧ |  |  | ⑩ |  | ⑫ |  |  | ⑭ |  |  | 1.1 | [6 empty] | T1
有効高=
主版高=
T3
T4
| 曲げに対する検証 | [27 empty] | 判定
[11 empty] | ② | [5 empty] | ④ |  |  |  |  | ⑥ |  |  |  |  | ⑧ |  | 計算 | ページ | 設図
| 鉄筋配置 (㎝2),（m） |  | T1 |  | As１（cm2) |  |  |  | 0 | [21 empty] | －
[5 empty] | 径・ピッチ |  |  |  | D | 25 |  | ＠ | 250 |  | D |  |  | ＠ |  | D |  |  | ＠ |  | D |  |  | ＠
[5 empty] | ｄ１（ｍ） |  |  |  | 0 | [21 empty] | －
|  |  | T2 |  | As2 | [25 empty] | －
[5 empty] | 径・ピッチ |  |  |  | D | 25 |  | ＠ | 250 |  | D |  |  | ＠ |  | D |  |  | ＠ |  | D |  |  | ＠
[5 empty] | ｄ２ | [25 empty] | －
|  |  | T3 |  | As3 |  |  |  | 0 | [21 empty] | －
[5 empty] | 径・ピッチ |  |  |  | D | 25 |  | ＠ | 250 |  | D |  |  | ＠ |  | D |  |  | ＠ |  | D |  |  | ＠
[5 empty] | ｄ３ | [25 empty] | －
|  |  | T4 |  | As4 | [25 empty] | －
[5 empty] | 径・ピッチ |  |  |  | D | 25 |  | ＠ | 250 |  | D |  |  | ＠ |  | D |  |  | ＠ |  | D |  |  | ＠
[5 empty] | ｄ４ |  |  |  | 0 | [21 empty] | －
主桁の設計（曲げに対する検証） | 曲げ 応力度 （N/mm2) |  | 死 荷重時 |  |  | σｃ |  |  | 0 | [5 empty] | 0 |  |  |  |  | 0 |  |  |  |  | 0 | [5 empty] | －
[6 empty] | σｓ |  |  | 0 | [5 empty] | 0 |  |  |  |  | 0 |  |  |  |  | 0
[6 empty] | 許容応力度 | [5 empty] | σｃ |  | ≦ | 8 | [7 empty] | σｓ | ≦ | 100
|  |  | 設計 荷重時 |  |  | σｃ |  |  | 0 | [5 empty] | 0 |  |  |  |  | 0 |  |  |  |  | 0
[6 empty] | σｓ |  |  | 0 | [5 empty] | 0 |  |  |  |  | 0 |  |  |  |  | 0
[6 empty] | 許容応力度 | [5 empty] | σｃ |  | ≦ | 8 | [7 empty] | σｓ | ≦ | 180
| 曲げ破壊 安全度 kN・m |  | 抵抗曲げモーメント | [5 empty] | 0 | [21 empty] | －
|  |  | 破壊モーメント最大値 | [5 empty] | 0
|  |  | 安全度 F≧1.0 | [5 empty] | #DIV/0! | [5 empty] | #DIV/0! |  |  |  |  | #DIV/0! |  |  |  |  | #DIV/0!
[11 empty] | ⑩ | [5 empty] | ⑫ |  |  |  |  | ⑭ | [6 empty] | 計算 | ページ | 設図
| 鉄筋配置 (㎝2),（m） |  | T1 |  | As１（cm2) |  |  |  | 0 | [21 empty] | －
[5 empty] | 径・ピッチ |  |  |  | D | 25 |  | ＠ | 250 |  | D |  |  | ＠ |  | D |  |  | ＠ |  | D |  |  | ＠
[5 empty] | ｄ１（ｍ） |  |  |  | 0 | [21 empty] | －
|  |  | T2 |  | As2 | [25 empty] | －
[5 empty] | 径・ピッチ |  |  |  | D | 25 |  | ＠ | 250 |  | D |  |  | ＠ |  | D |  |  | ＠ |  | D |  |  | ＠
[5 empty] | ｄ２ | [25 empty] | －
|  |  | T3 |  | As3 |  |  |  | 0 | [21 empty] | －
[5 empty] | 径・ピッチ |  |  |  | D | 25 |  | ＠ | 250 |  | D |  |  | ＠ |  | D |  |  | ＠ |  | D |  |  | ＠
[5 empty] | ｄ３ | [25 empty] | －
|  |  | T4 |  | As4 | [25 empty] | －
[5 empty] | 径・ピッチ |  |  |  | D | 25 |  | ＠ | 250 |  | D |  |  | ＠ |  | D |  |  | ＠ |  | D |  |  | ＠
[5 empty] | ｄ４ |  |  |  | 0 | [21 empty] | －
| 曲げ 応力度 （N/mm2) |  | 死 荷重時 |  |  | σｃ |  |  | 0 | [5 empty] | 0 |  |  |  |  | 0 |  |  |  |  | 0 | [5 empty] | －
[6 empty] | σｓ |  |  | 0 | [5 empty] | 0 |  |  |  |  | 0 |  |  |  |  | 0
[6 empty] | 許容応力度 | [5 empty] | σｃ |  | ≦ | 8 | [7 empty] | σｓ | ≦ | 100
|  |  | 設計 荷重時 |  |  | σｃ |  |  | 0 | [5 empty] | 0 |  |  |  |  | 0 |  |  |  |  | 0
[6 empty] | σｓ |  |  | 0 | [5 empty] | 0 |  |  |  |  | 0 |  |  |  |  | 0
[6 empty] | 許容応力度 | [5 empty] | σｃ |  | ≦ | 8 | [7 empty] | σｓ | ≦ | 180
| 曲げ破壊 安全度 kN・m |  | 抵抗曲げモーメント | [5 empty] | 0 | [21 empty] | －
|  |  | 破壊モーメント最大値 | [5 empty] | 0
|  |  | 安全度 F≧1.0 | [5 empty] | #DIV/0! | [5 empty] | #DIV/0! |  |  |  |  | #DIV/0! |  |  |  |  | #DIV/0!

## せん照
設計業務等のチェックシート
【RＣ上部工 RC連続中空床版橋 8／１3】
せん断・捩じりモーメントに対する検証
[5 empty] | ① |  |  |  | ③ |  | ⑤ |  |  |  |  | ⑦ |  | ⑨ |  |  |  |  | ⑪ |  | ⑬
[5 empty] | 注） |  | 支承が間接支持（支承がウエブ位置にない場合）の場合、せん断照査位置を支点とする。
| せん断力に対する検証 | [26 empty] | 判定
[7 empty] | ① |  | ③ |  |  |  | ⑤ |  |  | ⑦ |  |  |  | ⑨ |  |  | ⑪ |  |  |  | ⑬ | 計算 | ページ | 設図
④主版の設計（せん断力に対する検証） | 常時 | ウエブ幅 b（m） |  |  |  | 0
|  | 主桁の有効高 d（m） |  |  |  | 0
|  | Aw (ｃm2/m) |  |  |  | 0
|  | 平均せん断応力度(N/mm2) |  | τｍ |  | 0 |  | 0 |  |  |  | 0 |  |  | 0 |  |  |  | 0 |  |  | 0 |  |  |  | 0 |  |  |  | －
|  |  |  | τma | [9 empty] | τma | = | 0.39
|  | 斜引張鉄筋 応力度(N/mm2) |  | D |  | 0
|  |  |  | σsa | [9 empty] | σs | ≦ |  | 100
|  |  |  | D+L |  | 0
|  |  |  | σsa | [9 empty] | σs | ≦ |  | 180
| 終局荷重時 | ウエブ 圧壊の照査（kN) | Suc |  |  | 0 |  | 0 |  |  |  | 0 |  |  | 0 |  |  |  | 0 |  |  | 0 |  |  |  | 0 |  |  |  | －
|  |  | 終局時せん断力Sh |  |  | 0 |  | 0 |  |  |  | 0 |  |  | 0 |  |  |  | 0 |  |  | 0 |  |  |  | 0
|  | 斜引張 鉄筋 （ｃｍ２/m) | 必要鉄筋 |  |  | 0 | [19 empty] | 0
|  |  | 最小鉄筋 |  |  | 0
|  |  | 配置鉄筋 |  |  | D @ |  | D @ |  |  |  | D @ |  |  | D @ |  |  |  | D @ |  |  | D @ |  |  |  | D @
|  |  | 配置 As |  |  | 0 |  | 0 |  |  |  | 0 |  |  | 0 |  |  |  | 0 |  |  | 0 |  |  |  | 0 |  |  |  | －
|  | 軸方向鉄筋 (上縁） | 必要鉄筋 |  |  | 0 | [23 empty] | －
|  |  | 配置鉄筋 |  |  | D 本 |  | D 本 |  |  |  | D 本 |  |  | D 本 |  |  |  | D 本 |  |  | D 本 |  |  |  | D 本
|  |  | 配置 As |  |  | 0 |  | 0 |  |  |  | 0 |  |  | 0 |  |  |  | 0 |  |  | 0 |  |  |  | 0 |  |  |  | －
| 捩りモーメントに対する検証 | [26 empty] | 判定
[7 empty] | ① |  | ③ |  |  |  | ⑤ |  |  | ⑦ |  |  |  | ⑨ |  |  | ⑪ |  |  |  | ⑬ | 計算 | ページ | 設図
④主版の設計（捩りモーメントの検証） | 部材データ | ｂｔ (m) |  |  |  | 0
|  | ｈｔ (m) |  |  |  | 0
|  | a (m) |  |  |  | 0 | [23 empty] | －
|  | Awt (cm2) |  |  |  | 0
|  | Alt (cm2) |  |  |  | 0
|  | Kt (m3) |  |  |  | 0
| 常時 | 平均せん断応力度(N/mm2) |  | τt |  | 0 |  | 0 |  |  |  | 0 |  |  | 0 |  |  |  | 0 |  |  | 0 |  |  |  | 0 |  |  |  | －
|  |  |  | τta | [9 empty] | τta | = | 0.39
|  | 鉄筋 応力度 （N/mm2) | 横方向 | D |  | 0
D+L
|  |  | 軸方向 | D
|  |  |  | D+L | [21 empty] | 0
|  |  | 許容値 |  |  |  | 死荷重作用時 |  |  | σs |  | ≦ |  | 100 |  |  | 設計荷重時 |  |  |  | σs | ≦ |  | 180
| 終局時 | ウエブ圧壊の照査（kN･m) | Mtuc |  |  | 0 |  | 0 |  |  |  | 0 |  |  | 0 |  |  |  | 0 |  |  | 0 |  |  |  | 0
|  |  | 終局時捩りモーメント |  |  | 0 |  | 0 |  |  |  | 0 |  |  | 0 |  |  |  | 0 |  |  | 0 |  |  |  | 0
|  | 必要 鉄筋量 | Awt(cm2) |  |  | 0 |  | 0 |  |  |  | 0 |  |  | 0 |  |  |  | 0 |  |  | 0 |  |  |  | 0
|  |  | a(m) |  |  | 0 |  | 0 |  |  |  | 0 |  |  | 0 |  |  |  | 0 |  |  | 0 |  |  |  | 0
|  |  | Alt(cm2) |  |  | 0 |  | 0 |  |  |  | 0 |  |  | 0 |  |  |  | 0 |  |  | 0 |  |  |  | 0

## 横桁
設計業務等のチェックシート
【RＣ上部工 RC連続中空床版橋 9／１3】
コメント欄
[10 empty] | 3 | [10 empty] | 単位：ｍ,cm2
[7 empty] | 0 | [7 empty] | 0.09
[7 empty] | As2= |  | 0 |  |  | (D - 本) | [7 empty] | 注） |  |  |  | 部に寸法を記入してください。
|  |  | 0 |  |  |  | As1= |  | 0 |  |  | (D - 本) |  |  |  |  | 0.15 |  |  |  |  | As1～As5で異なった径・かぶりの鉄筋がある場合は追加記入してください。
ｄ1=
| 1.15 |  | 1.15 | [14 empty] | 0.85
0
[5 empty] | ｄ2= | [18 empty] | 2 |  | × | 3.971
[15 empty] | 0.1 |  | 0.15
[7 empty] | As3= |  | 60.804 |  |  | (D - 本) | [12 empty] | 7.942
[7 empty] | 1.6 |  |  |  |  | 1.4 |  |  | ｄ3=
5.9
[6 empty] | 0.15 | [17 empty] | 0.09
[13 empty] | As４= | 45.84 |  | (D - 本)
[5 empty] | 1.15 | 0.85 | [17 empty] | ｄ4=
0.15
ｄ5＝
[13 empty] | As5= | 45.84 |  | (D - 本)
[11 empty] | 1.8 | [6 empty] | 1.8
2.3
[14 empty] | 端支点 | [8 empty] | 中間支点 | [6 empty] | 判定
[14 empty] | 最大モーメント |  |  |  | 最小モーメント |  |  |  |  | 最大モーメント |  |  |  | 最小モーメント |  |  | 計算 | ページ | 設図
⑥⑦ 支点横桁の計算 |  | 曲げモーメント | に対する照査 | 曲げモーメント |  |  |  | 死荷重時 | [5 empty] | 0 | [17 empty] | ―
[8 empty] | 設計荷重時 | [18 empty] | 0
|  |  |  | 曲げ応力度 |  |  |  | 死荷重時 (N/mm2） |  |  |  | σｃ |  | 0 | [12 empty] | 0
[12 empty] | σｓ |  | 0
[12 empty] | 許容値 |  |  |  | 8 |  |  | ≧ | σc |  |  |  | 100 |  |  | ≧ | σs |  | ―
[8 empty] | 設計荷重時 (N/mm2） |  |  |  | σｃ |  | 0 | [17 empty] | ―
[12 empty] | σｓ |  | 0
[12 empty] | 許容値 |  |  |  | 8 |  |  | ≧ | σc |  |  |  | 180 |  |  | ≧ | σs |  | ―
[14 empty] | 端支点 | [8 empty] | 中間支点 | [6 empty] | 計算 | ページ | 設図
|  | せん断力に対する照査 |  | せん断力の 集計（ｋN) |  |  |  | 設計荷重時 | [5 empty] | 0 | [17 empty] | ―
[8 empty] | 終局荷重時 | [5 empty] | 0
|  |  |  | 平均せん断応力度（N/mm2) |  |  |  | 設計荷重時 | [5 empty] | 0
[8 empty] | 許容平均せん断応力度 | [5 empty] | 0.39 | [15 empty] | －
|  |  |  | 必要斜引張 鉄筋量 (㎝2/m） |  |  |  | 設計荷重時 | [5 empty] | 0
終局荷重時
[8 empty] | 最小鉄筋量 | [14 empty] | 0
|  |  |  | 配置鉄筋 |  |  |  | 径・ピッチ・組 | [5 empty] | Ｄ |  | × | ＠ |  |  | × |  |  | Ｄ |  | × | ＠ |  |  | ×
[8 empty] | Ａｓ（cm2/m) | [5 empty] | 0
|  |  |  | ウエブコンクリートの圧縮耐力 Suc (kN) | [9 empty] | 0 | [17 empty] | ―
|  |  |  | 斜引張破壊耐力 Sus (kN) | [18 empty] | 0
|  |  |  | 破壊耐力の検証Sus,Suc≧終局せん断力 | [9 empty] | NG | [8 empty] | NG | [7 empty] | －

## 反横
設計業務等のチェックシート
【RＣ上部工 RC連続中空床版橋 １0／１3】
反力・地震時横桁の検討
反力の集計
|  |  | A1 | [7 empty] | P1 | [5 empty] | P2 | [5 empty] | P3 | [6 empty] | A2
[25 empty] | 単位：ｋN | [5 empty] | 判定
⑦ 反力の集計 | [12 empty] | A1 |  |  | P1 |  |  |  |  | P2 |  |  | P3 |  |  |  |  | A2 |  | 計算 | ページ | 設図
| 各荷重による反力 | 主桁自重 | [9 empty] | 0 | [20 empty] | －
橋面荷重
|  | 活荷重 |  |  | 衝撃含む |  |  |  | 最大
最小
[5 empty] | 衝撃無し |  |  |  | 最大
最小
| 死荷重時 | [31 empty] | －
| 設計荷重時 |  |  |  | 衝撃含む |  |  |  | 最大
最小
[5 empty] | 衝撃無し |  |  |  | 最大
[9 empty] | 最小 | [18 empty] | 0
地震時端横桁検討
|  |  |  | 落橋防止装置に対する横桁の検討 | [16 empty] | 支承部押し抜きせん断に対する検討
（下部構造用ですが、縁端が小さい場合は検証してください。）
[15 empty] | 単位：ｍ | [9 empty] | 道示Ⅳ８・６橋座部の設計（P214)
[8 empty] | ｂ’＝ | [10 empty] | 直角方向外端アンカーバーの中心間隔＝ | [12 empty] | A1
[10 empty] | ｂ’/2 | [21 empty] | A2
[19 empty] | A1 | A2
補強筋
[7 empty] | 落橋防止装置種類 | [18 empty] | Asi(ｃm2）=
設置数
地震時横桁の検討 | [5 empty] | kN |  | A1 | [5 empty] | A2 | [6 empty] | kN | A1 |  |  |  |  | A2 |  |  |  | 判定
[31 empty] | 計算 | ページ | 設図
|  | 死荷重反力 ΣRd | [5 empty] | 0 | [5 empty] | 0 |  |  |  | 作用水平力S'(基) |  |  |  | 0 | [10 empty] | -
|  | 落橋防止装置1箇所当りの水平力 | [5 empty] | #DIV/0! | [5 empty] | #DIV/0! |  |  |  | せん断抵抗力面積Ac(mm2) |  |  |  | 0 |  |  |  |  | 0
|  | せん断抵抗力面積Ac(mm2) | [15 empty] | Pc |  |  |  | 0
Ps
|  | せん断抵抗力 | [15 empty] | 橋座部耐力 |  |  |  | 0 |  |  |  |  | 0
|  | せん断耐力照査 | [5 empty] | #DIV/0! | [5 empty] | #DIV/0! |  |  |  | せん断耐力照査 |  |  |  | NG |  |  |  |  | NG |  |  |  |  | ― | ―

## 支落
設計業務等のチェックシート
【RＣ上部工 RC連続中空床版橋 １1／１3】
コメント欄
⑧ 支 承 | 支承条件の選定（○をつける） | [8 empty] | 固定・可動 |  |  |  | 分散 |  |  |  | 免震 |  |  | 判定
[9 empty] | A1 |  |  |  | A2 |  |  |  | P1 |  |  |  | 計算 | ページ | 設図
支 承 タ イ プ(A or B)
支 承 形 式(ゴム・鋼等）
支承セット方向(支承線に対して角度表示）
| 移動量 | 常時設計移動量 | [5 empty] | mm | [14 empty] | ―
⑧ 支承 |  | 地震時移動量（L2) | [5 empty] | mm
| 反力 | 常時鉛直反力 |  |  | 死荷重 | Rd |  | kN
[5 empty] | 設計荷重 | ΣR |  | kN
|  | 地震時水平反力 |  |  | 橋軸方向 Rh1 |  |  | kN | 0 | [7 empty] | 0
[5 empty] | 直角方向 Rh2 |  |  | kN | [8 empty] | 0
| 支承寸法 | 橋軸方向 |  |  | B |  |  | mm
|  | 直角方向 |  |  | Ｌ |  |  | mm
|  | ゴム全厚 |  |  | te×n=Σte |  |  | mm
|  | 内部鋼板厚 |  |  | ts |  |  | mm
|  | 全高 |  |  | Σh |  |  | mm
| 鉛直力支持 | 最大圧縮応力度 |  |  | σmax≦σmaxa |  |  | N/mm2 |  |  | ≦ | 8 |  |  | ≦ | 8 |  |  | ≦ | 8 |  |  | ―
|  | 圧縮応力振幅 |  |  | Δo≦Δσa |  |  | N/mm2 |  |  | ≦ | 5 |  |  | ≦ | 5 |  |  | ≦ | 5
|  | 最小圧縮応力度 |  |  | σmin≧σmina |  |  | N/mm2 |  |  | ≧ | ― |  |  | ≧ | ― |  |  | ≧ | ―
|  | 座屈安全性 | 常時 |  | σmax≦σcra |  |  | N/mm2 |  |  | ≦ | 20.76 |  |  | ≦ | 37.05 |  |  | ≦ | 20.76
|  |  | 地震時 |  | σce≦σcra |  |  | N/mm2 |  |  | ≦ | ― |  |  | ≦ | ― |  |  | ≦ | ―
|  | 引張応力度 | 地震時 |  | σte≦σta |  |  | N/mm2 |  |  | ≦ | 2 |  |  | ≦ | 2 |  |  | ≦ | 2
|  | 内部鋼板引張応力度 |  |  | σs≦σsa |  |  | N/mm2 |  |  | ≦ | 140 |  |  | ≦ | 140 |  |  | ≦ | 140
| 変位追随 | せん断歪み | 常時 |  | γs≦γsa |  |  | ％ |  |  | ≦ | 70 |  |  | ≦ | 70 |  |  | ≦ | 70
|  |  | 地震時 |  | γse≦γsea |  |  | ％ |  |  | ≦ | 150 |  |  | ≦ | 150 |  |  | ≦ | 150
|  | 回転機能 |  |  | δr≦δc/fv |  |  | mm |  |  | ≦ | 0.876 |  |  | ≦ | 0.638 |  |  | ≦ | 0.988
| 局部せん断歪み |  |  |  | γt≦γta | [5 empty] | ≦ | 366.7 |  |  | ≦ | 366.7 |  |  | ≦ | 366.7
| アンカーバー | 材質
|  | 径 |  |  | φ |  |  | mm
|  | 本数 |  |  | n |  |  | 本
|  | 埋込み長 |  |  | L |  |  | mm
|  | せん断応力度 |  |  | τh≦τha |  |  | N/mm2 |  |  | ≦ | 195.5 |  |  | ≦ | 195.5 |  |  | ≦ | 195.5 |  |  | ―
|  | 付着応力度 |  |  | τo≦τoa |  |  | N/mm2 |  |  | ≦ | 2.7 |  |  | ≦ | 2.7 |  |  | ≦ | 2.7 |  |  | ―
⑨ 落橋防止システム | [20 empty] | 判定
| 桁かかり長 | [8 empty] | A1 | [5 empty] | A2 |  |  |  |  | 計算 | ページ | 設図
|  |  |  | 設計計算 |  | 桁かかり長 ＳＥ（ｍ）
最小値 ＳＥＭ（ｍ）
| 支承縁端距離 |  |  | Ｓ （ｍ）
Ｓａ（ｍ）＝0.2+0.005L
| 桁かかり長・縁端長の検証 | [8 empty] | OK | [5 empty] | OK
| 落橋防止構造 | [5 empty] | 単位：ｋN |  |  | A1 | [5 empty] | A2 |  |  |  |  | 計算 | ページ | 設図
|  |  | 構造形式 | [6 empty] | PCケーブル | [5 empty] | 鋼製ストッパー
|  |  | 設計水平力 ＨＦ＝１．５Ｒｄ | [6 empty] | 0 | [12 empty] | ―
|  |  | ＰＣケーブル本数(支点当り） ｎ | [6 empty] | 0
|  |  | １本当り耐力 Ｐａ （ｋN) | [6 empty] | 0
|  |  | 支点当り許容耐力 n・Ｐａ（ｋN) | [6 empty] | 0
|  |  | n・Ｐａ≧ＨＦの検証 | [6 empty] | OK | [5 empty] | OK
| 変位制限構造 |  | 構造形式
|  |  | 設計水平力 Ｈｓ＝３・ｋｈ・Ｒｄ | [19 empty] | -
アンカーバー本数（支点当り）Ｎ
１本当りせん断耐力 Ｓａ
支点当り許容せん断耐力 Ｎ・Ｓａ
|  |  | Ｓａ≧Ｈｓの検証 | [6 empty] | NG | [5 empty] | NG
は記入してください。

## コメ
設計業務等のチェックシート
【RＣ上部工 RC連続中空床版橋 １2／１3】
コメント欄
【コメント欄】 （特に設計内容に係るコメント或いは構造面における判定結果（△・×）の記述等
判定 | ○ | 適 切 |  |  | ① コメント欄が不足する場合や参考資料を添付する必要があるときは、別用紙とし
| △ | 要検討 |  | てＡ－４にまとめて添付する。
| × | 不適切

## 一覧表（自動計算）
設計業務等のチェックシート
【RＣ上部工 RC連続中空床版橋 １3／１3】
照査結果一覧表
|  | 設計条件 | [16 empty] | 主 版 | [6 empty] | ② |  |  | ④ |  |  |  | ⑥ |  |  | ⑧ |  |  | ⑩ |  |  |  | ⑫ |  |  | ⑭
[23 empty] | ① |  |  |  |  | ③ |  | ⑤ |  |  |  |  | ⑦ |  | ⑨ |  |  |  |  | ⑪ |  | ⑬ | [6 empty] | 端支点横桁 | [9 empty] | 3
| 構造形式 |  |  |  | 0 | [52 empty] | 0 | [9 empty] | 0.09
| 活荷重 |  |  |  | 活荷重 | [52 empty] | As2= |  | 0 |  | (D - 本)
| 橋長（m） |  |  |  | 0 | [48 empty] | 0 |  |  |  | As1= |  | 0 |  | (D - 本) | [7 empty] | 0.15
| 支間長(m) |  |  |  | 0 | [62 empty] | ｄ1=
[30 empty] | ② |  |  |  |  | ④ |  |  |  |  | ⑥ |  |  |  |  | ⑧ |  |  | 計 | 図
| 有効幅員(m) |  |  |  | 0 | [11 empty] | 曲げモーメントに対する検証 | 死荷重時 | [5 empty] | M （ｋN・ｍ） |  |  |  | 0 | [5 empty] | 0 |  |  |  | 0 | [5 empty] | 0 |  |  |  | 0 | －
| 版高(m) |  |  |  | 1.1 | [18 empty] | σｃ（N/mm2) |  |  |  | 0 |  |  | ≦８．０ |  |  | 0 |  | ≦８．０ |  | 0 |  |  | ≦８．０ |  |  | 0 |  | ≦８．０ |  | 0 |  |  |  | 1.15 |  | 1.15 | [16 empty] | 0.85
| 斜角 |  |  |  | °′″ | [18 empty] | σｓ（N/mm2) |  |  |  | 0 |  |  | ≦１００ |  |  | 0 |  | ≦１００ |  | 0 |  |  | ≦１００ |  |  | 0 |  | ≦１００ |  | 0 | [7 empty] | 0
| バチ・拡幅等 |  |  |  | 0 | [12 empty] | 設計荷重時 | [5 empty] | M （ｋN・ｍ） |  |  |  | 0 | [5 empty] | 0 |  |  |  | 0 | [5 empty] | 0 |  |  |  | 0
[24 empty] | σｃ（N/mm2) |  |  |  | 0 |  |  | ≦８．０ |  |  | 0 |  | ≦８．０ |  | 0 |  |  | ≦８．０ |  |  | 0 |  | ≦８．０ |  | 0
| 舗装 |  | 車道部 |  | mm（ ） | [18 empty] | σｓ（N/mm2) |  |  |  | 0 |  |  | ≦１8０ |  |  | 0 |  | ≦１8０ |  | 0 |  |  | ≦１8０ |  |  | 0 |  | ≦１8０ |  | 0 | [7 empty] | ｄ2=
|  |  | 歩道部 |  | mm（ ） | [12 empty] | 抵抗曲げモーメント MuR | [9 empty] | 0 | [5 empty] | 0 |  |  |  | 0 | [5 empty] | 0 |  |  |  | 0 | [19 empty] | 0.1 |  | 0.15
| コンクリート 設計基準強度 | [5 empty] | σｃｋ= |  |  | 24 |  | N/mm2 | [5 empty] | 曲げ破壊安全度 F | [9 empty] | #DIV/0! | [5 empty] | #DIV/0! |  |  |  | #DIV/0! | [5 empty] | #DIV/0! |  |  |  | 0 | [9 empty] | As3= |  | 60.804 |  | (D - 本)
[30 empty] | ⑩ |  |  |  |  | ⑫ |  |  |  |  | ⑭ | [7 empty] | 計 | 図
| 鉄筋 |  |  |  | SD345 | [12 empty] | 死荷重時 | [5 empty] | M （ｋN・ｍ） |  |  |  | 0 | [5 empty] | 0 |  |  |  | 0 | [5 empty] | ― |  |  |  | 0 | － | [8 empty] | 1.6 |  |  |  | 1.4 | [5 empty] | ｄ3=
| 設計水平震度 |  |  |  | ｋｈ＝ | [18 empty] | σｃ（N/mm2) |  |  |  | 0 |  |  | ≦８．０ |  |  | 0 |  | ≦８．０ |  | 0 |  |  | ≦８．０ |  |  | 0 |  | ≦８．０ |  | 0
| 適用示方書等 |  |  |  | 道路橋示方書・同解説Ⅰ～Ⅴ Ｈ14.3 | [18 empty] | σｓ（N/mm2) |  |  |  | 0 |  |  | ≦１００ |  |  | 0 |  | ≦１００ |  | 0 |  |  | ≦１００ |  |  | 0 |  | ≦１００ |  | 0 |  |  |  | 単位：N/ｍｍ2 |  |  |  |  | 端支点横桁 | [5 empty] | 中間支点横桁 | [7 empty] | 判定
[5 empty] | 設計便覧（案）近畿地方整備局 Ｈ24.4 | [12 empty] | 設計荷重時 | [5 empty] | M （ｋN・ｍ） |  |  |  | 0 | [5 empty] | 0 |  |  |  | 0 | [5 empty] | ― |  |  |  | 0 | [8 empty] | Mmin時 |  |  | Mmax時 |  |  | Mmin時 |  |  |  | Mmax時 |  |  |  | 計 | 図
[5 empty] | 0 | [18 empty] | σｃ（N/mm2) |  |  |  | 0 |  |  | ≦８．０ |  |  | 0 |  | ≦８．０ |  | 0 |  |  | ≦８．０ |  |  | 0 |  | ≦８．０ |  | 0 |  | 曲げ照査 | 死荷重時 応力度 |  |  |  | σｃ |  | 0 |  |  | 0 |  |  | 0 |  |  |  | 0 |  |  |  | 0 | －
[24 empty] | σｓ（N/mm2) |  |  |  | 0 |  |  | ≦１8０ |  |  | 0 |  | ≦１8０ |  | 0 |  |  | ≦１8０ |  |  | 0 |  | ≦１8０ |  | 0 | [6 empty] | σｓ |  | 0 |  |  | 0 |  |  | 0 |  |  |  | 0 |  |  |  | 0
[18 empty] | 抵抗曲げモーメント MuR | [9 empty] | 0 | [5 empty] | 0 |  |  |  | 0 | [5 empty] | 0 |  |  |  | 0 |  |  | 設計荷重時 応力度 |  |  |  | σｃ |  | 0 |  |  | 0 |  |  | 0 |  |  |  | 0 |  |  |  | 0
[18 empty] | 曲げ破壊安全度 F | [9 empty] | #DIV/0! | [5 empty] | #DIV/0! |  |  |  | #DIV/0! | [5 empty] | #DIV/0! |  |  |  | 0 | [6 empty] | σｓ |  | 0 |  |  | 0 |  |  | 0 |  |  |  | 0 |  |  |  | 0
|  | 床 版 | [18 empty] | せん断力に対する検証 | [26 empty] | 判定 |  | せん断照査 | τm |  | 設計荷重時 |  |  |  | 0 | [5 empty] | 0 | [7 empty] | 0
[26 empty] | ① |  |  | ③ |  |  |  | ⑤ |  |  | ⑦ |  |  | ⑨ |  |  |  | ⑪ |  |  | ⑬ |  | 計 | 図 |  |  |  | 許容値 |  |  |  | 0.39 | [5 empty] | 0.39 | [7 empty] | －
|  | 直角方向主鉄筋 |  |  | As(cm2) |  |  | ＝ | 0 | [7 empty] | 常時 | τｍ(N/mm2） | [6 empty] | 0 |  |  | 0 |  |  |  | 0 |  |  | 0 |  |  | 0 |  |  |  | 0 |  |  | 0 |  |  | 0 | － |  | 必要鉄筋量 | [5 empty] | 0 | [5 empty] | 0 | [7 empty] | 0 | -
|  |  | D19@250 | [14 empty] | 斜引張鉄筋 応力度σｓ |  |  |  |  | D |  | 0 |  |  | 0 |  |  |  | 0 |  |  | 0 |  |  | 0 |  |  |  | 0 |  |  | 0 |  |  | 0 |  |  | 配置鉄筋量 | [5 empty] | 0 | [5 empty] | 0 | [7 empty] | 0 | －
[12 empty] | 凡例 | [10 empty] | D+L |  | 0 |  |  | 0 |  |  |  | 0 |  |  | 0 |  |  | 0 |  |  |  | 0 |  |  | 0 |  |  | 0 |  |  | Suc （ｋN) | [5 empty] | 0 |  | ≧ |  | 0 |  | 0 |  |  | ≧ |  | 0 |  |  | 0
[12 empty] | 与条件 |  |  |  |  | 終局荷重時 | Suc（ｋN) | [6 empty] | 0 |  |  | 0 |  |  |  | 0 |  |  | 0 |  |  | 0 |  |  |  | 0 |  |  | 0 |  |  | 0 |  |  | Sus （ｋN) | [5 empty] | 0 |  | ≧ |  | 0 |  | 0 |  |  | ≧ |  | 0 |  |  | 0
[12 empty] | 入力値 | [5 empty] | スターラップ（As1) |  |  |  | Awreq |  |  | 0 |  |  | 0 |  |  |  | 0 |  |  | 0 |  |  | 0 |  |  |  | 0 |  |  | 0 |  |  | 0 | 0
[12 empty] | 設計諸量 | [9 empty] | Awmin |  |  | 0 |  |  | 0 |  |  |  | 0 |  |  | 0 |  |  | 0 |  |  |  | 0 |  |  | 0 |  |  | 0 |  |  |  | 中間支点横桁
[12 empty] | 設計照査値 | [5 empty] | 軸方向鉄筋（As) |  |  |  | 上縁配置 |  |  | 0 |  |  | 0 |  |  |  | 0 |  |  | 0 |  |  | 0 |  |  |  | 0 |  |  | 0 |  |  | 0 | － | [11 empty] | 5.9
[12 empty] | 判定の評価 | [9 empty] | 下縁配置 |  |  | 0 |  |  | 0 |  |  |  | 0 |  |  | 0 |  |  | 0 |  |  |  | 0 |  |  | 0 | [6 empty] | 0.15 | [19 empty] | 0.09
[13 empty] | ○ | ； | 適切 |  | 実 配置 鉄筋 |  |  | スターラップ |  |  |  |  | D @ |  |  | D @ |  |  |  | D @ |  |  | D @ |  |  | D @ |  |  |  | D @ |  |  | D @ |  |  | 0 | 0 | [9 empty] | As４= |  | 45.84 |  | (D - 本)
[13 empty] | △ | ； | 要検討 |  |  |  |  | 軸方向筋 |  | 上縁配置 |  |  | 0 |  |  | 0 |  |  |  | 0 |  |  | 0 |  |  | 0 |  |  |  | 0 |  |  | 0 |  |  | 0 | －
[13 empty] | × | ； | 不適切 | [6 empty] | 下縁配置 |  |  | ― |  |  | ― |  |  |  | ― |  |  | ― |  |  | ― |  |  |  | ― |  |  | ― |  |  | ― | ―
|  |  | 橋軸方向鉄筋 |  |  | As(cm2) |  |  | ＝ | 0 | [39 empty] | 1.15 |  | 0.85 | [19 empty] | ｄ4=
D @
0
[28 empty] | 落橋防止システム | [18 empty] | 判定 |  |  |  |  | 0.15
|  |  |  | 橋軸直角方向 | [13 empty] | 橋軸方向 |  |  |  | 判定 | [12 empty] | A1 | [6 empty] | A2 |  |  |  |  | 計 | 図 | [23 empty] | ｄ5＝
|  |  |  | 死荷重時 | 設計 荷重時 |  |  | 風荷重時 |  |  |  |  | 衝突時 |  |  | 床版端部 |  | 張出床版 | [8 empty] | 桁かかり長 |  |  |  |  | SE(ｍ） |  |  | 0 | [6 empty] | 0 |  |  |  |  | 0 | 0 | [10 empty] | As5= |  | 45.84 |  | (D - 本)
[8 empty] | 内風 活無載 |  |  | 内風 活載荷 | [10 empty] | 計 | 図 | [8 empty] | SEM(ｍ） |  |  | 0 | [6 empty] | 0 | [14 empty] | 1.8 | [7 empty] | 1.8
[27 empty] | 縁端長 |  |  |  |  | S(ｍ） |  |  | 0 | [6 empty] | 0 |  |  |  |  | 0 | 0 | [12 empty] | 2.3
| M(kN・ｍ） |  |  | 0 | 0 |  |  | 0 |  |  | 0 |  | 0 |  |  | 0 |  | 0 |  |  |  | 0 | - | [8 empty] | Sa(ｍ） |  |  | 0 | [6 empty] | 0 | [8 empty] | 支承 | [17 empty] | 計 | 図
| ｈ（ｍ） |  |  | 0 | [13 empty] | 0 |  |  |  | 0 |  |  |  |  | 落橋防止構造 |  |  |  |  | 形式 |  |  | PCケーブル | [6 empty] | 鋼製ストッパー |  |  |  |  | 0 | 0 |  |  | 支承タイプ |  |  |  |  | 0 | [12 empty] | 0 | 0
| ｄ（ｍ） |  |  | 0 | [13 empty] | 0 |  |  |  | 0 | [9 empty] | 設計水平力 |  |  | 0 | [6 empty] | 0 |  |  |  |  | 0 | － |  |  | 支承形式 |  |  |  |  | 0 | [12 empty] | 0 | 0
| As(cm2) |  |  | 0 | [11 empty] | 0 |  | 0 |  |  |  | 0 | [9 empty] | 許容耐力 |  |  | 0 | [6 empty] | 0 |  |  |  |  | 0 | － | [7 empty] | A1 |  |  |  | A2 |  |  |  | P1 |  |  |  |  | 計 | 図
| 径・ピッチ |  |  | D19@250 | [11 empty] | Ｄ ＠ |  | D @ |  |  |  | 0 | 0 |  |  |  | 変位制限構造 |  |  |  |  | 形式 |  |  | 0 | [6 empty] | 0 |  |  |  |  | 0 | 0 |  |  | 支承 寸法 (mm） |  | 橋軸方向 |  |  | 0 |  |  |  | 0 |  |  |  | 0 |  |  |  |  | 0 | 0
| σｃ（N/mm2) |  |  | 0 | 0 |  |  | 0 |  |  | 0 |  | 0 |  |  | 0 |  | 0 |  |  |  | 0 | - | [8 empty] | 設計水平力 |  |  | 0 | [6 empty] | 0 |  |  |  |  | 0 | － |  |  |  |  | 直角方向 |  |  | 0 |  |  |  | 0 |  |  |  | 0 |  |  |  |  | 0
| σｃa(N/mm2) |  |  | 8 | 8 |  |  | 10 |  |  | 10 |  | 12 |  |  | 8 |  | 8 |  |  |  | 0 | [9 empty] | 許容耐力 |  |  | 0 | [6 empty] | 0 |  |  |  |  | 0 | － |  |  |  |  | ゴム全厚 |  |  | 0 |  |  |  | 0 |  |  |  | 0 |  |  |  |  | 0
| σｓ（N/mm2) |  |  | 0 | 0 |  |  | 0 |  |  | 0 |  | 0 |  |  | 0 |  | 0 |  |  |  | 0 | [28 empty] | 最大圧縮応力度 |  |  |  |  | 0 |  |  |  | 0 |  |  |  | 0 |  |  |  |  | 0 | －
| σｓa（N/mm2) |  |  | 100 | 140 |  |  | 225 |  |  | 225 |  | 300 |  |  | 140 |  | 140 |  |  |  | 0 | [28 empty] | 最小圧縮応力度 |  |  |  |  | 0 |  |  |  | 0 |  |  |  | 0 |  |  |  |  | 0
[51 empty] | せん断 ひずみ |  |  | 常時 |  | 0 |  |  |  | 0 |  |  |  | 0 |  |  |  |  | 0
[54 empty] | 地震時 |  | 0 |  |  |  | 0 |  |  |  | 0 |  |  |  |  | 0