## フロー（記載不要）
設計業務等のチェックシート
【側道橋（歩道橋・アルミ桁）１／６】
設計フロー図
| 設計の手順 | 照査のポイント
始
①設計条件
橋梁形式、活荷重、橋長、幅員、防せい防食法
ＲＣ床版
アルミ床版
④ 主桁の計算
断面力、断面決定、連結、補剛材、たわみ
⑤ 横桁の計算
⑥ 横構の計算
(鈑桁の場合)
⑦ 支承の計算
支承ﾀｲﾌﾟ、形式、条件
⑧ 落橋防止ｼｽﾃﾑ
けたかかり長、落橋防止構造、 変位制限構造、段落防止構造
終
② 許容応力度
割り増し係数
③ 床版形式の選定・計算
支間長、桁間隔等は適正か
使用材料、許容応力等は適切か
形式の選定は適切か
荷重は適切か
形鋼の使用は可能か
鉛直、水平荷重は適切か
水平荷重は適正か
道路橋に準じた構成か
支承の選定は適切か

## 条件
設計業務等のチェックシート
【側道橋（歩道橋・アルミ桁）２／６】
設計条件
対象工事名 |  | (記載不要)
対象業務 | 業務等の名称 | [8 empty] | 受 託 者 名 | [7 empty] | 業務の実施期間
| H**年度 | [16 empty] | H.. ～ H..
照査工種 |  | 構 造 形 式 等 | [7 empty] | 適 用 示 方 書 等
道路橋示方書・同解説Ⅰ～Ⅴ H14.3
アルミ上部工 | [9 empty] | 設計便覧(案） 近畿地方整備局 H24.4
（側道橋） | [9 empty] | 立体横断施設技術基準・同解説 S54.1
ｱﾙﾐﾆｳﾑ合金土木構造物設計・製作指針案 H10.12
使用ﾌﾟﾛｸﾞﾗﾑ |  | ﾌﾟﾛｸﾞﾗﾑ名 |  | 開発会社 |  | 適用示方書（年度版） | [5 empty] | ﾌﾟﾛｸﾞﾗﾑ名 |  |  |  | 開発会社 |  |  | 適用示方書（年度版）
① 設計条件 | 橋梁形式 | [9 empty] | 桁高 | [9 empty] | m
| 群集荷重 |  | 床版、床組 |  |  |  |  | kN/m2 |  |  | 舗装 | [7 empty] | 舗装 |  |  |  | mm
|  |  | 主 桁 |  |  |  |  | kN/m2 |  |  | 床版形式 |  |  |  | １．ＲＣ床版 | [6 empty] | mm | 番号を 選定
| 橋長 | [5 empty] | m | [7 empty] | ２．アルミ床版 | [6 empty] | mm
| 桁長 | [5 empty] | m |  |  |  | 主桁形状 |  |  |  | １．鈑桁
| 支間長 |  |  | m + |  |  | m + |  |  | m |  |  |  |  | ２．箱桁
| 全幅員 | [5 empty] | m |  |  |  | 斜角 | [5 empty] | ° |  |  | ′ |  |  | ″
| 有効幅員 | [5 empty] | m |  |  |  | 水平震度 | [6 empty] | kh=
| 地覆幅 |  | 左側 |  | m | 右側 |  |  | m |  | 主要材料 |  |  | アルミ材
| 主桁本数 | [5 empty] | 本 |  |  |  | 防せい防食法
| 主桁間隔 | [5 empty] | m |  |  |  | 添架物
| 床版張出長 |  | 左側 |  | m | 右側 |  |  | m |  | 架設工法
② 許容応力度 | 項目 |  |  | 材質 |  | 示方書等 | [6 empty] | 採用値 | [8 empty] | 判定
[22 empty] | 計算書 |  | 設計図 | 計算書頁
| 板材・押出材 |  |  |  |  | σa= |  |  |  |  | N/mm2 |  | σa= | [5 empty] | N/mm2 |  |  |  |  | ―
[6 empty] | τa= |  |  |  |  | N/mm2 |  | τa= | [5 empty] | N/mm2 |  |  |  |  | ―
[6 empty] | σa= |  |  |  |  | N/mm2 |  | σa= | [5 empty] | N/mm2 |  |  |  |  | ―
[6 empty] | τa= |  |  |  |  | N/mm2 |  | τa= | [5 empty] | N/mm2 |  |  |  |  | ―
[6 empty] | σa= |  |  |  |  | N/mm2 |  | σa= | [5 empty] | N/mm2 |  |  |  |  | ―
[6 empty] | τa= |  |  |  |  | N/mm2 |  | τa= | [5 empty] | N/mm2 |  |  |  |  | ―
| HTB(1面当り摩擦強度) |  |  | S8T | M24 | ρa= |  |  |  |  | kN |  | ρa= | [5 empty] | kN |  |  |  |  | ―
| 許容応力度の割り増し係数 |  |  | 常 時 |  | 1.15 | [17 empty] | ―
|  |  |  | 風 時 |  | 1.4 | [17 empty] | ―
|  |  |  | 地震時 |  | 1.5 | [17 empty] | ―

## 床版・主桁
設計業務等のチェックシート
【側道橋（歩道橋・アルミ桁）３／６】
床版、主桁
③ 床 版 |  | 床版形式 |  |  |  |  | 注） 該当する床版のみ記入 | [23 empty] | 計算書 | 設計図 | 計算書頁
|  | ＲＣ床版 |  |  | 曲げモーメント | [16 empty] | kN・m | [9 empty] | ―
[5 empty] | 断面 |  |  |  |  | 床版厚 |  | 0 |  |  |  |  | mm |  |  | 主鉄筋 | [5 empty] | @
[5 empty] | ｺﾝｸﾘｰﾄ基準強度、許容応力度 | [7 empty] | σck = | [5 empty] | N/mm2 |  |  | σca = | [5 empty] | N/mm2
[5 empty] | 鉄筋材質、許容応力度 | [16 empty] | σsa = | [5 empty] | N/mm2
[5 empty] | 応力度 |  |  |  |  | ｺﾝｸﾘｰﾄ |  |  |  |  | σc= |  |  |  |  | N/mm2≦σca= | [6 empty] | N/mm2 |  |  |  |  | ―
[10 empty] | 鉄 筋 |  |  |  |  | σs= |  |  |  |  | N/mm2≦σsa= | [6 empty] | N/mm2 |  |  |  |  | ―
|  | アルミ床版 |  |  | 曲げモーメント | [16 empty] | kN・m | [9 empty] | ―
[5 empty] | せん断力 | [16 empty] | kN | [9 empty] | ―
[5 empty] | 断面 |  |  |  |  | 床 版 | [7 empty] | ｔ= |  | 0 |  | ( | 材質 | [6 empty] | )
[10 empty] | 縦ﾘﾌﾞ |  |  | L- |  |  |  | × |  |  | × |  | ( | 材質 | [6 empty] | )
[5 empty] | 応力度 |  |  |  |  | 曲げ |  |  |  |  | σu= |  |  |  |  | N/mm2≦σsa= | [6 empty] | N/mm2 |  |  |  |  | ―
[15 empty] | σl= |  |  |  |  | N/mm2≦σsa= | [6 empty] | N/mm2 |  |  |  |  | ―
[10 empty] | せん断 |  |  |  |  | τ= |  |  |  |  | N/mm2≦τa= | [6 empty] | N/mm2 |  |  |  |  | ―
④ 主 桁 | [11 empty] | 端支点 |  |  |  |  | 支間中央① |  |  |  | 中間支点 |  |  |  |  | 支間中央② |  |  |  |  | 計算書 | 設計図 | 計算書頁
|  | 断面力 | 曲げﾓｰﾒﾝﾄ |  |  | 死荷重 |  |  | Md |  | kN・m | [20 empty] | ―
[6 empty] | 群集荷重 |  |  | Mq |  | kN・m | [20 empty] | ―
[6 empty] | 合計 |  |  | ΣM |  | kN・m | [20 empty] | ―
|  |  | せん断力 |  |  | 死荷重 |  |  | Sd |  | kN | [20 empty] | ―
[6 empty] | 群集荷重 |  |  | Sq |  | kN | [20 empty] | ―
[6 empty] | 合計 |  |  | ΣS |  | kN | [20 empty] | ―
|  | 断面構成 |  |  |  | Ｈ形鋼の場合 |  |  | ― |  | mm | 1-H |  |  |  | × |  |  | × |  | × |  |  | ( | 材質 |  |  |  |  | )
[6 empty] | ｱﾙﾐ板材の場合 |  |  | U.Flg |  | mm |  |  | × |  |  |  |  | × |  |  |  | × |  |  |  |  | ×
[9 empty] | Web |  | mm |  |  | × |  |  |  |  | × |  |  |  | × |  |  |  |  | ×
[9 empty] | L.Flg |  | mm |  |  | × |  |  |  |  | × |  |  |  | × |  |  |  |  | ×
[9 empty] | L.Rib |  | mm |  |  | × |  |  |  |  | × |  |  |  | × |  |  |  |  | ×
[9 empty] | 材質 |  | mm
|  | 応力度 | 上ﾌﾗﾝｼﾞ上縁 | [5 empty] | σu |  | N/mm2 |  |  | ≦ |  |  |  |  | ≦ |  |  |  | ≦ |  |  |  |  | ≦ |  |  |  | ―
|  |  | 下ﾌﾗﾝｼﾞ下縁 | [5 empty] | σl |  | N/mm2 |  |  | ≦ |  |  |  |  | ≦ |  |  |  | ≦ |  |  |  |  | ≦ |  |  |  | ―
|  |  | 引張孔引き応力度 | [5 empty] | σt |  | N/mm2 |  |  | ≦ |  |  |  |  | ≦ |  |  |  | ≦ |  |  |  |  | ≦ |  |  |  | ―
|  |  | 腹板せん断応力度 | [5 empty] | τ |  | N/mm2 |  |  | ≦ |  |  |  |  | ≦ |  |  |  | ≦ |  |  |  |  | ≦ |  |  |  | ―
|  |  | 合成応力度 | [5 empty] | ― |  | ― |  |  | ≦ |  |  |  |  | ≦ |  |  |  | ≦ |  |  |  |  | ≦ |  |  |  | ―
|  | 活荷重たわみ | [9 empty] | 第１径間 |  |  |  |  | 第２径間 |  |  |  | 第３径間 |  |  |  |  | 許容値
[7 empty] | δq |  |  |  | mm | [14 empty] | 1/600 | [5 empty] | ―
[7 empty] | δq/L |  |  |  | ― | 1/ |  |  |  |  | 1/ |  |  |  | 1/
歩行者への影響について配慮を加えた場合は1/400までOK
|  | 固有振動数 | [9 empty] | 第１径間 |  |  |  |  | 第２径間 |  |  |  | 第３径間 |  |  |  |  | 許容値
[8 empty] | １次 |  |  | HZ | [14 empty] | 1.5～2.3HZ | [5 empty] | ―
[8 empty] | ２次 |  |  | HZ | [14 empty] | 以外
|  | 最大ブロック長 | [9 empty] | m |  |  | 最大ブロック重量 | [12 empty] | t
|  | 連結 |  | 連 結 材 | [7 empty] | HTB 材質 | [8 empty] | HTB 径
|  |  |  | 連結板 |  |  |  | 上フランジ |  |  |  |  | -Spl |  |  |  |  | × |  |  |  | -Spl |  |  |  |  | ×
[8 empty] | 下フランジ |  |  |  |  | -Spl |  |  |  |  | × |  |  |  | -Spl |  |  |  |  | ×
[8 empty] | 腹 板 |  |  |  |  | -Spl |  |  |  |  | × |  |  |  | -Spl |  |  |  |  | ×
|  | ﾀﾞｲﾔﾌﾗﾑ |  | 支点上 |  |  |  | 端 支 点 | [5 empty] | t= |  |  |  | mm |  | 中間支点 |  |  |  |  | t= |  |  |  | mm
|  |  |  | 中間 |  |  |  | 充腹構造の場合 | [11 empty] | t= |  |  | mm
[8 empty] | ﾗｰﾒﾝ構造の場合 |  |  |  | Flg Pl | [5 empty] | × |  |  | Web Pl | [6 empty] | ×
|  | 補剛材 |  | 端支点上 |  |  |  | 断 面 |  |  |  |  | 2-Pl | [6 empty] | × |  |  | ( | 材質 |  |  |  |  | )
[8 empty] | 応 力 度 | [6 empty] | σc= |  |  |  |  | N/mm2≦σca= | [6 empty] | N/mm2 |  |  |  |  | ―
|  |  |  | 中間支点上 |  |  |  | 断 面 |  |  |  |  | 2-Pl | [6 empty] | × |  |  | ( | 材質 |  |  |  |  | )
[8 empty] | 応 力 度 | [6 empty] | σc= |  |  |  |  | N/mm2≦σca= | [6 empty] | N/mm2 |  |  |  |  | ―
|  |  |  | 中間 |  |  |  | 断 面 |  |  |  |  | 1-Pl | [6 empty] | × |  |  | ( | 材質 | [5 empty] | )
|  |  |  | 水平 |  |  |  | 断 面 |  |  |  |  | 1-Pl | [6 empty] | × |  |  | ( | 材質 | [5 empty] | )
主桁照査のチェックポイントボックス
１．「鋼道路橋設計ガイドライン」に準拠した設計か。・・・・・・・・・・・・・・・・・・・

## 横桁,支承,落防
設計業務等のチェックシート
【側道橋（歩道橋・アルミ桁）４／６】
横桁・横構・支承
[25 empty] | 計算書 | 設計図 | 計算書頁
⑤ 横 桁 | 端支点上横桁 |  |  |  | 断面力 |  | ― | M= | [5 empty] | kN・m |  | S= | [6 empty] | kN |  |  | ―
[5 empty] | 断 面 |  | mm | 1-H |  |  | × |  |  | × |  | × |  |  | ( | 材質 |  |  |  | )
[5 empty] | 応力度 |  | N/mm2 | σ= |  |  | ≦σa= |  |  |  |  | τ= |  |  |  | ≦τa= | [5 empty] | ―
| 中間支点上横桁 |  |  |  | 断面力 |  |  | M= | [5 empty] | kN・m |  | S= | [6 empty] | kN |  |  | ―
[5 empty] | 断 面 |  | mm | 1-H |  |  | × |  |  | × |  | × |  |  | ( | 材質 |  |  |  | )
[5 empty] | 応力度 |  | N/mm2 | σ= |  |  | ≦σa= |  |  |  |  | τ= |  |  |  | ≦τa= | [5 empty] | ―
| 中間横桁 |  |  |  | 断 面 |  | mm | 1-［ |  |  | × |  |  |  |  | × |  |  | ( | 材質 |  |  |  | )
⑥ 横 構 | 端支点付近 |  |  |  | 断面力 |  | ― |  |  |  | N= | [5 empty] | kN | [8 empty] | ―
[5 empty] | 断 面 |  | mm | 1-CT |  |  | × |  |  | × |  | × |  |  | ( | 材質 |  |  |  | )
[5 empty] | 細長比 |  | l/r= |  |  | ≦ |  |  | 応力度 |  | N/mm2 |  | σ= |  |  |  | ≦σa= |  |  |  |  | ―
| 支間中央付近 |  |  |  | 断面力 |  | ― |  |  |  | N= | [5 empty] | kN | [8 empty] | ―
[5 empty] | 断 面 |  | mm | 1-CT |  |  | × |  |  | × |  | × |  |  | ( | 材質 |  |  |  | )
[5 empty] | 細長比 |  | l/r= |  |  | ≦ |  |  | 応力度 |  | N/mm2 |  | σ= |  |  |  | ≦σa= |  |  |  |  | ―
| 中間支点上付近 |  |  |  | 断面力 |  | ― |  |  |  | N= | [5 empty] | kN | [8 empty] | ―
[5 empty] | 断 面 |  | mm | 1-CT |  |  | × |  |  | × |  | × |  |  | ( | 材質 |  |  |  | )
[5 empty] | 細長比 |  | l/r= |  |  | ≦ |  |  | 応力度 |  | N/mm2 |  | σ= |  |  |  | ≦σa= |  |  |  |  | ―
⑦ 支 承 | 下部工番号 | [6 empty] | Ａ１ |  |  |  | Ｐ１ |  |  |  | Ｐ２ |  |  |  |  | Ｐ３
支承タイプ
支承形式
| 支承条件 | [6 empty] | E |  |  |  | E |  |  |  | E |  |  |  |  | E
支承セット方向(支承線に対して)
| 設計移動量 |  |  |  |  | Δl | mm
| 常時鉛直力 |  |  | 死荷重 |  | Rd | kN | [18 empty] | ―
|  |  |  | 群集荷重 |  | Rq | kN | [18 empty] | ―
|  |  |  | 合計 |  | ΣR | kN | 0 |  |  |  | 0 |  |  |  | 0 |  |  |  |  | 0 |  |  |  |  | ―
| 地震時水平反力 |  |  | 橋軸方向 |  | Rh1 | kN | [18 empty] | ―
|  |  |  | 直角方向 |  | RH2 | kN | [18 empty] | ―
| 支承寸法 |  |  | 橋軸方向 |  | B | mm
|  |  |  | 直角方向 |  | L | mm
|  |  |  | 支承高 |  | H | mm
| ｱﾝｶｰボルト |  |  | 材質 |  | ― | ―
|  |  |  | 径 |  | φ | mm
|  |  |  | 本数 |  | ｎ | 本
|  |  |  | 埋込み長 |  | Lo | mm
⑧ 落橋防止システム | [7 empty] | 橋台上 | [8 empty] | 橋脚上
| 桁かかり長 |  |  |  |  | SE | m |  |  | ≧SEa= | [8 empty] | ≧SEa= | [6 empty] | ―
| 縁端長さ |  |  |  |  | S | m |  |  | ≧Sa= | [8 empty] | ≧Sa= | [6 empty] | ―
| 落橋防止 構造 |  | 設置の有無 |  |  | ― | ―
|  |  | 形式 |  |  | ― | ―
|  |  | 設計地震力 |  |  | HF | kN | 1.5Rd= |  | 1.5 |  | × |  |  |  | 1.5Rd= |  |  | 1.5 |  | × |  |  |  |  | ―
[9 empty] | = | 0 | [7 empty] | = | 0
|  |  | 設計最大遊間量 |  |  | SF | m | SF=CFSE= |  |  | 0.75 |  | × |  |  | SF=CFSE= |  |  |  | 0.75 |  | × |  |  |  | ―
[10 empty] | = | 0 | [7 empty] | = | 0
|  |  | 設置箇所数 |  |  | n | ヶ所
| 変位制限構造 | 橋軸方向 | 設置の有無 |  |  | ― | ―
|  |  | 形式 |  |  | ― | ―
|  |  | 設計地震力 |  |  | HS | kN | 3khRd= |  | 3 | × |  |  | × |  | 3khRd= |  |  | 3 | × |  |  | × |  |  | ―
[9 empty] | = | 0 | [7 empty] | = | 0
|  |  | 設置箇所数 |  |  | n | ヶ所
|  | 直角方向 | 設置の有無 |  |  | ― | ―
|  |  | 形式 |  |  | ― | ―
|  |  | 設計地震力 |  |  | HS | kN | 3khRd= |  | 3 | × |  |  | × |  | 3khRd= |  |  | 3 | × |  |  | × |  |  | ―
[9 empty] | = | 0 | [7 empty] | = | 0
|  |  | 設置箇所数 |  |  | n | ヶ所
| 段落防止構造 |  | 設置の有無 |  |  | ― | ―
|  |  | 形式 |  |  | ― | ―

## ｺﾒﾝﾄ
設計業務等のチェックシート
【側道橋（歩道橋・アルミ桁）５／６】
コメント欄
【コメント欄】 |  |  | (特に設計内容に係るｺﾒﾝﾄ或いは構造面における判定結果（△・×）の記述等）
判定 | ○ | 適 切 |  | ①コメント欄が不足する場合や参考資料を添付する必要があるときは、別用紙としてＡ－４にまとめて添付する。
| △ | 要検討
| × | 不適切

## 一覧表（自動計算）
設計業務等のチェックシート
【側道橋（歩道橋・アルミ桁）６／６】
照査結果一覧表
設計条件
| 構造形式 |  |  |  | 0 | [13 empty] | 舗装 | [5 empty] | 0 |  |  |  | 舗装 |  | 0 |  | mm
| 群集荷重 |  | 床組 | [5 empty] | 0 |  |  | kN/m2 | [6 empty] | 床版 | [6 empty] | ｱﾙﾐ床版 |  |  |  | 0 |  |  | mm
|  |  | 主桁 | [5 empty] | 0 |  |  | kN/m2 | [6 empty] | 主要鋼材 |  |  |  | アルミ材
| 橋長 | [6 empty] | 0 |  |  |  |  | m | [5 empty] | 防せい防食法 |  |  |  | 0
| 支間長 |  |  |  | 0 |  |  | m+ |  | 0 |  |  | m+ |  | 0 |  |  | m | 設計水平震度 | [7 empty] | kh= |  |  | 0
| 有効幅員 | [6 empty] | 0 |  |  |  |  | m | [5 empty] | 適用示方書 |  |  |  | 道路橋示方書・同解説Ⅰ～Ⅴ H14.3
| 桁高 | [6 empty] | 0 |  |  |  |  | m | [9 empty] | 設計便覧(案） 近畿地方整備局 H24.4
| 斜角 |  |  |  |  | 0 |  | 0 |  | ° | 0 |  | ′ | 0 |  | ″ | [6 empty] | ｱﾙﾐﾆｳﾑ合金土木構造物設計・製作指針案 H10.12
凡 例
| 主桁 | [21 empty] | CL | [5 empty] | 与条件
|  | A1(A2) | [14 empty] | P1(P2) | [11 empty] | 入力値
0 | [28 empty] | 設計諸量
設計照査値
[29 empty] | 判定の評価 | [5 empty] | 計 | ；
[30 empty] | ○ | ； | 適 切 |  |  |  | 計算書
[30 empty] | △ | ； | 要検討 |  |  | 図 | ；
[6 empty] | 0 |  |  |  | ( | 0 |  |  |  | ) | [6 empty] | 0 | [7 empty] | × | ； | 不適切 |  |  |  | 設計図
[14 empty] | 端支点 |  |  |  |  | 支間中央① |  |  |  | 中間支点 |  |  |  |  | 支間中央② |  |  |  |  | 計 | 図
| 断面力 |  |  |  |  | 曲げﾓｰﾒﾝﾄ |  |  |  | Md |  | kN・m |  | 0 |  |  |  |  | 0 |  |  |  | 0 |  |  |  |  | 0 |  |  |  |  | 0 | ―
[6 empty] | せん断力 |  |  |  | Sd |  | kN |  | 0 |  |  |  |  | 0 |  |  |  | 0 |  |  |  |  | 0 |  |  |  |  | 0 | ―
| 断面構成 |  |  |  |  | Ｈ形鋼の場合 | [5 empty] | mm |  | 1-H |  | 0 |  | × | 0 | × | 0 |  | × | 0 |  | ( | 材質 |  | 0 |  |  | ) | 0 | 0
[6 empty] | ｱﾙﾐ板材の場合 |  |  |  | U.Flg |  | mm |  | 0 |  | × | 0 |  | 0 | × | 0 |  | 0 |  | × | 0 |  | 0 |  | × | 0 |  | 0 | 0
[10 empty] | Web |  | mm |  | 0 |  | × | 0 |  | 0 | × | 0 |  | 0 |  | × | 0 |  | 0 |  | × | 0 |  | 0 | 0
[10 empty] | L.Flg |  | mm |  | 0 |  | × | 0 |  | 0 | × | 0 |  | 0 |  | × | 0 |  | 0 |  | × | 0 |  | 0 | 0
[10 empty] | 材質 |  | mm |  | 0 |  |  |  |  | 0 |  |  |  | 0 |  |  |  |  | 0 |  |  |  |  | 0 | 0
| 応力度 |  | 上ﾌﾗﾝｼﾞ上縁 | [6 empty] | σu |  | N/mm2 |  | 0 |  | ≦ | 0 |  | 0 | ≦ | 0 |  | 0 |  | ≦ | 0 |  | 0 |  | ≦ | 0 |  | 0 | ―
|  |  | 下ﾌﾗﾝｼﾞ下縁 | [6 empty] | σl |  | N/mm2 |  | 0 |  | ≦ | 0 |  | 0 | ≦ | 0 |  | 0 |  | ≦ | 0 |  | 0 |  | ≦ | 0 |  | 0 | ―
|  |  | 引張孔引き応力度 | [6 empty] | σt |  | N/mm2 |  | 0 |  | ≦ | 0 |  | 0 | ≦ | 0 |  | 0 |  | ≦ | 0 |  | 0 |  | ≦ | 0 |  | 0 | ―
|  |  | 腹板せん断応力度 | [6 empty] | τ |  | N/mm2 |  | 0 |  | ≦ | 0 |  | 0 | ≦ | 0 |  | 0 |  | ≦ | 0 |  | 0 |  | ≦ | 0 |  | 0 | ―
| 活荷重たわみ | [12 empty] | 第１径間 |  |  |  |  | 第２径間 |  |  |  | 第３径間 |  |  |  |  | 許容値
[8 empty] | δq |  |  |  | mm |  | 0 |  |  |  |  | 0 |  |  |  | 0 |  |  |  |  | 1/600 |  |  |  |  | 0 | ―
[8 empty] | δq/L |  |  |  | ― |  | 1/ |  | 0 |  |  | 1/ | 0 |  |  | 1/ |  | 0
歩行者への影響について配慮を加えた場合は1/400までOK
| 固有振動数 | [12 empty] | 第１径間 |  |  |  |  | 第２径間 |  |  |  | 第３径間 |  |  |  |  | 許容値
[9 empty] | １次 |  |  | HZ |  | 0 |  |  |  |  | 0 |  |  |  | 0 |  |  |  |  | 1.5～2.3HZ |  |  |  |  | 0 | ―
[9 empty] | ２次 |  |  | HZ |  | 0 |  |  |  |  | 0 |  |  |  | 0 |  |  |  |  | 以外
| 横桁 | [15 empty] | 計 | 図 |  | 横構 | [16 empty] | 計 | 図
| 端支点上 |  |  | 1-H |  | 0 |  | × | 0 |  | × | 0 |  | × | 0 |  | 0 | 0 |  | 端支点付近 |  |  |  | 1-CT |  | 0 |  | × | 0 |  | × | 0 |  | × | 0 |  | 0 | 0
[5 empty] | (材質 |  | 0 | [5 empty] | ) | [11 empty] | (材質 |  | 0 | [5 empty] | )
| 中間支点上 |  |  | 1-H |  | 0 |  | × | 0 |  | × | 0 |  | × | 0 |  | 0 | 0 |  | 支間中央付近 |  |  |  | 1-CT |  | 0 |  | × | 0 |  | × | 0 |  | × | 0 |  | 0 | 0
[5 empty] | (材質 |  | 0 | [5 empty] | ) | [11 empty] | (材質 |  | 0 | [5 empty] | )
| 中間 |  |  | 1-［ |  | 0 |  | × | 0 |  | × | 0 |  | × | 0 |  | 0 | 0 |  | 中間支点上付近 |  |  |  | 1-CT |  | 0 |  | × | 0 |  | × | 0 |  | × | 0 |  | 0 | 0
[5 empty] | (材質 |  | 0 | [5 empty] | ) | [11 empty] | (材質 |  | 0 | [5 empty] | )
| 支承 | [16 empty] | 計 | 図 | 落橋防止ｼｽﾃﾑ | [16 empty] | 計 | 図
| 下部工番号 |  |  |  |  | Ａ１ |  |  | Ｐ１ |  |  | Ｐ２ |  |  | Ｐ３ |  |  | ― | ― | [7 empty] | 橋台上 |  |  |  |  | 橋脚上 |  |  |  |  | ― | ―
| 支承タイプ |  |  |  |  | 0 | [11 empty] | 0 | 0 | 桁かかり長 |  |  |  | SE |  | m | 0 |  | ≧ | 0 |  | 0 |  | ≧ | 0 |  | 0 | ―
| 支承形式 |  |  |  |  | 0 | [11 empty] | 0 | 0 | 縁端長 |  |  |  | S |  | m | 0 |  | ≧ | 0 |  | 0 |  | ≧ | 0 |  | 0 | ―
| 支承条件 |  |  |  |  | E |  |  | E |  |  | E |  |  | E |  |  | 0 | 0 | 落橋防止構造 |  |  |  | 設置の有無 |  |  | 0 |  |  |  |  | 0 |  |  |  |  | 0 | 0
| 設計移動量 |  | Δ | mm |  | 0 |  |  | 0 |  |  | 0 |  |  | 0 |  |  | 0 | 0 |  |  |  |  | 形式 |  |  | 0 |  |  |  |  | 0 |  |  |  |  | 0 | 0
| 鉛直反力 |  | R | kN |  | 0 |  |  | 0 |  |  | 0 |  |  | 0 |  |  | 0 | ― | 変位制限構造 |  | 橋軸方向 |  | 設置の有無 |  |  | 0 |  |  |  |  | 0 |  |  |  |  | 0 | 0
| ｱﾝｶｰ ﾎﾞﾙﾄ |  | φ | mm |  | 0 |  |  | 0 |  |  | 0 |  |  | 0 |  |  | 0 | 0 |  |  |  |  | 形式 |  |  | 0 |  |  |  |  | 0 |  |  |  |  | 0 | 0
|  |  | ｎ | 本 |  | 0 |  |  | 0 |  |  | 0 |  |  | 0 |  |  | 0 | 0 |  |  | 直角方向 |  | 設置の有無 |  |  | 0 |  |  |  |  | 0 |  |  |  |  | 0 | 0
[24 empty] | 形式 |  |  | 0 |  |  |  |  | 0 |  |  |  |  | 0 | 0