## フロー（記載不要）
【 設計フロー図 ；重力式橋台工 １／１３ 】
注；設計フロー図に記述する各項目の○番号は、
本チェックシートの項目区分に対応

## 条件、安定照査
【 設計条件および基礎の安定照査 ；重力式橋台工 ２／１３ 】
対象工事名 |  |  |  |  | （記載不要）
対象 業務 |  | 業務等の名称 | [14 empty] | 受託者名 | [10 empty] | 業務の実施期間
照査工種 |  |  |  |  | 構造形式等 | [9 empty] | 基礎形式 |  |  |  |  | 適用示方書等
番号 |  | ●●橋台 | [17 empty] | 道路橋示方書・同解説Ⅰ～Ⅴ H14.3 | [15 empty] | FALSE
測点 |  | No.●+●●● |  |  | 橋台高； |  |  | H= m | [11 empty] | 設計便覧(案） 近畿地方整備局 H24.4 | [15 empty] | FALSE
[5 empty] | 斜角； |  |  | θ= ° ′ ″ | [27 empty] | FALSE
設計に使用した 主なソフトウｪア |  |  |  |  | ソフトウｪア名およびバージョン | [6 empty] | 開発会社 | [7 empty] | ソフトウｪアが準拠している示方書及びその年度
① 橋台の竪壁背面に作用する土圧算定条件 |  | 項 目 |  |  |  |  | 示方書等規定 | [5 empty] | 業務の採用 |  |  |  |  | 判定 |  |  |  | ① 躯体壁及びフーチングの材料と許容応力度（N/㎜2） |  | 項 目 | [5 empty] | 示方書 等規定 |  | 業務の採用 |  | 判定
[18 empty] | 計算書 |  | 頁 | [13 empty] | 計算書 | 頁
|  | 裏込め土の種類 |  |  |  |  | 砂質土の場合 | [16 empty] | 鉄筋引張 |  |  | 常時 |  |  | 160
|  | せん断抵抗角 |  |  |  |  | φ=30 ° | [16 empty] | SD345 |  |  | 地震時 |  |  | 300
|  | 単位体積重量 |  |  |  |  | 19kN/m3 | [16 empty] | Conのみ圧縮 |  |  | 常時 |  |  | 4.5
|  | 土圧式 |  | 常時 |  |  | クーロン | [16 empty] | σck=18 |  |  | 地震時 |  |  | 6.7
|  |  |  | 地震時 |  |  | 修正物部･岡部 | [16 empty] | Conのみ引張 |  |  | 常時 |  |  | 0.22
|  | 壁面 摩擦角 |  | 安定 |  |  | 常時δ=φ/3, 地震時δE=0 | [7 empty] | , | [8 empty] | σck=18 |  |  | 地震時 |  |  | 0.33
|  |  |  | 断面 |  |  | 常時δ=φ/3, 地震時δE=0 | [7 empty] | , | [8 empty] | Conのみせん断 |  |  | 常時 |  |  | 0.18
|  | 上載荷重 |  |  |  |  | 10kN/m2 | [16 empty] | σck=18 |  |  | 地震時 |  |  | 0.28
② 固有周期・設計水平震度等 |  | 項 目 | [7 empty] | 照 査 内 容 | [8 empty] | 橋軸方向 | [7 empty] | 直角方向 | [5 empty] | 判定
[33 empty] | 計算書 | 頁 | 図面
|  | 支承条件 | [7 empty] | 常時等 |  |  |  | / | 地震時ﾚﾍﾞﾙ１ | [7 empty] | / | [6 empty] | /
|  | 上部工反力 | [7 empty] | パラペット前面からの載荷距離 (m)
[10 empty] | 死荷重；Rd(kN) | [24 empty] | ―
[10 empty] | 車道部の活荷重区分 | [8 empty] | ●●活荷重 | [7 empty] | ●●活荷重 | [7 empty] | ―
[10 empty] | 活荷重；RＬ(kN) (衝撃なし) | [24 empty] | ―
|  | 固有周期算出時の 基礎バネ定数 | [7 empty] | 水平ﾊﾞﾈ定数；Ass (kN/m) | [24 empty] | ―
[10 empty] | 回転ﾊﾞﾈ定数；Arr (kN･m/rad) | [24 empty] | ―
[10 empty] | 鉛直ﾊﾞﾈ定数；Avv(kN/m) | [24 empty] | ―
|  | ﾚﾍﾞﾙ１ |  | 算定条件等 | [5 empty] | 橋の重要度区分 | [8 empty] | ●種 |  |  |  |  | 地域別補正係数 | [6 empty] | Cz= |  |  |  | ―
[10 empty] | 耐震設計上の地盤種別 | [8 empty] | ●種 |  |  |  |  | 地震時土圧等に係わる水平震度 | [6 empty] | khg= |  |  |  | ―
|  |  |  | 構造物の 設計水平震度 |  |  |  | 橋軸 |  | 固有周期 |  |  | T= s |  |  | 水平震度 |  |  | kh= |  |  |  |  | 上部構造重量 |  | Wu= kN |  |  | 作用高 |  | y= m |  |  |  | ―
[8 empty] | 直角 |  | 固有周期 |  |  | T= s |  |  | 水平震度 |  |  | kh= |  |  |  |  | 上部構造重量 |  | Wu= kN |  |  | 作用高 |  | y= m |  |  |  | ―
③ 基礎の安定照査 |  | 項 目 | [6 empty] | 橋軸方向 | [9 empty] | 判定 | [5 empty] | 直角方向 | [7 empty] | 判定
[9 empty] | 常時 |  |  |  |  | 地震時 |  |  |  |  | 計算書 |  | 頁 |  | 図面 |  | 常時 |  |  |  | 地震時 |  |  |  | 計算書 | 頁 | 図面
|  | フーチングの剛体判定 | [14 empty] | h= m ≧ (Ｂ軸-躯体壁厚)/5= | [11 empty] | (道示Ⅳ 8.7.2より) | [6 empty] | FALSE
[17 empty] | β･λ= ≦ 1.0 | [11 empty] | (道示Ⅳ 8.7.2より) | [6 empty] | FALSE
|  | 照査方向ﾌｰﾁﾝｸﾞ幅(m) | [6 empty] | Ｂ軸= | [15 empty] | Ｂ直=
前趾土被り [ﾌｰﾁﾝｸﾞ下面から](m)
前面側水位 [ﾌｰﾁﾝｸﾞ下面から](m)
背面側水位 [ﾌｰﾁﾝｸﾞ下面から](m)
|  | フーチング前面埋戻土の受動抵抗 | [8 empty] | or |  |  |  |  | or | [6 empty] | ― |  |  | or |  |  |  |  | or |  |  |  | ― | FALSE
|  | 直接基礎 | 転倒 ｅmax(m) | [5 empty] | ≦Ｂ/6 |  |  |  |  | ≦Ｂ/3 | [8 empty] | ― |  | ≦Ｂ/6 |  |  |  | ≦Ｂ/3 | [5 empty] | ― | FALSE
|  |  | 滑動 ｆmin | [5 empty] | ≧1.5 |  |  |  |  | ≧1.2 | [8 empty] | ― |  | ≧1.5 |  |  |  | ≧1.2 | [5 empty] | ― | FALSE
|  |  | 支持力 |  |  | N (kN) |  |  | ≦Ｑa= |  |  |  |  | ≦Ｑa= | [8 empty] | ― |  | ≦Ｑa= |  |  |  | ≦Ｑa= | [5 empty] | ― | FALSE
[6 empty] | q(kN/m2) |  |  | ≦ｑa= |  |  |  |  | ≦ｑa= | [8 empty] | ― |  | ≦ｑa= |  |  |  | ≦ｑa= | [5 empty] | ―
FALSE
| 設計条件等の設定に関するチェックポイントボックス | [28 empty] | ( 対応が図られている場合には、チェックマークを付す ) | [5 empty] | FALSE
FALSE
FALSE
| 1. | 橋台背面の裏込め土の種類は、想定される現地発生材と整合が図られているか。･･･････････････････
| 2. | 固有周期算出時等における上部構造重量の作用位置は、橋梁形式や平面線形計画の特性が配慮されているか。･････････････････････････････････････････････････････････････････････････････････････････
| 3. | 固有周期算出時にフーチング底面に配する基礎バネ定数の設定値・方向に誤りはないか。･･･････････

## 構造寸法図
【 構造寸法図 ；重力式橋台工 ３／１３ 】
構造寸法図
（ 構造寸法図を添付する。 その図面上に、設計計算書で
採用した形状諸元の確認チェックをマーキングする。 ）

## 橋座
【 橋座部 ； 重力式橋台工 ４／１３ 】
④⑤ 橋座部 |  | 項 目 |  | 橋軸方向（ 地震時 ） |  |  |  |  | 判定
[9 empty] | 計算書 | 頁 | 図面
支間長 L(m)
|  | 支承縁端距離 S(m) |  | S= | ≧ S=0.005L+0.2
|  | 桁がかり長 SE(m) |  | SE= | ≧ SEM=0.005L+0.7
|  | 支承の設置角度 | (deg) | θ= | ° ′ ″
(支承線に対して左回り)
|  | 格子状支圧補強鉄筋 |  | D16以上の格子鉄筋を配置する
|  | 補強鉄筋径 および断面積 | 1段目 | D × 本 |  | , | As1= ㎜2
|  |  | 2段目 | D × 本 |  | , | As2= ㎜2
|  | ｺﾝｸﾘｰﾄの抵抗面積 | Ac(㎜2) | [7 empty] | ―
|  | 支承下面支圧応力度 | σn(N/㎜2) | [7 empty] | ―
|  | ｺﾝｸﾘｰﾄの負担耐力 | Pc (kN) | [7 empty] | ―
|  | 補強鉄筋の負担耐力 | Ps (kN) | [7 empty] | ―
|  | 橋座部の耐力 | Pbs (kN) | Pbs= |  |  | ( Pbs=Pc+Ps ) |  |  |  | ―
|  | 設計水平地震力 | Ph (kN) | Ph= |  |  | ≦ | Pbs= |  |  | ―
| 橋座部配筋照査のチェックポイントボックス | [10 empty] | ( 対応が図られている場合には、チェックマークを付す )
| 1. | 設計水平地震力は最大死荷重反力が生じる支承に着目して算定しているか。 または、橋座部の耐力は支承配置等を踏まえた最小値を用いて照査しているか。･････････････････････････････
| 2. | 水平補強筋を兼用した橋座かぶせ筋( D16以上の鉄筋径 )の竪壁への定着は、橋座面の最前列アンカーボルト中心から45°の仮想影響線を描き、それと竪壁前面の軸方向主鉄筋の交点から下方に定着長が確保できているか。･･･････････････････････････････････････････････････････････
橋座部配筋図
( 橋座部配筋図を添付する。 その図面上に設計計算で採用した断面諸元の
確認チェックをマーキングする。 ）

## パラペット
【 パラペット ； 重力式橋台工 ５／１３ 】
④⑤ パラペット |  | 部位 | ケース | 軸方向主筋 |  | 配力筋 |  | 鉄筋引張(N/㎜2) |  |  | Con圧縮(N/㎜2) |  | Conせん断(N/㎜2) |  |  | 斜引張鉄筋(mm2) | 計算書 | 頁 | 図面
|  | 使用材料 |  | 鉄筋 |  | ； | SD●●● |  |  |  | コンクリート |  | ； | σck= |  | N/mm2
|  | 背面側 | 常時 | D @ |  | D @ |  |  | ≦ |  |  | ≦ |  |  | ≦ | Aw=D @
|  |  | 地震時 | [5 empty] | ≦ |  |  | ≦ |  |  | ≦ | ≧Awreq=
|  | 前面側 | 常時 | D @ |  | D @ |  |  | ≦ |  |  | ≦ |  |  | ≦
|  | 落橋防止構造を取り付ける場合の設計 |  | HＦ= | 1.5×Rd = |  |  |  | ≦ | Ps= | [5 empty] | (kN)
|  |  |  | MＦ= | HF×h = |  |  |  | ≦ | Mu= | [5 empty] | (kN・m)
|  |  |  | τp= | HF÷Ap = |  |  |  | ≦ | τa3×1.5= | [5 empty] | (N/㎜2)
| パラペット部照査のチェックポイントボックス | [14 empty] | ( 対応が図られている場合には、チェックマークを付す )
| 1. | パラペットの軸方向圧縮主鉄筋は、軸方向引張主鉄筋と同じ配筋としているか。 また、軸方向主鉄筋の定着は所定の長さ( 有効高 + 定着長 )が確保されているか。･････････････
| 2. | パラペットの配力鉄筋は、軸方向鉄筋量の1/3以上が配筋されているか( 配力鉄筋は軸方向主鉄筋の外側に配置する )。･･････････････････････････････････････････････････････
| 3. | パラペット部に配筋する中間帯鉄筋の細目が、設計便覧(案)の規定に合致しているか。 即ち、引張側を半円形フックもしくは鋭角フック、圧縮側を直角フックとした鉄筋加工形状で、水平方向には1m以下の間隔で配置する。また、鉛直方向の配置間隔は、計算上せん断補強鉄筋を必要としない場合は部材の有効高以下で、必要とする場合には鉛直方向の配置間隔を部材有効高の1/2以下で配筋する。･････････････････････････････････････････････････
| 4. | 落橋防止構造の配置により、その押し抜きせん断抵抗面が相互に干渉する場合、せん断抵抗面積の低減補正をしたうえで照査を行っているか。また、メッシュ状補強筋を配筋図に図示しているか。････････････････････････････････････････････････････････････････････
( パラペット配筋図を添付する。 その図面上に設計計算で採用した断面諸元の
確認チェックをマーキングする。 ）
パラペット配筋図

## 躯体壁
【 躯体壁 ； 重力式橋台工 ６／１３ 】
④⑤ 躯体壁 |  | 部位 | ケース | 用心鉄筋 | 鉄筋引張(N/㎜2) |  | Con引張(N/㎜2) |  | Con圧縮(N/㎜2) |  | Conせん断(N/㎜2) |  | 斜引張鉄筋(mm2) | 計算書 | 頁 | 図面
|  | 背面側 | 常時 | D @ |  | ≦ |  | ≦ |  | ≦ |  | ≦ | Aw=
|  |  | 地震時 |  |  | ≦ |  | ≦ |  | ≦ |  | ≦
|  | 前面側 | 地震時 | D @ |  | ≦ |  | ≦ |  | ≦ |  | ≦ | ≧Awreq =
液状化が生じる地盤上等の橋台においては、前面側の軸方向主鉄筋は背面側と同一配筋とする
| 躯体壁部照査のチェックポイントボックス | [11 empty] | ( 対応が図られている場合には、チェックマークを付す )
| 1. | 背面土圧の作用面は、躯体壁背面が鉛直面と成す角度と同じになっているか。･････････････
( 躯体壁断面図を添付する。その図面
上に設計計算で採用した断面諸元
の確認チェックをマーキングする。 ）
躯体壁断面図

## フーチング
【 フーチング ； 重力式橋台工 ７／１３ 】
④⑤ フーチング |  | 部位 | ケース | 軸方向主筋 | 鉄筋引張(N/㎜2) |  | Con引張(N/㎜2) |  | Con圧縮(N/㎜2) |  | Conせん断(N/㎜2) |  | 斜引張鉄筋(mm2) | 計算書 | 頁 | 図面
|  | 前趾 上面 | 常時 | D @ |  | ≦ |  | ≦ |  | ≦ |  | ≦ | Aw=
|  |  | 地震時 |  |  | ≦ |  | ≦ |  | ≦ |  | ≦
|  | 前趾 下面 | 常時 | D @ |  | ≦ |  | ≦ |  | ≦ |  | ≦ | ≧Awreq=
|  |  | 地震時 |  |  | ≦ |  | ≦ |  | ≦ |  | ≦
|  | 後趾 上面 | 常時 | D @ |  | ≦ |  | ≦ |  | ≦ |  | ≦ | Aw=
|  |  | 地震時 |  |  | ≦ |  | ≦ |  | ≦ |  | ≦
|  | 後趾 下面 | 常時 | D @ |  | ≦ |  | ≦ |  | ≦ |  | ≦ | ≧Awreq=
|  |  | 地震時 |  |  | ≦ |  | ≦ |  | ≦ |  | ≦
| フーチング部照査のチェックポイントボックス | [11 empty] | ( 対応が図られている場合には、チェックマークを付す )
| 1. | 躯体壁とフーチングの境界に生じる水平打継目の弱点補強として、用心鉄筋を配筋するなど施工上の配慮を行っているか。･･･････････････････････････････････････････････････････････
フーチング断面図
( フーチング断面図を添付する。その図面
上に設計計算で採用した断面諸元
の確認チェックをマーキングする。 ）

## ウイング
【 ウイング その１ ； 重力式橋台工 ８／１３ 】
④⑤ ウイング |  | 設計土圧状態 |  |  | 要件 | ウイング形状タイプ |  |  | 竪壁との交角 |  | 歩道の有無 |  | 踏掛版の有無 |  |  | 土圧状態 | 計算書 | 頁 | 図面
[6 empty] | パラレルタイプ |  |  | θ= ° ′ ″ |  |  | or |  |  | or | ●●土圧 |  |  |  | FALSE
|  | 平面寸法 |  |  |  | 左側実寸長 (m) |  |  |  |  | 右側実寸長 (m) | [8 empty] | FALSE
|  | 部位 |  |  | 荷重ケース | 軸方向引張主筋 | 引張側配力筋 |  | 鉄筋引張(N/㎜2) |  | Con圧縮(N/㎜2) |  | Conせん断(N/㎜2) |  |  | 斜引張鉄筋(mm2) | 計算書 | 頁 | 図面 | FALSE
|  | 使用材料 |  |  |  | 鉄筋 | ； | SD●●● |  |  | コンクリート |  | ； | σck= |  | N/mm2 |  |  |  | FALSE
|  | 左側 | 水平方向 | a | 常時 | D @ | D @ |  |  | ≦ |  | ≦ |  |  | ≦ | Aw=D @
[5 empty] | 地震時 |  |  |  |  | ≦ |  | ≦ |  |  | ≦ | ≧Awreq=
|  |  |  | b | 常時 | D @ | D @ |  |  | ≦ |  | ≦ |  |  | ≦ | Aw=D @
[5 empty] | 地震時 |  |  |  |  | ≦ |  | ≦ |  |  | ≦
|  |  |  | b' | 常時 | D @ | D @ |  |  | ≦ |  | ≦ |  |  | ≦ | ≧Awreq=
[5 empty] | 地震時 |  |  |  |  | ≦ |  | ≦ |  |  | ≦
|  |  |  | d | 常時 | D @ | D @ |  |  | ≦ |  | ≦ |  |  | ≦ | Aw=D @
[5 empty] | 地震時 |  |  |  |  | ≦ |  | ≦ |  |  | ≦ | ≧Awreq=
|  |  | 鉛直方向 | c | 常時 | D @ | D @ |  |  | ≦ |  | ≦ |  |  | ≦ | Aw=D @
[5 empty] | 地震時 |  |  |  |  | ≦ |  | ≦ |  |  | ≦
|  |  |  | c' | 常時 | D @ | D @ |  |  | ≦ |  | ≦ |  |  | ≦ | ≧Awreq=
[5 empty] | 地震時 |  |  |  |  | ≦ |  | ≦ |  |  | ≦
|  | 右側 | 水平方向 | a | 常時 | D @ | D @ |  |  | ≦ |  | ≦ |  |  | ≦ | Aw=D @
[5 empty] | 地震時 |  |  |  |  | ≦ |  | ≦ |  |  | ≦ | ≧Awreq=
|  |  |  | b | 常時 | D @ | D @ |  |  | ≦ |  | ≦ |  |  | ≦ | Aw=D @
[5 empty] | 地震時 |  |  |  |  | ≦ |  | ≦ |  |  | ≦
|  |  |  | b' | 常時 | D @ | D @ |  |  | ≦ |  | ≦ |  |  | ≦ | ≧Awreq=
[5 empty] | 地震時 |  |  |  |  | ≦ |  | ≦ |  |  | ≦
|  |  |  | d | 常時 | D @ | D @ |  |  | ≦ |  | ≦ |  |  | ≦ | Aw=D @
[5 empty] | 地震時 |  |  |  |  | ≦ |  | ≦ |  |  | ≦ | ≧Awreq=
|  |  | 鉛直方向 | c | 常時 | D @ | D @ |  |  | ≦ |  | ≦ |  |  | ≦ | Aw=D @
[5 empty] | 地震時 |  |  |  |  | ≦ |  | ≦ |  |  | ≦
|  |  |  | c' | 常時 | D @ | D @ |  |  | ≦ |  | ≦ |  |  | ≦ | ≧Awreq=
[5 empty] | 地震時 |  |  |  |  | ≦ |  | ≦ |  |  | ≦
注意 ； ウイング形状がパラレルタイプの場合は、水平方向/d断面欄に計算結果を記載する。
| ウイング部照査のチェックポイントボックス | [14 empty] | ( 対応が図られている場合には、チェックマークを付す )
| 1. | ウイングの設計で想定した土圧状態は適切か。････････････････････････････････････ 例えば、道路橋示方書等では、ウイングの設計土圧状態は一般には主働土圧により設計するとされる。ただし、下記の条件をすべて満たすウイングについては静止土圧により設計しなければならないとされる。 ・踏み掛け版が設置されていない。 ・歩道等が設けられていない。 ・橋台の前壁とウイングとの角度が90°未満の場合。 ・ウイングの形状が側壁タイプの場合。
| 2. | ウイングの形状が側壁タイプで、その水平長が8m以上の場合、ウイング構造を片持ち梁の組合せによる慣用的な方法ではなく、2辺固定版構造とする断面力の算定に基づき設計しているか。･･････････････････････････････････････････････････････････････････････
| 3. | ウイングの引張側主鉄筋はD16を最小鉄筋径として、段落とし配筋は原則的に行わないこととしている。また、圧縮側鉄筋は引張側主鉄筋量の1/2以上を配筋しているか。････
| 4. | ウイングの配力鉄筋は、引張側・圧縮側それぞれの軸方向鉄筋量の1/3以上が配筋されているか。･････････････････････････････････････････････････････････････････････
| 5. | ウイングの付け根部については設計便覧(案)に規定される補強鉄筋量を単に配筋するだけでなく、ウイングに作用する土圧力によって生ずる断面力に対して、パラペットや竪壁の断面応力度照査を行い補強諸元の妥当性を確認しているか。････････････････････････

## 左ウイング配筋図
【 ウイング その２ ； 重力式橋台工 ９／１３ 】
左側ウイング 配筋図
（ 内側断面 ）
( ウイング配筋図を添付する。その図面
上に設計計算で採用した断面諸元の
確認チェックをマーキングする。 ）

## 右ウイング配筋図
【 ウイング その３ ； 重力式橋台工 １０／１３ 】
右側ウイング 配筋図
（ 内側断面 ）
( ウイング配筋図を添付する。その図面
上に設計計算で採用した断面諸元の
確認チェックをマーキングする。 ）

## 踏掛版
【 踏掛版 ； 重力式橋台工 １１／１３ 】
④⑤ 踏掛版 |  | 部位 | ケース | 軸方向主筋 | 配力筋 |  | 鉄筋引張(N/㎜2) |  | Con圧縮(N/㎜2) |  | Conせん断(N/㎜2) |  |  | 斜引張鉄筋(mm2) | 計算書 | 頁 | 図面
|  | 使用材料 |  | 鉄筋 | ； | SD●●● |  |  | コンクリート |  | ； | σck= |  | N/mm2
|  | 上面 | 常時 | D @ | D @ |  |  | ≦ |  | ≦ |  |  | ≦ | Aw=D @
|  | 下面 | 常時 | D @ | D @ |  |  | ≦ |  | ≦ |  |  | ≦ | ≧Awreq=
|  | 受台 | 常時 | D @ | D @ |  |  | ≦ |  | ≦ |  |  | ≦ | ―
|  | 踏掛版の斜角 |  | θ= ° ′ ″ |  |  | 斜角を有する踏掛版は、設計便覧(案) 第3編 第7章 第2節 2-12(9)に準拠する。
| 踏掛版照査のチェックポイントボックス | [12 empty] | ( 対応が図られている場合には、チェックマークを付す )
| 1. | 踏掛版の長さは普通時地盤の場合5m、軟弱地盤の場合8mを標準としているが、特に軟弱地盤上に踏掛版を設置する場合、背面地盤の沈下予測を踏まえ構造計画を行っているか。････
| 2. | 斜角を有する踏掛版の対処は設計便覧(案) 第3編 第7章 第2節 2-12(9)にその細目が記載されているが、特に斜角が厳しく鈍角部に鉄筋が重複する場合、配筋上必要とされる純かぶりが確保されているか。 ･･･････････････････････････････････････････････････････････
| 3. | 踏掛版上面が舗装部のアスファルト安定処理下面と同一高として計画されているか。････
平面図
踏掛版配筋図
( 踏掛版配筋図を添付する。その図面
上に設計計算で採用した断面諸元の
確認チェックをマーキングする。 ）
側面図

## その他
【 その他 ； 重力式橋台工 １２／１３ 】
| その他のチェックポイントボックス |  |  | ( 対応が図られている場合には、チェックマークを付す )
| 1. | 橋台を構成する梁部材の軸方向引張主鉄筋量および柱部材の軸方向引張主鉄筋量は、道路橋示方書等に規定される最小～最大鉄筋量の範囲で配筋されているか。･･････････････
| 2. | 橋台配筋に係わる鉄筋のかぶりや配筋間隔などの基本的事項は、一般的に使用される鉄筋径の範囲を前提として、設計便覧(案) 第3編道路編 第2節1.4で規定される細目に準拠していると認識しているが、特に表-7.2.1の注記4に記述される『 鉄筋かぶりシート 』を作成・提出しているか。････････････････････････････････････････････････････････････
| 3. | 上部工形式にポストテンションＰＣ橋が採用されている場合、ＰＣ鋼材の緊張作業スペースの確保や施工順序等との整合に配慮し、パラペットは後打ち施工となっているか。
| 4. | 重力式橋台において、パラペットやウイング部分の鉄筋構造部材にも躯体壁と同様の低強度なσck=18 N/mm2のコンクリートを打設する計画の場合、その部材の応力度照査はコンクリートのみならず鉄筋の許容応力度も18/21として低減した値を採用しているか。･････
| 5. | 上部工との連続性確保の観点から、ウイング天端に壁高欄が設置される場合がある。壁高欄の材料強度は、設計便覧（案）で規定されているコンクリート；σck=24N/mm2、鉄筋；SD295Aとしているか。 なお、鉄筋材質については市場性を勘案して、設計協議の上『SD345』にランクアップして良いとされている。･････････････････････････････････････
【 コメント欄 】（ 特に設計内容に係るコメント或いは構造面における判定結果（△・×）の記述等 ）
1.
判定 |  | ○ 適 切 △ 要検討 × 不適切 | コメント欄が不足する場合や参考資料を添付する必要があるときは、別用紙としてＡ－４にまとめて添付する。

## 慣用荷重時一覧表（自動計算）
凡例 | [17 empty] | ① 橋台の基本設計条件 |  |  |  | 設定値 | [8 empty] | 判定 |  | ② 固有周期・設計水平震度等 | [5 empty] | 橋軸方向 | [5 empty] | 直角方向 |  |  |  |  | 判定
[31 empty] | 計算書 | 設計図 | [17 empty] | 計算書 | 設計図
与条件 | [17 empty] | 基本諸元 |  | 橋台番号 |  | ●●橋台 | [10 empty] | 背面土圧算定条件 | 裏込め土の種類 |  |  |  |  | 0 | [10 empty] | 0 | ―
[20 empty] | 計画測点 |  | No.●+●●● | [11 empty] | せん断抵抗角及び単位体積重量 |  |  |  |  | 0 |  |  |  |  | , | 0 |  |  |  |  | 0 | ―
入力値 | [19 empty] | 橋台高 |  | H= m | [11 empty] | 上載荷重 |  |  |  |  | 0 | [10 empty] | 0 | ―
[20 empty] | 斜角 |  | θ= ° ′ ″ | [10 empty] | 支承条件 | 常時等 / 地震時レベル1 |  |  |  |  | 0 |  |  | / | 0 |  | 0 |  |  | / | 0 | 0 | 0
設計諸量 | [19 empty] | 橋の重要度区分 |  | ●種 | [10 empty] | 上部工 反力 | パラペット前面からの載荷距離 (m) |  |  |  |  | 0 | [5 empty] | 0 |  |  |  |  | 0 | 0
[20 empty] | 基礎形式 |  | ― |  |  | ― |  |  | ― | [5 empty] | 死荷重；Rd(kN) |  |  |  |  | 0 | [5 empty] | 0 |  |  |  |  | 0 | ―
設計照査値 | [17 empty] | 材料強度 |  | パラペット |  | コンクリート ( N/mm2 ) ； | [5 empty] | σck= |  |  | 0 | 0 |  | 車道部の活荷重区分 |  |  |  |  | ●●活荷重 | [5 empty] | ●●活荷重 |  |  |  |  | 0 | ―
[22 empty] | 鉄筋 ； | [5 empty] | SD●●● |  |  | 0 | 0 |  | 活荷重；RＬ(kN) (衝撃なし) |  |  |  |  | 0 | [5 empty] | 0 |  |  |  |  | 0 | ―
判定の評価 ○ ； 適切 △ ； 要検討 × ； 不適切 | [19 empty] | 躯体壁、フーチング |  | コンクリート ( N/mm2 ) ； | [5 empty] | σck=18 |  |  | 0 |  | 固有周期算出時基礎バネ定数 | 水平ﾊﾞﾈ定数；Ass (kN/m) |  |  |  |  | 0 | [5 empty] | 0 |  |  |  |  | 0 | ―
[22 empty] | 鉄筋 ； | [5 empty] | SD345 |  |  | 0 |  |  | 回転ﾊﾞﾈ定数；Arr (kN･m/rad) |  |  |  |  | 0 | [5 empty] | 0 |  |  |  |  | 0 | ―
[20 empty] | ウイング |  | コンクリート ( N/mm2 ) ； | [5 empty] | σck= |  |  | 0 | 0 |  | 鉛直ﾊﾞﾈ定数；Avv(kN/m) |  |  |  |  | 0 | [5 empty] | 0 |  |  |  |  | 0 | ―
[22 empty] | 鉄筋 ； | [5 empty] | SD●●● |  |  | 0 | 0 | 耐震設計上の地盤種別 | [5 empty] | ●種 | [10 empty] | 0 | ―
[20 empty] | 踏掛版 |  | コンクリート ( N/mm2 ) ； | [5 empty] | σck= |  |  | 0 | 0 | 地域別補正係数 | [5 empty] | Cz= | [10 empty] | 0 | ―
[22 empty] | 鉄筋 ； | [5 empty] | SD●●● |  |  | 0 | 0 | 地震時土圧等に係わる水平震度 | [5 empty] | khg= | [10 empty] | 0 | ―
[18 empty] | 適用示方書等 |  |  |  | 道路橋示方書・同解説Ⅰ～Ⅴ H14.3 | [10 empty] | 固有周期 | [5 empty] | T= s | [5 empty] | T= s |  |  |  |  | 0 | ―
[22 empty] | 設計便覧(案） 近畿地方整備局 H24.4 | [10 empty] | 水平震度 | [5 empty] | kh= | [5 empty] | kh= |  |  |  |  | 0 | ―
[22 empty] | 0 | [10 empty] | 上部構造重量 | [5 empty] | Wu= kN | [5 empty] | Wu= kN |  |  |  |  | 0 | ―
[33 empty] | 作用高 | [5 empty] | y= m | [5 empty] | y= m |  |  |  |  | 0 | ―
④⑤ 踏掛版 |  |  |  | 軸方向主筋 | 配力筋 | 鉄筋引張(N/㎜2) |  |  | Con圧縮(N/㎜2) |  |  | Conせん断(N/㎜2) |  |  | 斜引張鉄筋(mm2) | 判定 | [16 empty] | ④⑤ パラペット |  | 軸方向主筋 | 配力筋 |  |  | 鉄筋引張(N/㎜2) |  |  | Con圧縮(N/㎜2) |  |  | Conせん断(N/㎜2) |  |  | 斜引張鉄筋(mm2) |  | 判定
部位 |  |  | ケース | [12 empty] | 計算書 | 設計図 | [15 empty] | 部位 | ケース | [15 empty] | 計算書 | 設計図
上面 |  |  | 常時 | D @ | D @ | 0 | ≦ | 0 | 0 | ≦ | 0 | 0 | ≦ | 0 | Aw=D @ | 0 | 0 | [15 empty] | 背面側 | 常時 | D @ | D @ |  |  | 0 | ≦ | 0 | 0 | ≦ | 0 | 0 | ≦ | 0 | Aw=D @ |  | 0 | 0
下面 |  |  | 常時 | D @ | D @ | 0 | ≦ | 0 | 0 | ≦ | 0 | 0 | ≦ | 0 | ≧Awreq= | 0 | 0 | [16 empty] | 地震時 |  |  |  |  | 0 | ≦ | 0 | 0 | ≦ | 0 | 0 | ≦ | 0 | ≧Awreq=
受台 |  |  | 常時 | D @ | D @ | 0 | ≦ | 0 | 0 | ≦ | 0 | 0 | ≦ | 0 | ― | 0 | 0 | [15 empty] | 前面側 | 常時 | D @ | D @ |  |  | 0 | ≦ | 0 | 0 | ≦ | 0 | 0 | ≦ | 0 |  |  | 0 | 0
踏掛版の斜角 |  |  |  | θ= ° ′ ″ |  | 斜角を有する踏掛版は、設計便覧(案) 第3編 第7章 第2節 2-12(9)に準拠する。 | [9 empty] | 0 | 0 | [15 empty] | 落橋防止構造を取り付ける場合の設計 |  | HＦ= | 1.5×Rd = |  |  |  |  | 0 |  | ≦ | Ps= |  |  |  | (kN) |  | 0 | 0
[35 empty] | MＦ= | HF×h = |  |  |  |  | 0 |  | ≦ | Mu= |  |  |  | (kN・m)
[35 empty] | τp= | HF÷Ap = |  |  |  |  | 0 |  | ≦ | τa3×1.5= |  |  |  | (N/㎜2)
④⑤ ウイング
設計土圧状態 |  |  | 要件 | ウイング形状タイプ |  | 竪壁との交角 |  |  | 歩道の有無 |  |  | 踏掛版の有無 |  |  | 土圧状態 | 計算書 | 設計図 | [15 empty] | ④⑤ 橋座部 | [5 empty] | 橋軸方向（ 地震時 ） | [5 empty] | 直角方向( 地震時 ) |  |  |  |  | 判定
|  |  |  | パラレルタイプ |  | θ= ° ′ ″ |  |  | ― | or | ― | ― | or | ― | ●●土圧 | 0 | 0 | [32 empty] | 計算書 | 設計図
平面寸法 |  |  |  | 左側実寸長 (m) |  | 0 |  |  | 右側実寸長 (m) | [5 empty] | 0 | 0 | 0 | [15 empty] | 支間長 L(m) | [5 empty] | 0 | [10 empty] | 0 | 0
部位 |  |  | 荷重ケース | 軸方向引張主筋 | 引張側配力筋 | 鉄筋引張(N/㎜2) |  |  | Con圧縮(N/㎜2) |  |  | Conせん断(N/㎜2) |  |  | 斜引張鉄筋(mm2) | 計算書 | 設計図 | [15 empty] | 支承縁端距離 S(m) | [5 empty] | S= |  | ≧ S=0.005L+0.2 | [8 empty] | 0 | 0
左側 | 水平方向 | a | 常時 | D @ | D @ | 0 | ≦ | 0 | 0 | ≦ | 0 | 0 | ≦ | 0 | Aw=D @ | 0 | 0 | [15 empty] | 桁がかり長 SE(m) | [5 empty] | SE= |  | ≧ SEM=0.005L+0.7 | [8 empty] | 0 | 0
|  |  | 地震時 |  |  | 0 | ≦ | 0 | 0 | ≦ | 0 | 0 | ≦ | 0 | ≧Awreq= | [17 empty] | 格子状支圧補強鉄筋 | [5 empty] | D16以上の格子鉄筋を配置する | [10 empty] | 0 | 0
|  | b | 常時 | D @ | D @ | 0 | ≦ | 0 | 0 | ≦ | 0 | 0 | ≦ | 0 | Aw=D @ | 0 | 0 | [15 empty] | 補強鉄筋径 および断面積 |  |  | 1段目 |  |  | D × 本 |  |  | As1= ㎜2 | [7 empty] | 0 | 0
|  |  | 地震時 |  |  | 0 | ≦ | 0 | 0 | ≦ | 0 | 0 | ≦ | 0 | [21 empty] | 2段目 |  |  | D × 本 |  |  | As2= ㎜2 | [7 empty] | 0 | 0
|  | b' | 常時 | D @ | D @ | 0 | ≦ | 0 | 0 | ≦ | 0 | 0 | ≦ | 0 | ≧Awreq= | 0 | 0 | [15 empty] | ｺﾝｸﾘｰﾄの抵抗面積 |  |  | Ac(㎜2) |  |  | 0 | [10 empty] | 0 | ―
|  |  | 地震時 |  |  | 0 | ≦ | 0 | 0 | ≦ | 0 | 0 | ≦ | 0 | [18 empty] | 支承下面支圧応力度 |  |  | σn(N/㎜2) |  |  | 0 | [10 empty] | 0 | ―
|  | d | 常時 | D @ | D @ | 0 | ≦ | 0 | 0 | ≦ | 0 | 0 | ≦ | 0 | Aw=D @ | 0 | 0 | [15 empty] | ｺﾝｸﾘｰﾄの負担耐力 |  |  | Pc (kN) |  |  | 0 | [10 empty] | 0 | ―
|  |  | 地震時 |  |  | 0 | ≦ | 0 | 0 | ≦ | 0 | 0 | ≦ | 0 | ≧Awreq= | [17 empty] | 補強鉄筋の負担耐力 |  |  | Ps (kN) |  |  | 0 | [10 empty] | 0 | ―
| 鉛直方向 | c | 常時 | D @ | D @ | 0 | ≦ | 0 | 0 | ≦ | 0 | 0 | ≦ | 0 | Aw=D @ | 0 | 0 | [15 empty] | 橋座部の耐力 |  |  | Pbs (kN) |  |  | Pbs= |  |  | ( Pbs=Pc+Ps ) | [7 empty] | 0 | ―
|  |  | 地震時 |  |  | 0 | ≦ | 0 | 0 | ≦ | 0 | 0 | ≦ | 0 | [18 empty] | 設計水平地震力 |  |  | Ph (kN) |  |  | Ph= |  | ≦ | Pbs= | [7 empty] | 0 | ―
|  | c' | 常時 | D @ | D @ | 0 | ≦ | 0 | 0 | ≦ | 0 | 0 | ≦ | 0 | ≧Awreq= | 0 | 0
|  |  | 地震時 |  |  | 0 | ≦ | 0 | 0 | ≦ | 0 | 0 | ≦ | 0
右側 | 水平方向 | a | 常時 | D @ | D @ | 0 | ≦ | 0 | 0 | ≦ | 0 | 0 | ≦ | 0 | Aw=D @ | 0 | 0
|  |  | 地震時 |  |  | 0 | ≦ | 0 | 0 | ≦ | 0 | 0 | ≦ | 0 | ≧Awreq= | [17 empty] | ④⑤ 躯体壁 |  | 用心鉄筋 | 鉄筋引張(N/㎜2) |  |  | Con引張(N/㎜2) |  |  | Con圧縮(N/㎜2) |  |  | Conせん断(N/㎜2) |  |  | 斜引張鉄筋(mm2) |  | 判定
|  | b | 常時 | D @ | D @ | 0 | ≦ | 0 | 0 | ≦ | 0 | 0 | ≦ | 0 | Aw=D @ | 0 | 0
|  |  | 地震時 |  |  | 0 | ≦ | 0 | 0 | ≦ | 0 | 0 | ≦ | 0 | [18 empty] | 部位 | ケース | [15 empty] | 計算書 | 設計図
|  | b' | 常時 | D @ | D @ | 0 | ≦ | 0 | 0 | ≦ | 0 | 0 | ≦ | 0 | ≧Awreq= | 0 | 0 | [15 empty] | 背面側 | 常時 | D @ | 0 | ≦ | 0 | 0 | ≦ | 0 | 0 | ≦ | 0 | 0 | ≦ | 0 | Aw= |  | 0 | 0
|  |  | 地震時 |  |  | 0 | ≦ | 0 | 0 | ≦ | 0 | 0 | ≦ | 0 | [19 empty] | 地震時 |  | 0 | ≦ | 0 | 0 | ≦ | 0 | 0 | ≦ | 0 | 0 | ≦ | 0
|  | d | 常時 | D @ | D @ | 0 | ≦ | 0 | 0 | ≦ | 0 | 0 | ≦ | 0 | Aw=D @ | 0 | 0 | [15 empty] | 前面側 | 地震時 | D @ | 0 | ≦ | 0 | 0 | ≦ | 0 | 0 | ≦ | 0 | 0 | ≦ | 0 | ≧Awreq = |  | 0 | 0
|  |  | 地震時 |  |  | 0 | ≦ | 0 | 0 | ≦ | 0 | 0 | ≦ | 0 | ≧Awreq=
| 鉛直方向 | c | 常時 | D @ | D @ | 0 | ≦ | 0 | 0 | ≦ | 0 | 0 | ≦ | 0 | Aw=D @ | 0 | 0 | [17 empty] | 液状化が生じる地盤上等の橋台においては、前面側の軸方向主鉄筋は背面側と同一配筋とする
|  |  | 地震時 |  |  | 0 | ≦ | 0 | 0 | ≦ | 0 | 0 | ≦ | 0
|  | c' | 常時 | D @ | D @ | 0 | ≦ | 0 | 0 | ≦ | 0 | 0 | ≦ | 0 | ≧Awreq= | 0 | 0
|  |  | 地震時 |  |  | 0 | ≦ | 0 | 0 | ≦ | 0 | 0 | ≦ | 0
[18 empty] | ③ 基礎の安定照査 |  |  | 橋軸方向 |  |  |  | 判定 |  | 直角方向 |  |  |  | 判定 |  | ④⑤ フーチング |  | 軸方向主筋 | 鉄筋引張(N/㎜2) |  |  | Con引張(N/㎜2) |  |  | Con圧縮(N/㎜2) |  |  | Conせん断(N/㎜2) |  |  | 斜引張鉄筋(mm2) |  | 判定
[21 empty] | 常時 |  | 地震時 |  | 計算書 | 設計図 | 常時 |  | 地震時 |  | 計算書 | 設計図
[18 empty] | フーチングの剛体判定 |  |  | 岩盤支持の直接基礎 |  |  |  | ― | [5 empty] | ― | ― | 部位 | ケース | [15 empty] | 計算書 | 設計図
[21 empty] | 上記以外 |  |  |  | ― | [5 empty] | ― | ― | 前趾 上面 | 常時 | D @ | 0 | ≦ | 0 | 0 | ≦ | 0 | 0 | ≦ | 0 | 0 | ≦ | 0 | Aw= |  | 0 | 0
[18 empty] | 照査方向ﾌｰﾁﾝｸﾞ幅(m) |  |  | Ｂ軸= |  |  |  | 0 | 0 | Ｂ直= |  |  |  | 0 | 0 |  | 地震時 |  | 0 | ≦ | 0 | 0 | ≦ | 0 | 0 | ≦ | 0 | 0 | ≦ | 0
[18 empty] | 前趾土被り [ﾌｰﾁﾝｸﾞ下面から](m) |  |  | 0 |  | 0 |  | 0 | 0 | 0 |  | 0 |  | 0 | 0 | 前趾 下面 | 常時 | D @ | 0 | ≦ | 0 | 0 | ≦ | 0 | 0 | ≦ | 0 | 0 | ≦ | 0 | ≧Awreq= |  | 0 | 0
[18 empty] | 前面側水位 [ﾌｰﾁﾝｸﾞ下面から](m) |  |  | 0 |  | 0 |  | 0 | 0 | 0 |  | 0 |  | 0 | 0 |  | 地震時 |  | 0 | ≦ | 0 | 0 | ≦ | 0 | 0 | ≦ | 0 | 0 | ≦ | 0
[18 empty] | 背面側水位 [ﾌｰﾁﾝｸﾞ下面から](m) |  |  | 0 |  | 0 |  | 0 | 0 | 0 |  | 0 |  | 0 | 0 | 後趾 上面 | 常時 | D @ | 0 | ≦ | 0 | 0 | ≦ | 0 | 0 | ≦ | 0 | 0 | ≦ | 0 | Aw= |  | 0 | 0
[18 empty] | フーチング前面埋戻土の受動抵抗 |  |  | ― | ― | ― | ― | 0 | ― | ― | ― | ― | ― | 0 | ― |  | 地震時 |  | 0 | ≦ | 0 | 0 | ≦ | 0 | 0 | ≦ | 0 | 0 | ≦ | 0
[18 empty] | 直接基礎 | 転倒 ｅmax(m) |  | ≦Ｂ/6 |  | ≦Ｂ/3 |  | 0 | ― | ≦Ｂ/6 |  | ≦Ｂ/3 |  | 0 | ― | 後趾 下面 | 常時 | D @ | 0 | ≦ | 0 | 0 | ≦ | 0 | 0 | ≦ | 0 | 0 | ≦ | 0 | ≧Awreq= |  | 0 | 0
[19 empty] | 滑動 ｆmin |  | ≧1.5 |  | ≧1.2 |  | 0 | ― | ≧1.5 |  | ≧1.2 |  | 0 | ― |  | 地震時 |  | 0 | ≦ | 0 | 0 | ≦ | 0 | 0 | ≦ | 0 | 0 | ≦ | 0
[19 empty] | 支持力 | N (kN) | ≦Ｑa= |  | ≦Ｑa= |  | 0 | ― | ≦Ｑa= |  | ≦Ｑa= |  | 0 | ―
[20 empty] | q(kN/m2) | ≦ｑa= |  | ≦ｑa= |  | 0 | ― | ≦ｑa= |  | ≦ｑa= |  | 0 | ―
上部工反力
上部工反力
橋軸方向