## フロー（記載不要）
【 設計フロー図 ； ＲＣ張出し式橋脚工（ＰＣ梁） １／１５ 】
注；設計フロー図に記述する各項目の○番号は、
本チェックシートの項目区分に対応

## 2
【 設計条件 ； ＲＣ張出し式橋脚工（ＰＣ梁） ２／１５ 】
対象工事名 |  |  | （記載不要）
対象 業務 | 業務等の名称 | [7 empty] | 受託者名 |  |  | 業務の実施期間
照査工種 |  |  | 構 造 形 式 等 | [5 empty] | 基礎形式 | 適用示方書等
番号 ; | ●●橋脚 |  | 構造形式 |  | ; | ＲＣ張出し式橋脚工(ＰＣ梁) |  |  |  | 道路橋示方書・同解説Ⅰ～Ⅴ H14.3 | [5 empty] | FALSE
測点 ; | No.●+●●● |  | 橋脚全高 |  | ; | H = m |  |  |  | 設計便覧(案） 近畿地方整備局 H24.4 | [5 empty] | FALSE
|  |  | 斜角 |  | ; | θ= ° ′ ″ | [9 empty] | FALSE
設計に使用した 主なソフトウｪア |  |  | ソフトウｪア名およびバージョン |  |  |  |  | 開発会社 |  | ソフトウｪアが準拠している示方書及びその年度
① ＰＣ梁の許容応力度等 | 項 目 | [5 empty] | 常時の許容応力度（N/㎜2） | [5 empty] | 判定
[7 empty] | 示方書等の規定 |  |  |  | 業務での採用値 |  | 計算書 | 頁 | 図面
| 鉄筋 | 材質 |  |  |  |  | SD345 |  |  |  | SD●●●
|  | 鉄筋引張(死/設) |  |  |  |  | 100/180 |  |  |  | /
| PC鋼材種別 | ＰＣ鋼材記号 |  |  |  |  | ―
|  | 引張強度(σpu) |  |  |  |  | 使用するＰＣ鋼材に応じて変化 ( 道示Ⅰ 表-3.1.3を参照 ) |  |  |  | σpu= N/mm2 |  |  |  | ―
|  | 降伏点強度(σpy) | [8 empty] | σpy= N/mm2 |  |  |  | ―
|  | 引張方向 |  |  |  |  | 片引き or 両引き | [7 empty] | ―
|  | 引張 応力度 |  | ﾌﾟﾚｽﾄﾚｯｼﾝｸﾞ中 |  |  | min( 0.80σpu, 0.90σpy ) |  |  |  | σpa= N/mm2 |  |  |  | ―
|  |  |  | ﾌﾟﾚｽﾄﾚｯｼﾝｸﾞ直後 |  |  | min( 0.70σpu, 0.85σpy ) |  |  |  | σpa= N/mm2 |  |  |  | ―
|  |  |  | 設計荷重時 |  |  | min( 0.60σpu, 0.75σpy ) |  |  |  | σpa= N/mm2 |  |  |  | ―
| コンクリート | 設計基準強度 |  |  |  |  | σck= 36 N/mm2 |  |  |  | σck= N/mm2
|  | 材料規格 |  |  |  |  | 普通 or 早強ﾎﾟﾙﾄﾗﾝﾄﾞｾﾒﾝﾄ | [7 empty] | ―
|  | ﾌﾟﾚｽﾄﾚｽ導入時の材令 |  |  |  |  | 設計上の具体設定値なし ( 道示Ⅰ 表-2.2.7を参照 ) |  |  |  | 日 |  |  |  | ―
|  | 曲げ圧縮 応力度 |  | 導入直後 |  |  | σbca= 17.40 N/mm2 |  |  |  | σbca= N/mm2 |  |  |  | ―
|  |  |  | 死荷重時 |  |  | σbca= 13.80 N/mm2 |  |  |  | σbca= N/mm2 |  |  |  | ―
|  |  |  | 設計荷重時 |  |  | σbca= 13.80 N/mm2 |  |  |  | σbca= N/mm2 |  |  |  | ―
|  | 曲げ引張 応力度 |  | 導入直後 |  |  | σbta= -1.38 N/mm2 |  |  |  | σbta= N/mm2 |  |  |  | ―
|  |  |  | 死荷重時 |  |  | σbta= 0.00 N/mm2 |  |  |  | σbta= N/mm2 |  |  |  | ―
|  |  |  | 設計荷重時 |  |  | σbta= -1.38 N/mm2 |  |  |  | σbta= N/mm2 |  |  |  | ―
|  | ｺﾝｸﾘｰﾄの平均 せん断応力度 |  | 設計荷重時 |  |  | τa= 0.51 N/mm2 |  |  |  | τa= N/mm2 |  |  |  | ―
|  |  |  | 終局荷重時 |  |  | τmax= 4.78 N/mm2 |  |  |  | τmax= N/mm2 |  |  |  | ―
|  | コンクリートの斜引張応力度 |  | 設計荷重時 |  |  | σＩa= 1.88 N/mm2 |  |  |  | σＩa= N/mm2 |  |  |  | ―
① 柱・フーチング の許容応力度 | 鉄筋 | 材質 |  |  |  |  | SD345 |  |  |  | SD●●●
|  | 鉄筋引張(一般/水中/組基/梁死) |  |  |  |  | 180/160/200/100[梁死荷重時] |  |  |  | / / / [梁死荷重時]
| コンクリート | 設計基準強度 |  |  |  |  | σck= 24N/mm2 |  |  |  | σck= N/mm2
|  | Con圧縮(曲げ/軸) |  |  |  |  | 8.0 / 6.5 |  |  |  | / |  |  |  | ―
|  | Conせん断(τa1 ,τa2 ,τa3 ) |  |  |  |  | 0.23/1.7/0.90 [τa1はCe,Cpt,CＮにより補正] |  |  |  | / / [τa1はCe,Cpt,CＮにより補正] |  |  |  | ―

## 3
【 設計条件、直接基礎の安定照査 ； ＲＣ張出し式橋脚工（ＰＣ梁） ３／１５ 】
② 固有周期・設計水平震度等 | 項 目 |  |  |  |  | 照 査 内 容 | [5 empty] | 橋軸方向 |  |  |  |  | 直角方向 |  |  |  | 判定
[21 empty] | 計算書 | 頁 | 図面
| 支承条件 |  |  |  |  | 慣用荷重時 |  | / | 地震時ﾚﾍﾞﾙ２ |  |  |  |  | / |  |  |  |  | /
| 上部工反力 |  |  |  |  | 死荷重；Rd(kN) | [16 empty] | ―
[6 empty] | 死荷重偏心ﾓｰﾒﾝﾄ；M(kN･m) | [16 empty] | ―
[6 empty] | 車道部の活荷重区分 | [5 empty] | ●●活荷重 | [10 empty] | ―
[6 empty] | 活荷重；RＬ (kN) | [16 empty] | ―
[6 empty] | 活荷重；RＬ+i(kN) | [16 empty] | ―
| 固有周期算出時の 基礎バネ定数 |  |  |  |  | 水平ﾊﾞﾈ定数；Ass (kN/m) | [16 empty] | ―
[6 empty] | 回転ﾊﾞﾈ定数；Arr (kN･m/rad) | [16 empty] | ―
[6 empty] | 鉛直ﾊﾞﾈ定数；Avv(kN/m) | [16 empty] | ―
| 水平震度等 | 算定条件等 |  |  |  | 橋の重要度区分 | [5 empty] | ●種 |  | 地域別補正係数 | [5 empty] | Cz= |  |  | ―
[6 empty] | 耐震設計上の地盤種別 | [5 empty] | ●種 |  | ― | [5 empty] | ― |  |  | ―
|  | ﾚﾍﾞﾙ１ |  | 橋軸 |  | 固有周期 | T= s |  |  | 水平震度 |  | kh= |  | 上部構造重量 |  | Wu= kN |  | 作用高 |  | y= m |  |  | ―
|  |  |  | 直角 |  | 固有周期 | T= s |  |  | 水平震度 |  | kh= |  | 上部構造重量 |  | Wu= kN |  | 作用高 |  | y= m |  |  | ―
|  | ﾚﾍﾞﾙ２/ﾀｲﾌﾟⅡ |  | 橋軸 |  | 固有周期 | T= s |  |  | 水平震度 |  | khc= |  | 上部構造重量 |  | Wu= kN |  | 作用高 |  | y= m |  |  | ―
|  | (断面諸元の決定ﾀｲﾌﾟ) |  | 直角 |  | 固有周期 | T= s |  |  | 水平震度 |  | khc= |  | 上部構造重量 |  | Wu= kN |  | 作用高 |  | y= m |  |  | ―
③ 直接基礎の安定照査 | 項 目 |  |  |  | 橋軸方向 | [6 empty] | 判定 |  |  | 直角方向 | [5 empty] | 判定
[5 empty] | 常時 |  |  | 地震時 |  |  |  | 計算書 | 頁 | 図面 | 常時 |  |  | 地震時 |  |  | 計算書 | 頁 | 図面
| フーチングの剛体判定 | [9 empty] | h=2.50m ≧ Ｂ軸/5 = 1.90 | [6 empty] | (道示Ⅳ 8.7.2より) | [5 empty] | FALSE
[11 empty] | β･λ=0.403 ≦ 1.0 | [6 empty] | (道示Ⅳ 8.7.2より) | [5 empty] | FALSE
| 照査方向ﾌｰﾁﾝｸﾞ幅(m) |  |  |  | Ｂ軸=9.500 | [9 empty] | Ｂ直=9.500
土被り［ﾌｰﾁﾝｸﾞ下面から］(m)
地下水位［ﾌｰﾁﾝｸﾞ下面から］(m)
| フーチング前面埋戻土の受動抵抗 | [12 empty] | ― | [8 empty] | ― | FALSE
| 直接基礎 （慣用荷重時） | 転倒 ｅmax(m) |  |  | ≦Ｂ/6 |  |  | ≦Ｂ/3 | [5 empty] | ― | ≦Ｂ/6 |  |  | ≦Ｂ/3 |  |  |  |  | ― | FALSE
|  | 滑動 ｆmin |  |  | ≧1.5 |  |  | ≧1.2 | [5 empty] | ― | ≧1.5 |  |  | ≧1.2 |  |  |  |  | ― | FALSE
|  | 支持力 | N (kN) |  | ≦Ｑa= |  |  | ≦Ｑa= | [5 empty] | ― | ≦Ｑa= |  |  | ≦Ｑa= |  |  |  |  | ― | FALSE
|  |  | q(kN/m2) |  | ≦ｑa= |  |  | ≦ｑa= | [5 empty] | ― | ≦ｑa= |  |  | ≦ｑa= |  |  |  |  | ―
| 直接基礎 （レベル２地震時の底版設計荷重） | 基礎底面に作用する鉛直死荷重 Ｖ(kN) | [11 empty] | ― | [8 empty] | ― | FALSE
FALSE
|  | 基礎底面に作用する浮き上がり開始ﾓｰﾒﾝﾄ Ｍo(kN) |  |  | Ｍo = Ｂ・Ｖ/６= | [8 empty] | ― | Ｍo = Ｂ・Ｖ/６= | [7 empty] | ― | FALSE
|  | ｴﾈﾙｷﾞｰ吸収無しの際の基礎底面ﾓｰﾒﾝﾄ ＭＬ(kN) | [11 empty] | ― | [8 empty] | ― | FALSE
|  | 偏心量 ｅＮ (m) | [11 empty] | ― | [8 empty] | ―
|  | 基礎底面から慣性力作用位置までの高さｈＧ(m) | [11 empty] | ― | [8 empty] | ―
|  | 基礎底面作用せん断地盤反力 ＨＮ(kN) |  |  | ＨＮ = Ｖ・ｅＮ/ｈＧ= | [8 empty] | ― | ＨＮ = Ｖ・ｅＮ/ｈＧ= | [7 empty] | ―
判定 | ○ 適 切 △ 要検討 × 不適切 |  | コメント欄が不足する場合や参考資料を添付する必要があるときは、別用紙としてＡ－４にまとめて添付する。

## 4
【 構造寸法図 ； ＲＣ張出し式橋脚工（ＰＣ梁） ４／１５ 】
構造寸法図
（ 構造寸法図を添付する。 その図面上に、設計計算書で採用した形状諸元の確認チェックをマーキングする。 ）

## 5
【 橋座部 ； ＲＣ張出し式橋脚工（ＰＣ梁） ５／１５ 】
④ 橋座部 |  | 項 目 |  | 橋軸方向（ 地震時 ） |  |  | 直角方向（ 地震時 ） |  |  |  | 判定
[11 empty] | 計算書 | 頁 | 図面
支間長 L(m)
|  | 支承縁端距離 S(m) |  | S= | ≧ S=0.005L+0.2 |  | S= | ≧ S=0.005L+0.2
|  | 桁がかり長 SE(m) |  | SE= | ≧ SEM=0.005L+0.7 |  | SE= | ≧ SEM=0.005L+0.7
|  | 支承の設置角度 | (deg) | θ= | ° ′ ″ |  | ―
(支承線に対して左回り)
|  | 格子状支圧補強鉄筋 |  | D16以上の格子鉄筋を配置する |  |  | D16以上の格子鉄筋を配置する
|  | 補強鉄筋径 および断面積 | 1段目 | D × 本 | , | As1= ㎜2 | D × 本 | , | As1= ㎜2
|  |  | 2段目 | D × 本 | , | As2= ㎜2 | D × 本 | , | As2= ㎜2
|  | ｺﾝｸﾘｰﾄの抵抗面積 | Ac(㎜2) | [9 empty] | ―
|  | 支承下面支圧応力度 | σn(N/㎜2) | [9 empty] | ―
|  | ｺﾝｸﾘｰﾄの負担耐力 | Pc (kN) | [9 empty] | ―
|  | 補強鉄筋の負担耐力 | Ps (kN) | [9 empty] | ―
|  | 橋座部の耐力 | Pbs (kN) | Pbs= | ( Pbs=Pc+Ps ) |  | Pbs= | ( Pbs=Pc+Ps ) |  |  |  |  | ―
|  | 設計水平地震力 | Ph (kN) | Ph= | ≦ | Pbs= | Ph= | ≦ | Pbs= |  |  |  | ―
| 橋座部配筋照査のチェックポイントボックス | [8 empty] | ( 対応が図られている場合には、チェックマークを付す )
| 1. | 設計水平地震力は最大死荷重反力が生じる支承に着目して算定しているか。または、橋座部の耐力は支承配置等を踏まえた最小値を用いて照査しているか。･･･････････････････････････
| 2. | 橋座部の水平補強筋を兼用したスターラップは、D16以上の鉄筋径を用いて、せん断抵抗面以深に所定の定着長が確保されているか。･･････････････････････････････････････････････
| 3. | 上記のせん断補強鉄筋が負担する耐力は、コンクリートの負担する耐力を超えないものとして照査されているか。････････････････････････････････････････････････････････････････
( 橋座部配筋図を添付する。 その図面上に設計計算で採用した断面諸元の確認チェックをマーキングする。 ）
橋座部配筋図

## 6
【 ＰＣ梁 その１ ； ＲＣ張出し式橋脚工（ＰＣ梁） ６／１５ 】
⑤ ＰＣ梁の完成時断面照査（鉛直方向） | 設計断面位置 |  |  |  |  | Ｇ２ 支承位置 |  |  |  |  | 梁付け根 |  |  |  |  | 判定
| 着目部位 |  |  |  |  | 上 縁 |  |  | 下 縁 |  | 上 縁 |  |  | 下 縁 |  | 計算書 | 頁 | 図面
| (ＰＣ鋼材の種類)×本数×配置段数 |  |  |  |  | ( )× × |  |  |  |  | ( )× ×
| 断面幅×断面高×図心からＰＣ鋼材重心までの距離 (mm) |  |  |  |  | × × |  |  |  |  | × ×
| 曲げ照査 | 設計荷重時 | コンクリート 応力度の内訳 （N/㎜2） |  | 梁自重 | [12 empty] | ―
上部工死荷重
上部工活荷重
乾燥収縮
鉄筋拘束力
直後ﾌﾟﾚｽﾄﾚｽ
直後ﾌﾟﾚｽﾄﾚｽ２次力
有効ﾌﾟﾚｽﾄﾚｽ
有効ﾌﾟﾚｽﾄﾚｽ２次力
|  |  | コンクリート の合成応力度 σ（N/㎜2） |  | ﾌﾟﾚｽﾄﾚｽ導入直後 | [12 empty] | ―
[5 empty] | 許容値 | ≦σ≦
[5 empty] | 死荷重時 | [12 empty] | ―
[5 empty] | 許容値 | ≦σ≦
[5 empty] | 設計荷重時（活荷重時） | [12 empty] | ―
[5 empty] | 許容値 | ≦σ≦
|  |  | ＰＣ鋼材引張応力度(N/㎜2) |  |  | σpmax= |  |  |  |  | ≦σpa= | [6 empty] | ―
|  | 終局荷重時 | 曲げ破壊安全度 Sf=Mr/Mu |  |  | Sf= |  |  | ≧1.0 |  | Sf= |  |  | ≧1.0 |  |  |  | ―
| せん断照査 | 着目部位 |  |  |  | Ｇ２ 支承位置 |  |  |  |  | せん断照査位置（h/2） |  |  |  |  | 計算書 | 頁 | 図面
|  | 設計荷重時 | 荷重載荷状態 |  |  | 活荷重時 |  |  |  |  | 活荷重時 | [6 empty] | ―
|  |  | せん断力；Ｓ(kN) | [14 empty] | ―
|  |  | 平均せん断応力度 (N/㎜2) |  |  | τm= |  |  | ≦τa= |  | τm= |  |  | ≦τa= |  |  |  | ―
|  |  | 斜引張応力度 (N/㎜2) |  |  | σＩ= |  |  | ≦σＩａ= |  | σＩ= |  |  | ≦σＩａ= |  |  |  | ―
|  | 終局荷重時 | せん断力；Ｓh(kN) |  |  | Ｓh= |  |  |  |  | Ｓh= | [6 empty] | ―
|  |  | ウェブ圧壊耐力；Ｓuc(kN) |  |  | Ｓh= |  |  | ≦Ｓuc= |  | Ｓh= |  |  | ≦Ｓuc= |  |  |  | ―
|  |  | 平均せん断応力度 (N/㎜2) |  |  | τm= |  |  | ≦τmax= |  | τm= |  |  | ≦τmax= |  |  |  | ―
|  |  | 斜引張鉄筋の部材軸方向間隔 |  |  | ａ= (mm) |  |  |  |  | ａ= (mm) | [6 empty] | ―
|  |  | 最小斜引張鉄筋量(㎜2) |  |  | Awmin= 0.002bw・ａ= |  |  |  |  | Awmin= 0.002bw・ａ= | [6 empty] | ―
|  |  | 斜引張破壊耐力；Ｓus(kN) |  |  | Ｓh= |  |  | ≦Ｓuｓ= |  | Ｓh= |  |  | ≦Ｓuｓ= |  |  |  | ―
|  |  | 配置する斜引張鉄筋量(㎜2) |  |  | Awmin ≦ | (D × 本)@ = |  |  |  | Awmin ≦ |  | (D × 本)@ =
⑥ ＰＣ梁の完成時断面照査（水平方向） | 梁水平断面の曲げ圧縮・引張応力度の照査は、２軸曲げﾓｰﾒﾝﾄに伴う応力度の重ね合わせにより断面照査を行う。 |  |  |  |  | 死荷重時鉛直曲げﾓｰﾒﾝﾄに よる上下縁 応力度 |  | ﾚﾍﾞﾙ1地震時等の 水平曲げﾓｰﾒﾝﾄによる |  |  |  | ２軸合成 応力度 (最大、最小) |  |  | ﾌﾟﾚｽﾄﾚｽｺﾝｸﾘｰﾄの許容応力度 | 判定
[8 empty] | 左側縁応力度 |  | 右側縁応力度 | [5 empty] | 計算書 | 頁 | 図面
|  | 梁付け根 断面ｺﾝｸﾘｰﾄ |  |  | 上縁応力度(N/㎜2) | [9 empty] | ≧σbta= |  |  | ―
[5 empty] | 下縁応力度(N/㎜2) | [9 empty] | ≦σbca= |  |  | ―
|  | 引張が生じる場合の必要鉄筋量 (㎜2/m) |  |  |  | Asreq= Tc/σsa = |  |  |  | 引張応力度の合力；Tc (kN/m) | [7 empty] | ―
|  | 水平方向の配置鉄筋量 As(㎜2/m) |  |  |  | D @ = |  |  | ≧Asreq | 左記の鉄筋量を上縁～下縁まで配筋する
| 梁水平断面のせん断 応力度照査 |  |  | 断面諸元 |  | 断面幅；b(mm) |  |  |  |  | 有効高；d(mm)
|  |  |  | ｺﾝｸﾘｰﾄのみでせん断力を負担する場合 |  | せん断力；S(kN) |  |  |  |  | τm= |  |  | ≦τc= |  |  |  | ―

## 7
【 ＰＣ梁 その２ ； ＲＣ張出し式橋脚工（ＰＣ梁） ７／１５ 】
⑦ＰＣ梁のレベル２地震動に対する断面照査（水平方向） | ＰＣ鋼線による有効ﾌﾟﾚｽﾄﾚｽを軸力として考慮した、ＲＣ部材複鉄筋断面として照査する。 |  |  | 梁付根(左側) |  |  | 梁付根(左側) |  |  | 判定
[10 empty] | 計算書 | 頁 | 図面
|  | 地震動タイプ (断面諸元決定タイプ) |  | タイプⅡ |  |  | タイプⅡ
|  | 断面幅；b(mm)×有効高；d(mm) |  | b×d= | × |  | b×d= | ×
|  | 有効ﾌﾟﾚｽﾄﾚｽによる軸力；Ｎ(kN) | [9 empty] | ―
|  | 曲げモーメント；Ｍ(kN･m) | [9 empty] | ―
|  | せん断力；Ｓ(kN) | [9 empty] | ―
|  | 引張鉄筋量； As(㎜2) |  | D - 本= |  |  | D - 本=
|  | 斜引張鉄筋量； Aw(㎜2) |  | (D - 本)@ = |  |  | (D - 本)@ =
|  | 曲げモーメントに対する照査 |  | Ｍ= |  | ≦ Ｍu= | Ｍ= |  | ≦ Ｍu= |  |  | ―
|  | せん断力に対する照査 |  | Ｓ= |  | ≦ Ｐs= | Ｓ= |  | ≦ Ｐs= |  |  | ―
|  | 最小主鉄筋量 | 軸力部材 | Asmin(㎜2)= ≦ As= |  |  | Asmin(㎜2)= ≦ As= |  |  |  |  | ―
|  |  | 曲げ部材 | Ｍc=(1.7Ｍ≦Ｍc or 1.7Ｍ>Ｍc, Ｍu≧Ｍcを確保) |  |  | Ｍc=(1.7Ｍ≦Ｍc or 1.7Ｍ>Ｍc, Ｍu≧Ｍcを確保) |  |  |  |  | ―
⑧梁の施工時断面照査（鉛直方向） | ﾌﾟﾚストレス導入前に、支保工をやむを得ず撤去してしまう場合は、ＲＣ部材断面としての応力度照査を行う。 |  |  | 梁付け根 (左側) |  |  | 梁付け根 (右側) |  |  | 判定
[10 empty] | 計算書 | 頁 | 図面
許容応力度の割増係数
|  | 断面幅；b(mm)×有効高；d(mm) |  | b×d = × |  |  | b×d = ×
|  | 鉄筋径×本数×段数 /かぶり |  | D × 本× 段 / |  |  | D × 本× 段 /
|  | 曲げモーメント(kN･m) | [9 empty] | ―
|  | せん断力；Ｓ(kN) | [9 empty] | ―
|  | σc（N/㎜2）≦σca |  | ≦ ×1.25 = |  |  | ≦ ×1.25 = |  |  |  |  | ―
|  | σs（N/㎜2）≦σsa |  | ≦ ×1.25 = |  |  | ≦ ×1.25 = |  |  |  |  | ―
|  | ｺﾝｸﾘｰﾄのみでせん断力を負担する場合 (Ce,Cpt,CＮにより補正後) |  | τm(N/㎜２)= ≦ τa1´= |  |  | τm(N/㎜２)= ≦ τa1´= |  |  |  |  | ―
|  | 斜引張鉄筋と共同でせん断力を負担する場合 |  | Awreq(㎜２)= ≦ Aw=(D - 本)@ = |  |  | Awreq(㎜２)= ≦ Aw=(D - 本)@ = |  |  |  |  | ―
梁断面図； 添付した図面上に、設計計算書で使用した断面諸元の確認チェックをマーキングする。
梁付け根断面 ＰＣ鋼材配置
梁付け根断面 鉄筋配置

## 8
【 ＰＣ梁 その３ ； ＲＣ張出し式橋脚工（ＰＣ梁） ８／１５ 】
| 梁部材照査のチェックポイントボックス |  | ( 対応が図られている場合には、チェックマークを付す )
| 1. | ＰＣ鋼材には導入プレストレスの経時的減少（ゆるみ）を低減できる低リラクセーション品を使用しているか。･･････････････････････････････････････････････････････････････････
| 2. | 本チェックシートには、施工時における梁部材のＲＣ断面としての照査記述欄を設けている。これは周辺道路の施工時切り回し計画に伴い、プレストレス導入前に梁の支保工を撤去するようなやむを得ない状況があり、一時的にＲＣ部材として自重の支持を行う必要が生じた場合を想定している。 当該橋脚に係わる施工時切り回し道路計画と相対して、梁の施工時ＲＣ断面照査の必要性が確認できているか。･･････････････････････････････････････････････････････････････････
| 3. | 橋座部の水平補強筋を兼用した「たな筋」は、D16以上の鉄筋径を使用して、両端を半円形フックもしくは鋭角フック形状でスターラップにフックした配筋となっているか。･･････････
| 4. | 梁部材断面に設計計算上スターラップが必要な場合、スターラップの間隔は梁の有効高の1/2以下かつ300㎜以下で配置されているか。 また、計算上スターラップが必要ない場合においても、スターラップは梁の有効高さ以下の間隔で配置されているか。････････････････････
| 5. | スターラップの形状は、引張鉄筋および圧縮鉄筋を取り囲み、半円形フックもしくは鋭角フックをつけて圧縮側に定着されているか。 また、大きなねじりモーメントが作用するような部材においては、軸方向鉄筋全体を取り囲み半円形フックもしくは鋭角フックをつけて圧縮側に定着されているか。･････････････････････････････････････････････････････････････
梁側面図； 添付した図面上に、設計計算書で使用した断面諸元の確認チェックをマーキングする。
梁側面 ＰＣ鋼材配置
梁側面 鉄筋配置

## 9
【 柱 その１ ； ＲＣ張出し式橋脚工（ＰＣ梁） ９／１５ 】
⑨ 柱基部の慣用荷重時における断面照査 | 項 目 |  |  |  | 記号 | 単位 | 橋軸方向 | [5 empty] | 直角方向 | [5 empty] | 判定
[19 empty] | 計算書 | 頁 | 図面
| 断面諸元（その1） | 断面幅 |  |  | b | mm
|  | 断面高 |  |  | h | mm
|  | 有効高 |  |  | d | mm
|  | 軸方向鉄筋の配置 |  |  | As | － | ( D - 本)× 段 | [5 empty] | ( D - 本)× 段
|  | 帯鉄筋(中間含)の配置 |  |  | Aw | － | ( D - 本)@ | [5 empty] | ( D - 本)@
| 断面力 | 荷重載荷状態 |  |  | － | － | [14 empty] | ―
|  | 曲げモーメント |  |  | Ｍ | kN･m | [14 empty] | ―
|  | 軸力 |  |  | Ｎ | kN | [14 empty] | ―
|  | せん断力 |  |  | Ｓ | kN | [14 empty] | ―
| 応力度等 | 鉄筋の引張応力度 |  |  | σs | N/㎜2 | σs= |  |  | ≦σsa= |  |  | σs= |  |  | ≦σsa= |  |  |  |  | ―
|  | ｺﾝｸﾘｰﾄの圧縮応力度 |  |  | σc | N/㎜2 | σc= |  |  | ≦σca= |  |  | σc= |  |  | ≦σca= |  |  |  |  | ―
|  | ｺﾝｸﾘｰﾄ平均せん断応力度 |  |  | τm | N/㎜2 | τm= |  |  | ≦τa1’= |  |  | τm= |  |  | ≦τa1’= |  |  |  |  | ―
|  | 斜引張必要鉄筋量 |  |  | Awreq | ㎜2 | Aw= |  |  | ≧Awreq= |  |  | Aw= |  |  | ≧Awreq= |  |  |  |  | ―
⑩ 柱基部のレベル２地震動に対する断面照査 | 項 目 |  |  |  | 記号 | 単位 | タイプⅠ |  |  | タイプⅡ |  |  | タイプⅠ |  |  | タイプⅡ |  |  | 判定
[19 empty] | 計算書 | 頁 | 図面
| 断面諸元（その2） | 軸方向引張鉄筋比 |  |  | pt | %
|  | 横拘束筋１本の断面積 |  |  | Ah | ㎜2
|  | 横拘束筋の有効長 |  |  | d | ㎜
|  | 横拘束筋の配置間隔 |  |  | s | ㎜
|  | 横拘束筋の体積比 |  |  | ρs | % | ≦1.8 % | [5 empty] | ≦1.8 %
| 死荷重偏心ﾓｰﾒﾝﾄの有無 |  |  |  | Ｍ０ | kNm | [14 empty] | ―
| 降伏水平耐力 |  |  |  | Ｐy | kN | [14 empty] | ―
| 降伏水平変位 |  |  |  | δy | m | [14 empty] | ―
| 塑性ヒンジ長 |  |  |  | Lp | m | [14 empty] | ―
| 終局水平耐力 |  |  |  | Ｐu | kN | [14 empty] | ―
| 終局水平変位 |  |  |  | δu | m | [14 empty] | ―
| ｺﾝｸﾘｰﾄが負担するせん断耐力 |  |  |  | Ｓc | kN | [14 empty] | ―
| 斜引張鉄筋が負担するせん断耐力 |  |  |  | Ｓs | kN | [14 empty] | ―
| ｾﾝ断耐力 (Ps=Sc+Ss) |  |  |  | Ｐs | kN | [14 empty] | ―
| ｾﾝ断耐力 (Sc算出時Cc=1) |  |  |  | Ｐs0 | kN | [14 empty] | ―
| 破壊形態の判定 |  |  | (道示Ⅴ10.2より) |  |  | ○○破壊型 |  |  | ○○破壊型 |  |  | ○○破壊型 |  |  | ○○破壊型 |  |  |  |  | ―
| 保有水平耐力 |  |  |  | Ｐa | kN | [14 empty] | ―
| 安全係数 |  |  |  | α | － | [14 empty] | ―
| 許容塑性率 |  |  |  | μa | － | [14 empty] | ―
| 設計振動単位 |  |  |  | － | － | [14 empty] | ―
| 橋脚の降伏剛性 |  |  |  | Ｋy | kN/m | [14 empty] | ―
| 上部構造の慣性力作用位置での変位 |  |  |  | δ | m | [14 empty] | ―
| 設計振動単位の固有周期 |  |  |  | Ｔ | sec | [14 empty] | ―
| 設計水平震度の標準値 |  |  |  | khc0 | － | [14 empty] | ―
| 構造物特性補正係数 |  |  |  | Ｃs | － | [14 empty] | ―
| 地域別補正係数 |  |  |  | Ｃz | － | [14 empty] | ―
| 設計水平震度；khc |  |  |  | 計算値 | － | [14 empty] | ―
[5 empty] | 下限値 | － | [14 empty] | ―
| 支持する上部工重量 |  |  |  | Ｗu | kN | [14 empty] | ―
| 等価重量算出係数 |  |  |  | Ｃp | － | [14 empty] | ―
| 橋脚重量 |  |  |  | Ｗp | kN | [14 empty] | ―
| 等価重量 |  |  |  | Ｗ | kN | [14 empty] | ―
| 作用力 |  | ≦保有水平耐力 |  | khc･Ｗ | kN |  |  | ≦Ｐa |  |  | ≦Ｐa |  |  | ≦Ｐa |  |  | ≦Ｐa |  |  | ―
| 変形照査 | 最大応答塑性率 |  |  | μr | － | [14 empty] | ―
|  | 残留変位補正係数 |  |  | ＣＲ | － | [14 empty] | ―
|  | 残留変位≦許容残留変位 |  |  | δＲ≦δＲa | ㎜ |  | ≦ |  |  | ≦ |  |  | ≦ |  |  | ≦ |  |  |  | ―

## 10
【 柱 その２ ； ＲＣ張出し式橋脚工（ＰＣ梁） １０／１５ 】
| 柱部材照査のチェックポイントボックス |  | ( 対応が図られている場合には、チェックマークを付す )
| 1. | 斜橋や曲線橋を支持する下部構造の場合、その平面線形計画の特性や支承条件等を踏まえた上で、上部構造の橋軸方向慣性力作用位置をその重心位置として設計を行っているか。･･････
| 2. | 柱断面にラウンドコーナーや配水管スリット等の断面欠損部が設けられている場合、実断面形状で計算を行うか、または計算方向の部材高さを同一としたうえで、実断面と断面二次モーメントが等価となる換算断面を用いて柱の断面計算を実施しているか。････････････････････
| 3. | 柱の軸方向引張主鉄筋はD16以上の鉄筋径を使用し、2段配置以下としているか。また、軸方向鉄筋は所要の定着始点から定着長を確保した上で、フーチングの下面鉄筋位置まで延ばし、端部にフックを付けた定着形態となっているか（ 定着始点については、2007年制定 コンクリート標準示方書 ［設計編；標準 5編］5.2(4)(ⅶ)を参照 ）。･･････････････････････････
| 4. | 柱基部から上方に塑性ヒンジ長の4倍の領域内には、軸方向主鉄筋の継手構造を設けない配筋計画となっているか。･･････････････････････････････････････････････････････････････
| 5. | 帯鉄筋はD13以上の鉄筋径を使用し、鉛直方向に150mm以下の間隔で配筋されているか。この要領で配筋する範囲は、梁内部には柱短辺長( または柱径の大なる方 )の1/2区間まで、フーチング内部にはフーチング厚( または柱短辺長および柱径の大なる方 )の1/2区間まで配筋されているか。 なお、梁内部およびフーチング内部には中間帯鉄筋を配置しない。･･････････
| 6. | 帯鉄筋が隅角部以外で直角フックを用いて継がれている場合、その重ね継手部(40φ以上)には半円フックもしくは鋭角フックを用いた中間帯鉄筋を配置し、帯鉄筋の重ね継手部のフックがはずれないような配慮がなされているか。････････････････････････････････････････････
| 7. | 中間帯鉄筋は帯鉄筋と同径、同質の鉄筋を使用して、柱断面内の実間隔を1m以下、鉛直方向の配置間隔を部材有効高の1/2以下として配筋しているか。 また、中間帯鉄筋に重ね継手を設けて配筋する場合、その継手位置は相互にずらして配筋しているか。････････････････････
| 8. | 中間帯鉄筋は両端を半円形フックもしくは鋭角フックで定着することが基本である。ただし、施工上の制約により、やむを得ず片端を直角フックで配筋する場合、直角フック位置を千鳥状に配置するとともに、塑性化を考慮する部材計算においては横拘束筋の有効長を実間隔の1.5倍として取り扱い、拘束効果の低減を図っているか。･････････････････････････････････
| 9. | 橋脚柱に横拘束筋( 帯鉄筋＋中間帯鉄筋 )が比較的密に配置されている場合、許容塑性率の算定に係わる横拘束筋の体積比(ρ)の上限値が1.8%であることに留意されているか。････････
柱配筋図
柱配筋図を添付する。添付した図面上に、設計計算書で使用した断面諸元の確認チェックをマーキングする。

## 11
【 フーチング その１ ； ＲＣ張出し式橋脚工（ＰＣ梁） １１／１５ 】
⑪ フーチングの慣用荷重時における断面照査 | 項 目 |  |  | 記号 | 単位 | 橋軸方向 |  |  |  |  | 直角方向 |  |  |  |  | 判定
[16 empty] | 計算書 | 頁 | 図面
| 上側 | 断面決定された荷重状態 / 浮力の有無 |  |  |  | / |  |  |  |  | / | [6 empty] | ―
|  | 曲げモーメント |  | Ｍ | kN･m | [12 empty] | ―
|  | せん断力 |  | Ｓ | kN | [12 empty] | ―
|  | 有効幅 (曲げﾓｰﾒﾝﾄ照査時) |  | b | mm
|  | 断面高 |  | h | mm
|  | 有効高 |  | d | mm
|  | 軸方向主鉄筋の配置 |  | As | ㎜2 | ( D - 本)× 段= |  |  |  |  | ( D - 本)× 段=
|  | 鉄筋の引張応力度 |  | σs | N/㎜2 | σs= |  |  | ≦σsa= |  | σs= |  |  | ≦σsa= |  |  |  | ―
|  | ｺﾝｸﾘｰﾄの圧縮応力度 |  | σc | N/㎜2 | σc= |  |  | ≦σca= |  | σc= |  |  | ≦σca= |  |  |  | ―
|  | ｺﾝｸﾘｰﾄ平均せん断応力度 |  | τm | N/㎜2 | τm= |  |  | ≦τa1’= |  | τm= |  |  | ≦τa1’= |  |  |  | ―
|  | 斜引張必要鉄筋量 |  | Awreq | ㎜2 | Aw=(D - 本)@ |  |  |  | ≧Awreq= | Aw=(D - 本)@ |  |  |  | ≧Awreq=
| 下側 | 断面決定された荷重状態 / 浮力の有無 |  |  |  | / |  |  |  |  | / | [6 empty] | ―
|  | 曲げモーメント |  | Ｍ | kN･m | [12 empty] | ―
|  | せん断力 |  | Ｓ | kN | [12 empty] | ―
|  | 有効幅 (曲げﾓｰﾒﾝﾄ照査時) |  | b | mm
|  | 断面高 |  | h | mm
|  | 有効高 |  | d | mm
|  | 軸方向主鉄筋の配置 |  | As | ㎜2 | ( D - 本)× 段= |  |  |  |  | ( D - 本)× 段=
|  | 鉄筋の引張応力度 |  | σs | N/㎜2 | σs= |  |  | ≦σsa= |  | σs= |  |  | ≦σsa= |  |  |  | ―
|  | ｺﾝｸﾘｰﾄの圧縮応力度 |  | σc | N/㎜2 | σc= |  |  | ≦σca= |  | σc= |  |  | ≦σca= |  |  |  | ―
|  | ｺﾝｸﾘｰﾄ平均せん断応力度 |  | τm | N/㎜2 | τm= |  |  | ≦τa1’= |  | τm= |  |  | ≦τa1’= |  |  |  | ―
|  | 斜引張必要鉄筋量 |  | Awreq | ㎜2 | Aw=(D - 本)@ |  |  |  | ≧Awreq= | Aw=(D - 本)@ |  |  |  | ≧Awreq=
⑫フーチングのレベル２地震動に対する断面照査 （ 液状化無し ） | 項 目 |  |  | 記号 | 単位 | タイプⅠ |  |  | タイプⅡ |  | タイプⅠ |  |  | タイプⅡ |  | 判定
[16 empty] | 計算書 | 頁 | 図面
| 底版前面の地盤抵抗 |  |  | － | － | 地盤抵抗○○○ |  |  |  |  | 地盤抵抗○○○ | [6 empty] | ―
| 上側 | 浮力の有無 |  | － | － | [12 empty] | ―
|  | 有効幅 , | 主鉄筋 | b, As | m, - |  |  | , | D - 本 |  |  |  | , | D - 本
|  | 作用曲げﾓｰﾒﾝﾄ |  | Ｍ | kN･m | [12 empty] | ―
|  | 降伏曲げﾓｰﾒﾝﾄ |  | Ｍy | kN･m | Ｍ | ≦ Ｍy= |  | Ｍ | ≦ Ｍy= | Ｍ | ≦ Ｍy= |  | Ｍ | ≦ Ｍy= |  |  | ―
|  | 作用せん断力 |  | Ｓ | kN | [12 empty] | ―
|  | せん断耐力 |  | Ｐs | kN | Ｓ | ≦ Ｐs= |  | Ｓ | ≦ Ｐs= | Ｓ | ≦ Ｐs= |  | Ｓ | ≦ Ｐs= |  |  | ―
| 下側 | 浮力の有無 |  | － | － | [12 empty] | ―
|  | 有効幅 , | 主鉄筋 | b, As | m, - |  |  | , | D - 本 |  |  |  | , | D - 本
|  | 作用曲げﾓｰﾒﾝﾄ |  | Ｍ | kN･m | [12 empty] | ―
|  | 降伏曲げﾓｰﾒﾝﾄ |  | Ｍy | kN･m | Ｍ | ≦ Ｍy= |  | Ｍ | ≦ Ｍy= | Ｍ | ≦ Ｍy= |  | Ｍ | ≦ Ｍy= |  |  | ―
|  | 作用せん断力 |  | Ｓ | kN | [12 empty] | ―
|  | せん断耐力 |  | Ｐs | kN | Ｓ | ≦ Ｐs= |  | Ｓ | ≦ Ｐs= | Ｓ | ≦ Ｐs= |  | Ｓ | ≦ Ｐs= |  |  | ―
⑬フーチングのレベル２地震動に対する断面照査 （ 液状化有り ） | 項 目 |  |  | 記号 | 単位 | タイプⅠ |  |  | タイプⅡ |  | タイプⅠ |  |  | タイプⅡ |  | 判定
[16 empty] | 計算書 | 頁 | 図面
| 底版前面の地盤抵抗 |  |  | － | － | 地盤抵抗○○○ |  |  |  |  | 地盤抵抗○○○ | [6 empty] | ―
| 上側 | 浮力の有無 |  | － | － | [12 empty] | ―
|  | 有効幅 , | 主鉄筋 | b, As | m, - |  |  | , | D - 本 |  |  |  | , | D - 本
|  | 作用曲げﾓｰﾒﾝﾄ |  | Ｍ | kN･m | [12 empty] | ―
|  | 降伏曲げﾓｰﾒﾝﾄ |  | Ｍy | kN･m | Ｍ | ≦ Ｍy= |  | Ｍ | ≦ Ｍy= | Ｍ | ≦ Ｍy= |  | Ｍ | ≦ Ｍy= |  |  | ―
|  | 作用せん断力 |  | Ｓ | kN | [12 empty] | ―
|  | せん断耐力 |  | Ｐs | kN | Ｓ | ≦ Ｐs= |  | Ｓ | ≦ Ｐs= | Ｓ | ≦ Ｐs= |  | Ｓ | ≦ Ｐs= |  |  | ―
| 下側 | 浮力の有無 |  | － | － | [12 empty] | ―
|  | 有効幅 , | 主鉄筋 | b, As | m, - |  |  | , | D - 本 |  |  |  | , | D - 本
|  | 作用曲げﾓｰﾒﾝﾄ |  | Ｍ | kN･m | [12 empty] | ―
|  | 降伏曲げﾓｰﾒﾝﾄ |  | Ｍy | kN･m | Ｍ | ≦ Ｍy= |  | Ｍ | ≦ Ｍy= | Ｍ | ≦ Ｍy= |  | Ｍ | ≦ Ｍy= |  |  | ―
|  | 作用せん断力 |  | Ｓ | kN | [12 empty] | ―
|  | せん断耐力 |  | Ｐs | kN | Ｓ | ≦ Ｐs= |  | Ｓ | ≦ Ｐs= | Ｓ | ≦ Ｐs= |  | Ｓ | ≦ Ｐs= |  |  | ―

## 12
【 フーチング その２ ； ＲＣ張出し式橋脚工（ＰＣ梁） １２／１５ 】
| フーチング部材照査のチェックポイントボックス |  | ( 対応が図られている場合には、チェックマークを付す )
| 1. | 照査断面に生じる曲げモーメントに対し、フーチング部材は設計荷重レベルに応じた有効幅や有効高さを考慮した断面諸元で必要鉄筋量を求めているか。････････････････････････････
| 2. | 単独フーチングの鉄筋配置は、その有効幅の範囲内については慣用荷重時の必要鉄筋量As1とレベル2地震時の必要鉄筋量As2のうち、いずれか多い方の鉄筋量が配置されているか。また、有効幅から外れる範囲には、レベル2地震時の必要鉄筋量As2が配置されているか( 連続フーチングの場合も同様の取り扱い )。････････････････････････････････････････････････
| 3. | 橋脚基礎が杭基礎の場合、フーチングのレベル2地震時においては、梁としてのせん断照査に加えて、版としてのせん断照査を実施しているか。････････････････････････････････････
| 4. | フーチングの配筋は、コンクリート表面から軸方向主鉄筋中心までの芯かぶりを、上面側で150㎜、下面側で150㎜（下面側については、杭頭結合Ｂ方法を用いた杭基礎の場合250㎜）とした標準値で配筋されているか。･･････････････････････････････････････････････････････
| 5. | 上記の標準的な鉄筋芯かぶりで配筋することで、算定した軸方向主鉄筋径、配力鉄筋径、スターラップ径の組合せを踏まえ、フーチング配筋の純かぶりは確保されているか。･･････････
| 6. | 軸方向引張主鉄筋は、D16以上の鉄筋径を使用し2段配置以下としているか。また、軸方向圧縮主鉄筋は、軸方向引張主鉄筋量の1/3以上配筋されているか。･･･････････････････････････
| 7. | 配力鉄筋としては、それぞれ直交する主鉄筋量の1/3以上配筋されているか。なお、鉄筋配置は軸方向主鉄筋の外側に直角方向主鉄筋を配置するよう統一されているか。･･････････････
次ページに続く
底版配筋図
底版配筋図を添付する。 添付した図面上に、設計計算書で使用した断面諸元の確認チェックをマーキングする。

## 13
【 その他 ； ＲＣ張出し式橋脚工（ＰＣ梁） １３／１５ 】
( 対応が図られている場合には、チェックマークを付す )
| 8. | スターラップは両端を半円形フックもしくは鋭角フックとして、その配置間隔は、設計計算上必要としない場合はフーチングの有効高さ以下で配置し、計算上必要とする場合は有効高さの1/2以下の間隔で配置されているか。 なお、使用する鉄筋径はフーチング高が3m以上の場合D19以上、フーチング高が3m未満の場合D16以上としているか。･･････････････････････････
| 9. | 橋脚柱の断面形状が円形や小判型または矩形でコーナーラウンドを設けている場合などは、柱の軸方向主鉄筋とフーチング上面鉄筋が干渉しやすい傾向にある。鉄筋組み立て時の相互の納まりを踏まえ、設計計算や設計図面にはフーチング上面鉄筋が部分欠損することや、配置間隔が大きく開くことに配慮された断面計算や配筋作図がなされているか。･･････････････････
| その他のチェックポイントボックス |  |  | ( 対応が図られている場合には、チェックマークを付す )
| 1. | 橋脚を構成する梁部材の軸方向引張主鉄筋量および柱部材の軸方向引張主鉄筋量は、道路橋示方書等に規定される最小～最大鉄筋量の範囲で配筋されているか。･･･････････････････････
| 2. | 橋脚配筋に係わる鉄筋のかぶりや配筋間隔などの基本的事項は、一般的に使用される鉄筋径の範囲を前提として、設計便覧(案) 第3編道路編 第2節1.4で規定される細目に準拠していると認識しているが、特に表-7.2.1の注記4に記述される『 鉄筋かぶりシート 』を作成・提出しているか。･････････････････････････････････････････････････････････････････････････
| 3. | 支承アンカーボルトの径および埋込み長は、上・下部工で整合しているか。･･････････････
| 4. | 変位制限装置の配筋計画において、下部工に対する十分な定着長を確保しているか。･･････
【 コメント欄 】（ 特に設計内容に係るコメント或いは構造面における判定結果（△・×）の記述等 ）
判定 |  | ○ 適 切 △ 要検討 × 不適切 | コメント欄が不足する場合や参考資料を添付する必要があるときは、別用紙としてＡ－４にまとめて添付する。

## 慣用荷重時一覧表（自動計算）
① 下部構造の基本設計条件 |  | 設定値 |  |  |  | 判定 |  | ② 設計荷重条件等 |  |  |  |  | 直角方向 |  | 橋軸方向 |  | 判定 | [5 empty] | 凡例
[6 empty] | 計算書 | 設計図 | [9 empty] | 計算書 |  | 設計図
基本諸元 | 橋脚番号 | ●●橋脚 | [5 empty] | 上部工反力 |  | 死荷重；Rd(kN) |  |  | 0 |  | 0 |  | 0 |  | ― |  |  |  | 与条件
| 計画測点 | No.●+●●● | [7 empty] | 車道部の活荷重区分 |  |  | ●●活荷重 |  |  |  | 0 |  | ―
| 橋脚全高 | H = m | [7 empty] | 活荷重；RＬ (kN) |  |  | 0 |  | 0 |  | 0 |  | ― |  |  |  | 入力値
| 斜角 | θ= ° ′ ″ | [7 empty] | 活荷重；RＬ+i(kN) |  |  | 0 |  | 0 |  | 0 |  | ―
| 橋の重要度区分 | ●種 |  |  |  | 0 |  |  |  | 死荷重偏心ﾓｰﾒﾝﾄ；M(kN･m) |  |  | 0 |  | 0 |  | 0 |  | ― |  |  |  | 設計諸量
| 基礎形式 | ― | ― | ― |  |  |  | 支承条件 |  | 慣用荷重時 |  |  | 0 |  | 0 |  | 0 |  | 0
材料強度 | ＰＣ梁 | 鉄筋 ； |  | SD●●● |  | 0 | 0 | 照査方向ﾌｰﾁﾝｸﾞ幅(m) |  |  |  |  | Ｂ直=9.500 |  | Ｂ軸=9.500 |  | 0 |  | 0 |  |  |  | 設計照査値
|  | コンクリート ； |  | σck= N/mm2 |  | 0 | 0 | 水平震度等 |  | 橋の重要度区分 |  |  | ●種 |  |  |  | 0 |  | ―
|  | ＰＣ鋼材 ； |  | ― |  | 0 | 0 |  |  | 耐震設計上の地盤種別 |  |  | ●種 |  |  |  | 0 |  | ― |  |  |  | 判定の評価 ○ ； 適切 △ ； 要検討 × ； 不適切
| 柱およびフーチング | 鉄筋 ； |  | SD●●● |  | 0 | 0 |  |  | 地域別補正係数 |  |  | Cz= |  |  |  | 0 |  | ―
|  | コンクリート ； |  | σck= N/mm2 |  | 0 | 0 | ﾚﾍﾞﾙ１ |  | 固有周期 |  |  | T= s |  | T= s |  | 0 |  | ―
適用示方書等 |  | 道路橋示方書・同解説Ⅰ～Ⅴ H14.3 | [7 empty] | 水平震度 |  |  | kh= |  | kh= |  | 0 |  | ―
|  | 設計便覧(案） 近畿地方整備局 H24.4 | [7 empty] | 上部構造重量 |  |  | Wu= kN |  | Wu= kN |  | 0 |  | ―
|  | 0 | [7 empty] | 作用高 |  |  | y= m |  | y= m |  | 0 |  | ―
⑤ 梁鉛直方向断面 曲げ照査 |  | 梁付け根 |  | 許容値 |  | 判定 | [14 empty] | ⑥ 梁水平方向断面 曲げ照査 |  |  | 梁付け根 |  | 許容値 | 判定
|  | 上 縁 | 下 縁 |  |  | 計算書 | 設計図 | [16 empty] | ２軸合成応力度 ( σ ) |  |  | 計算書 | 設計図
(ＰＣ鋼材の種類)×本数×配置段数 |  | ( )× × |  | ― |  | 0 | 0 | [13 empty] | 水平方向の配置鉄筋量 As(㎜2/m) |  |  | D @ = |  | ≧Asreq | 0 | 0
コンクリート の合成応力度 σ（N/㎜2） | ﾌﾟﾚｽﾄﾚｽ導入直後 | 0 | 0 | ≦σ≦ |  | 0 | ― | [13 empty] | 梁付け根断面 |  | 上縁応力度(N/㎜2) | 0 |  | ≧σbta= | 0 | ―
| 死荷重時 | 0 | 0 | ≦σ≦ |  | 0 | ― | [15 empty] | 下縁応力度(N/㎜2) | 0 |  | ≦σbca= | 0 | ―
| 設計荷重時（活荷重時） | 0 | 0 | ≦σ≦ |  | 0 | ―
ＰＣ鋼材引張応力度(N/㎜2) |  | σpmax= |  | ≦σpa= |  | 0 | ―
曲げ破壊安全度 Sf=Mr/Mu |  | Sf= |  | ≧1.0 |  | 0 | ― | [13 empty] | ⑥ 梁水平方向断面 せん断照査 |  |  | 梁付け根よりh/2位置 |  | 許容値 | 判定
[27 empty] | 計算書 | 設計図
[21 empty] | 断面幅；b(mm) |  | 有効高；d(mm) | 0 | 0 | ― | 0 | 0
⑤ 梁鉛直方向断面 せん断照査 |  | せん断照査位置（h/2） |  | 許容値 |  | 判定 | [14 empty] | せん断力；S(kN) |  |  | 0 |  | ― | 0 | ―
[6 empty] | 計算書 | 設計図 | [13 empty] | ｺﾝｸﾘｰﾄのみでせん断力を負担する場合 |  |  | τm= |  | ≦τc= | 0 | ―
設計荷重時 | 荷重載荷状態 | 活荷重時 |  | ― |  | 0 | ―
| 平均せん断応力度 (N/㎜2) | τm= |  | ≦τa= |  | 0 | ―
| 斜引張応力度 (N/㎜2) | σＩ= |  | ≦σＩａ= |  | 0 | ―
終局荷重時 | ウェブ圧壊耐力；Ｓuc(kN) | Ｓh= |  | ≦Ｓuc= |  | 0 | ―
| 斜引張破壊耐力；Ｓus(kN) | Ｓh= |  | ≦Ｓuｓ= |  | 0 | ―
| 配置する斜引張鉄筋量(㎜2) | (D × 本)@ = |  | ≧ Awmin= | 0 | 0 | 0
⑨ 柱基部 直角方向断面 |  | 設計値 |  | 許容値 |  | 判定 | [14 empty] | ⑨ 柱基部 橋軸方向断面 |  |  | 設計値 |  | 許容値 | 判定
[6 empty] | 計算書 | 設計図 | [19 empty] | 計算書 | 設計図
荷重載荷状態 |  | 0 |  | ― |  | 0 | ― | [13 empty] | 荷重載荷状態 |  |  | 0 |  | ― | 0 | ―
軸方向鉄筋の配置 |  | ( D - 本)× 段 |  | ― |  | 0 | 0 | [13 empty] | 軸方向鉄筋の配置 |  |  | ( D - 本)× 段 |  | ― | 0 | 0
帯鉄筋(中間含)の配置 |  | ( D - 本)@ |  | ― |  | 0 | 0 | [13 empty] | 帯鉄筋(中間含)の配置 |  |  | ( D - 本)@ |  | ― | 0 | 0
鉄筋の引張応力度 |  | σs= |  | ≦σsa= |  | 0 | ― | [13 empty] | 鉄筋の引張応力度 |  |  | σs= |  | ≦σsa= | 0 | ―
ｺﾝｸﾘｰﾄの圧縮応力度 |  | σc= |  | ≦σca= |  | 0 | ― | [13 empty] | ｺﾝｸﾘｰﾄの圧縮応力度 |  |  | σc= |  | ≦σca= | 0 | ―
ｺﾝｸﾘｰﾄ平均せん断応力度 |  | τm= |  | ≦τa1’= |  | 0 | ― | [13 empty] | ｺﾝｸﾘｰﾄ平均せん断応力度 |  |  | τm= |  | ≦τa1’= | 0 | ―
斜引張必要鉄筋量 |  | Aw= |  | ≧Awreq= |  | 0 | ― | [13 empty] | 斜引張必要鉄筋量 |  |  | Aw= |  | ≧Awreq= | 0 | ―
⑪ フーチング 直角方向断面 |  | 設計値 |  | 許容値 |  | 判定 |  | ③ 直接基礎の安定計算 |  |  | 直角方向 |  |  |  | 橋軸方向 |  |  |  | 判定 |  | ⑪ フーチング 橋軸方向断面 |  |  | 設計値 |  | 許容値 | 判定
[6 empty] | 計算書 | 設計図 |  |  |  | 常時 |  | 地震時 |  | 常時 |  | 地震時 |  | 計算書 | 設計図 | [6 empty] | 計算書 | 設計図
上側 | 断面決定された荷重状態 / 浮力の有無 | / |  | ― |  | 0 | ― | 条件 | フーチングの剛体判定 | 岩盤支持の直接基礎 | ― | [7 empty] | ― | ― | 上側 | 断面決定された荷重状態 / 浮力の有無 |  | / |  | ― | 0 | ―
| 軸方向主鉄筋の配置 | ( D - 本)× 段= |  | ― |  | 0 | 0 |  |  | 上記以外 | ― | [7 empty] | ― | ― |  | 軸方向主鉄筋の配置 |  | ( D - 本)× 段= |  | ― | 0 | 0
| 鉄筋の引張応力度 | σs= |  | ≦σsa= |  | 0 | ― |  | 照査方向ﾌｰﾁﾝｸﾞ幅(m) |  | Ｂ直=9.500 |  |  |  | Ｂ軸=9.500 |  |  |  | 0 | 0 |  | 鉄筋の引張応力度 |  | σs= |  | ≦σsa= | 0 | ―
| ｺﾝｸﾘｰﾄの圧縮応力度 | σc= |  | ≦σca= |  | 0 | ― |  | 土被り［ﾌｰﾁﾝｸﾞ下面から］(m) |  | 0 |  | 0 |  | 0 |  | 0 |  | 0 | 0 |  | ｺﾝｸﾘｰﾄの圧縮応力度 |  | σc= |  | ≦σca= | 0 | ―
| ｺﾝｸﾘｰﾄ平均せん断応力度 | τm= |  | ≦τa1’= |  | 0 | ― |  | 地下水位［ﾌｰﾁﾝｸﾞ下面から］(m) |  | 0 |  | 0 |  | 0 |  | 0 |  | 0 | 0 |  | ｺﾝｸﾘｰﾄ平均せん断応力度 |  | τm= |  | ≦τa1’= | 0 | ―
| 斜引張必要鉄筋量 | Aw=(D - 本)@ |  | ≧Awreq= |  | 0 | 0 |  | フーチング前面埋戻土の受動抵抗 |  | ― | ― | ― | ― | ― | ― | ― | ― | 0 | ― |  | 斜引張必要鉄筋量 |  | Aw=(D - 本)@ |  | ≧Awreq= | 0 | 0
下側 | 断面決定された荷重状態 / 浮力の有無 | / |  | ― |  | 0 | ― | 安定照査 | 転倒 ｅmax(m) |  | ≦Ｂ/6 |  | ≦Ｂ/3 |  | ≦Ｂ/6 |  | ≦Ｂ/3 |  | 0 | ― | 下側 | 断面決定された荷重状態 / 浮力の有無 |  | / |  | ― | 0 | ―
| 軸方向主鉄筋の配置 | ( D - 本)× 段= |  | ― |  | 0 | 0 |  | 滑動 ｆmin |  | ≧1.5 |  | ≧1.2 |  | ≧1.5 |  | ≧1.2 |  | 0 | ― |  | 軸方向主鉄筋の配置 |  | ( D - 本)× 段= |  | ― | 0 | 0
| 鉄筋の引張応力度 | σs= |  | ≦σsa= |  | 0 | ― |  | 支持力 | N (kN) | ≦Ｑa= |  | ≦Ｑa= |  | ≦Ｑa= |  | ≦Ｑa= |  | 0 | ― |  | 鉄筋の引張応力度 |  | σs= |  | ≦σsa= | 0 | ―
| ｺﾝｸﾘｰﾄの圧縮応力度 | σc= |  | ≦σca= |  | 0 | ― |  |  | q(kN/m2) | ≦ｑa= |  | ≦ｑa= |  | ≦ｑa= |  | ≦ｑa= |  | 0 | ― |  | ｺﾝｸﾘｰﾄの圧縮応力度 |  | σc= |  | ≦σca= | 0 | ―
| ｺﾝｸﾘｰﾄ平均せん断応力度 | τm= |  | ≦τa1’= |  | 0 | ― | [14 empty] | ｺﾝｸﾘｰﾄ平均せん断応力度 |  | τm= |  | ≦τa1’= | 0 | ―
| 斜引張必要鉄筋量 | Aw=(D - 本)@ |  | ≧Awreq= |  | 0 | 0 | [14 empty] | 斜引張必要鉄筋量 |  | Aw=(D - 本)@ |  | ≧Awreq= | 0 | 0
橋軸方向
橋軸直角方向
上部工反力
フーチング底面作用力
上部工反力
フーチング底面作用力
上部工反力
上部工反力
上部工反力

## レベル２地震時一覧表（自動計算）
| 凡例 | [6 empty] | ① 下部構造の基本設計条件 |  | 設定値 | [6 empty] | 判定 |  | ② 設計荷重条件等 |  |  |  | 直角方向 | 橋軸方向 | 判定
[17 empty] | 計算書 | 設計図 | [6 empty] | 計算書 | 設計図
| 与条件 | [6 empty] | 基本諸元 | 橋脚番号 | ●●橋脚 | [8 empty] | 上部工反力 | 死荷重；Rd(kN) |  |  | 0 | 0 | 0 | ―
[9 empty] | 計画測点 | No.●+●●● | [9 empty] | 車道部の活荷重区分 |  |  | ●●活荷重 |  | 0 | ―
| 入力値 | [7 empty] | 橋脚全高 | H = m | [9 empty] | 活荷重；RＬ (kN) |  |  | 0 | 0 | 0 | ―
[9 empty] | 斜角 | θ= ° ′ ″ | [9 empty] | 活荷重；RＬ+i(kN) |  |  | 0 | 0 | 0 | ―
| 設計諸量 | [7 empty] | 橋の重要度区分 | ●種 | [6 empty] | 0 |  |  | 死荷重偏心ﾓｰﾒﾝﾄ；M(kN･m) |  |  | 0 | 0 | 0 | ―
[9 empty] | 基礎形式 | ― | ― | ― | ― | ― | ― | ― |  |  | 支承条件 | 地震時ﾚﾍﾞﾙ２ |  |  | 0 | 0 | 0 | 0
| 設計照査値 | [6 empty] | 材料強度 | ＰＣ梁 | 鉄筋 ； |  |  | SD●●● |  |  |  | 0 | 0 | 照査方向ﾌｰﾁﾝｸﾞ幅(m) |  |  |  | Ｂ直=9.500 | Ｂ軸=9.500 | 0 | 0
[10 empty] | コンクリート ； |  |  | σck= N/mm2 |  |  |  | 0 | 0 | 水平震度等 | 橋の重要度区分 |  |  | ●種 |  | 0 | ―
| 判定の評価 ○ ； 適切 △ ； 要検討 × ； 不適切 | [8 empty] | ＰＣ鋼材 ； |  |  | ― |  |  |  | 0 | 0 |  | 耐震設計上の地盤種別 |  |  | ●種 |  | 0 | ―
[9 empty] | 柱およびフーチング | 鉄筋 ； |  |  | SD●●● |  |  |  | 0 | 0 |  | 地域別補正係数 |  |  | Cz= |  | 0 | ―
[10 empty] | コンクリート ； |  |  | σck= N/mm2 |  |  |  | 0 | 0 | ﾚﾍﾞﾙ２/ﾀｲﾌﾟⅡ | 固有周期 |  |  | T= s | T= s | 0 | ―
[8 empty] | 適用示方書等 |  | 道路橋示方書・同解説Ⅰ～Ⅴ H14.3 | [9 empty] | 水平震度 |  |  | khc= | khc= | 0 | ―
[10 empty] | 設計便覧(案） 近畿地方整備局 H24.4 | [9 empty] | 上部構造重量 |  |  | Wu= kN | Wu= kN | 0 | ―
[10 empty] | 0 | [9 empty] | 作用高 |  |  | y= m | y= m | 0 | ―
④ 橋座部の耐力照査 |  |  | 橋軸方向（ 地震時 ） |  | 許容値 | 判定 | [12 empty] | ⑦ 梁水平方向断面 曲げ照査 |  |  | 梁付根(左側) | 梁付根(左側) | 許容値 | 判定
[6 empty] | 計算書 | 設計図 | [17 empty] | 計算書 | 設計図
格子状支圧補強鉄筋 |  |  | D16以上の格子鉄筋を配置する |  | ― | 0 | 0 | [11 empty] | 地震動タイプ (断面諸元決定タイプ) |  |  | タイプⅡ | タイプⅡ | ― | 0 | ―
補強鉄筋径 および断面積 | 1段目 |  | D × 本 | As1= ㎜2 | ― | 0 | 0 | [11 empty] | 断面幅；b(mm)×有効高；d(mm) |  |  | × | × | ― | 0 | 0
| 2段目 |  | D × 本 | As2= ㎜2 | ― | 0 | 0 | [11 empty] | 引張鉄筋量； As(㎜2) |  |  | D - 本= | D - 本= | ― | 0 | 0
ｺﾝｸﾘｰﾄの抵抗面積 | Ac(㎜2) |  | 0 |  | ― | 0 | ― | [11 empty] | 曲げモーメントに対する照査 |  |  | Ｍ= | Ｍ= | ≦ Ｍu= | 0 | ―
支承下面支圧応力度 | σn(N/㎜2) |  | 0 |  | ― | 0 | ―
ｺﾝｸﾘｰﾄの負担耐力 | Pc (kN) |  | 0 |  | ― | 0 | ―
補強鉄筋の負担耐力 | Ps (kN) |  | 0 |  | ― | 0 | ― | [11 empty] | ⑦ 梁水平方向断面 せん断照査 |  |  | 梁付根(左側) | 梁付根(左側) | 許容値 | 判定
橋座部の耐力 | Pbs (kN) |  | Pbs= | ( Pbs=Pc+Ps ) | ― | 0 | ― | [17 empty] | 計算書 | 設計図
設計水平地震力 | Ph (kN) |  | Ph= | ≦ | Pbs= | 0 | ― | [11 empty] | 地震動タイプ (断面諸元決定タイプ) |  |  | タイプⅡ | タイプⅡ | ― | 0 | ―
[19 empty] | 斜引張鉄筋量； Aw(㎜2) |  |  | (D - 本)@ = | (D - 本)@ = | ― | 0 | 0
[19 empty] | せん断力に対する照査 |  |  | Ｓ= | Ｓ= | ≦ Ｐs= | 0 | ―
⑩ 柱基部 直角方向断面 |  |  | タイプⅠ | タイプⅡ | 許容値 | 判定 | [12 empty] | ⑩ 柱基部 橋軸方向断面 |  |  | タイプⅠ | タイプⅡ | 許容値 | 判定
[6 empty] | 計算書 | 設計図 | [17 empty] | 計算書 | 設計図
軸方向鉄筋の配置 |  | － | ( D - 本)× 段 |  | ― | 0 | 0 | [11 empty] | 軸方向鉄筋の配置 |  | － | ( D - 本)× 段 |  | ― | 0 | 0
帯鉄筋(中間含)の配置 |  | － | ( D - 本)@ |  | ― | 0 | 0 | [11 empty] | 帯鉄筋(中間含)の配置 |  | － | ( D - 本)@ |  | ― | 0 | 0
横拘束筋１本の断面積 |  | ㎜2 | 0 |  | ― | 0 | 0 | [11 empty] | 横拘束筋１本の断面積 |  | ㎜2 | 0 |  | ― | 0 | 0
横拘束筋の有効長 |  | ㎜ | 0 |  | ― | 0 | 0 | [11 empty] | 横拘束筋の有効長 |  | ㎜ | 0 |  | ― | 0 | 0
横拘束筋の配置間隔 |  | ㎜ | 0 |  | ― | 0 | 0 | [11 empty] | 横拘束筋の配置間隔 |  | ㎜ | 0 |  | ― | 0 | 0
軸方向引張鉄筋比 |  | % | 0 |  | ― | 0 | ― | [11 empty] | 軸方向引張鉄筋比 |  | % | 0 |  | ― | 0 | ―
横拘束筋の体積比 |  | % | ≦1.8 % |  | ― | 0 | ― | [11 empty] | 横拘束筋の体積比 |  | % | ≦1.8 % |  | ― | 0 | ―
終局水平耐力 |  | kN | 0 | 0 | ― | 0 | ― | [11 empty] | 終局水平耐力 |  | kN | 0 | 0 | ― | 0 | ―
ｾﾝ断耐力 (Ps=Sc+Ss) |  | kN | 0 | 0 | ― | 0 | ― | [11 empty] | ｾﾝ断耐力 (Ps=Sc+Ss) |  | kN | 0 | 0 | ― | 0 | ―
ｾﾝ断耐力 (Sc算出時Cc=1) |  | kN | 0 | 0 | ― | 0 | ― | [11 empty] | ｾﾝ断耐力 (Sc算出時Cc=1) |  | kN | 0 | 0 | ― | 0 | ―
破壊形態の判定 |  | ― | ○○破壊型 | ○○破壊型 | ― | 0 | ― | [11 empty] | 破壊形態の判定 |  | ― | ○○破壊型 | ○○破壊型 | ― | 0 | ―
保有水平耐力 | Ｐa | kN | 0 | 0 | ― | 0 | ― | [11 empty] | 保有水平耐力 | Ｐa | kN | 0 | 0 | ― | 0 | ―
設計振動単位 |  | － | 0 | 0 | ― | 0 | ― | [11 empty] | 設計振動単位 |  | － | 0 | 0 | ― | 0 | ―
設計振動単位の固有周期 |  | sec | 0 | 0 | ― | 0 | ― | [11 empty] | 設計振動単位の固有周期 |  | sec | 0 | 0 | ― | 0 | ―
設計水平震度；khc | 計算値 | － | 0 | 0 | ― | 0 | ― | [11 empty] | 設計水平震度；khc | 計算値 | － | 0 | 0 | ― | 0 | ―
| 下限値 | － | 0 | 0 | ― | 0 | ― | [12 empty] | 下限値 | － | 0 | 0 | ― | 0 | ―
等価重量 |  | kN | 0 | 0 | ― | 0 | ― | [11 empty] | 等価重量 |  | kN | 0 | 0 | ― | 0 | ―
作用力 | khc･Ｗ | kN | 0 | 0 | ≦Ｐa | 0 | ― | [11 empty] | 作用力 | khc･Ｗ | kN | 0 | 0 | ≦Ｐa | 0 | ―
最大応答塑性率 |  | － | 0 | 0 | ― | 0 | ― | [11 empty] | 最大応答塑性率 |  | － | 0 | 0 | ― | 0 | ―
残留変位補正係数 |  | － | 0 | 0 | ― | 0 | ― | [11 empty] | 残留変位補正係数 |  | － | 0 | 0 | ― | 0 | ―
残留変位≦許容残留変位 |  | ㎜ | 0 | 0 | ≦ | 0 | ― | [11 empty] | 残留変位≦許容残留変位 |  | ㎜ | 0 | 0 | ≦ | 0 | ―
⑫ フーチング 直角方向断面 （ 液状化なしの場合 ） |  |  | タイプⅠ | タイプⅡ | 許容値 | 判定 |  |  | ③ 直接基礎におけるレベル２地震時のフーチング設計荷重 |  | 直角方向 |  |  |  | 橋軸方向 |  | 判定 |  | ⑫ フーチング 橋軸方向断面 （ 液状化なしの場合 ） |  |  | タイプⅠ | タイプⅡ | 許容値 | 判定
[6 empty] | 計算書 | 設計図 | [9 empty] | 計算書 | 設計図 | [6 empty] | 計算書 | 設計図
上側 | 底版前面の地盤抵抗 |  | 地盤抵抗○○○ |  | ― | 0 | ― |  | 基礎底面に作用する鉛直死荷重 Ｖ(kN) |  | 0 |  |  |  | 0 |  | 0 | ― | 上側 | 底版前面の地盤抵抗 |  | 地盤抵抗○○○ |  | ― | 0 | ―
| 浮力の有無 |  | 0 |  | ― | 0 | ― | [12 empty] | 浮力の有無 |  | 0 |  | ― | 0 | ―
| 有効幅 , | m | 0 |  | ― | 0 | 0 |  | 基礎底面に作用する浮き上がり開始ﾓｰﾒﾝﾄ Ｍo(kN) |  | Ｍo = Ｂ・Ｖ/６= |  |  |  | Ｍo = Ｂ・Ｖ/６= |  | 0 | ― |  | 有効幅 , | m | 0 |  | ― | 0 | 0
| 主鉄筋 | ― | D - 本 |  | ― | 0 | 0 | [12 empty] | 主鉄筋 | ― | D - 本 |  | ― | 0 | 0
| 作用曲げﾓｰﾒﾝﾄ | kN･m | 0 | 0 | ≦ Ｍy= | 0 | ― |  | ｴﾈﾙｷﾞｰ吸収無しの際の基礎底面ﾓｰﾒﾝﾄ ＭＬ(kN) |  | 0 |  |  |  | 0 |  | 0 | ― |  | 作用曲げﾓｰﾒﾝﾄ | kN･m | 0 | 0 | ≦ Ｍy= | 0 | ―
| 作用せん断力 | kN | 0 | 0 | ≦ Ｐs= | 0 | ― | [12 empty] | 作用せん断力 | kN | 0 | 0 | ≦ Ｐs= | 0 | ―
下側 | 底版前面の地盤抵抗 |  | 地盤抵抗○○○ |  | ― | 0 | ― |  | 偏心量 ｅＮ (m) |  | 0 |  |  |  | 0 |  | 0 | ― | 下側 | 底版前面の地盤抵抗 |  | 地盤抵抗○○○ |  | ― | 0 | ―
| 浮力の有無 |  | 0 |  | ― | 0 | ― | [12 empty] | 浮力の有無 |  | 0 |  | ― | 0 | ―
| 有効幅 , | m | 0 |  | ― | 0 | 0 |  | 基礎底面から慣性力作用位置までの高さｈＧ(m) |  | 0 |  |  |  | 0 |  | 0 | ― |  | 有効幅 , | m | 0 |  | ― | 0 | 0
| 主鉄筋 | ― | D - 本 |  | ― | 0 | 0 | [12 empty] | 主鉄筋 | ― | D - 本 |  | ― | 0 | 0
| 作用曲げﾓｰﾒﾝﾄ | kN･m | 0 | 0 | ≦ Ｍy= | 0 | ― |  | 基礎底面作用せん断地盤反力 ＨＮ(kN) |  | ＨＮ = Ｖ・ｅＮ/ｈＧ= |  |  |  | ＨＮ = Ｖ・ｅＮ/ｈＧ= |  | 0 | ― |  | 作用曲げﾓｰﾒﾝﾄ | kN･m | 0 | 0 | ≦ Ｍy= | 0 | ―
| 作用せん断力 | kN | 0 | 0 | ≦ Ｐs= | 0 | ― | [12 empty] | 作用せん断力 | kN | 0 | 0 | ≦ Ｐs= | 0 | ―
⑬ フーチング 直角方向断面 （ 液状化ありの場合 ） |  |  | タイプⅠ | タイプⅡ | 許容値 | 判定 | [12 empty] | ⑬ フーチング 橋軸方向断面 （ 液状化ありの場合 ） |  |  | タイプⅠ | タイプⅡ | 許容値 | 判定
[6 empty] | 計算書 | 設計図 | [17 empty] | 計算書 | 設計図
上側 | 底版前面の地盤抵抗 |  | 地盤抵抗○○○ |  | ― | 0 | ― | [11 empty] | 上側 | 底版前面の地盤抵抗 |  | 地盤抵抗○○○ |  | ― | 0 | ―
| 浮力の有無 |  | 0 |  | ― | 0 | ― | [12 empty] | 浮力の有無 |  | 0 |  | ― | 0 | ―
| 有効幅 , | m | 0 |  | ― | 0 | 0 | [12 empty] | 有効幅 , | m | 0 |  | ― | 0 | 0
| 主鉄筋 | ― | D - 本 |  | ― | 0 | 0 | [12 empty] | 主鉄筋 | ― | D - 本 |  | ― | 0 | 0
| 作用曲げﾓｰﾒﾝﾄ | kN･m | 0 | 0 | ≦ Ｍy= | 0 | ― | [12 empty] | 作用曲げﾓｰﾒﾝﾄ | kN･m | 0 | 0 | ≦ Ｍy= | 0 | ―
| 作用せん断力 | kN | 0 | 0 | ≦ Ｐs= | 0 | ― | [12 empty] | 作用せん断力 | kN | 0 | 0 | ≦ Ｐs= | 0 | ―
下側 | 底版前面の地盤抵抗 |  | 地盤抵抗○○○ |  | ― | 0 | ― | [11 empty] | 下側 | 底版前面の地盤抵抗 |  | 地盤抵抗○○○ |  | ― | 0 | ―
| 浮力の有無 |  | 0 |  | ― | 0 | ― | [12 empty] | 浮力の有無 |  | 0 |  | ― | 0 | ―
| 有効幅 , | m | 0 |  | ― | 0 | 0 | [12 empty] | 有効幅 , | m | 0 |  | ― | 0 | 0
| 主鉄筋 | ― | D - 本 |  | ― | 0 | 0 | [12 empty] | 主鉄筋 | ― | D - 本 |  | ― | 0 | 0
| 作用曲げﾓｰﾒﾝﾄ | kN･m | 0 | 0 | ≦ Ｍy= | 0 | ― | [12 empty] | 作用曲げﾓｰﾒﾝﾄ | kN･m | 0 | 0 | ≦ Ｍy= | 0 | ―
| 作用せん断力 | kN | 0 | 0 | ≦ Ｐs= | 0 | ― | [12 empty] | 作用せん断力 | kN | 0 | 0 | ≦ Ｐs= | 0 | ―
注） 地盤の液状化が生じる場合は、印刷範囲を追加して左記の⑬の表も出力すること。
橋軸方向
橋軸直角方向
上部工反力
フーチング底面作用力
上部工反力
フーチング底面作用力
上部工反力
上部工反力
上部工反力