## フロー図（記載不要）
【 設計フロー図 ； ＲＣラーメン式橋脚工 １／１８ 】
注；設計フロー図に記述する各項目の○番号は、
本チェックシートの項目区分に対応

## 2
【 設計条件、基礎の安定照査 ； ＲＣラーメン式橋脚工 ２／１８ 】
対象工事名 |  |  | （記載不要）
対象 業務 | 業務等の名称 | [11 empty] | 受託者名 | [6 empty] | 業務の実施期間
照査工種 |  |  | 構 造 形 式 等 | [9 empty] | 基礎形式 |  |  |  | 適用示方書等
番号 ; | ●●橋脚 |  | 構造形式 |  |  | ; | ＲＣラーメン式橋脚工 | [9 empty] | 道路橋示方書・同解説Ⅰ～Ⅴ H14.3 | [10 empty] | FALSE
測点 ; | No.●+●●● |  | 橋脚全高 |  |  | ; | H = m | [9 empty] | 設計便覧(案） 近畿地方整備局 H24.4 | [10 empty] | FALSE
|  |  | 斜角 |  |  | ; | θ= ° ′ ″ | [20 empty] | FALSE
設計に使用した 主なソフトウｪア |  |  | ソフトウｪア名およびバージョン | [5 empty] | 開発会社 | [7 empty] | ソフトウｪアが準拠している示方書及びその年度
①許容応力度等の設定 | 使用材料強度 | [6 empty] | 常時の許容応力度（N/㎜2） | [16 empty] | 判定
| SD345 |  | / | σck=24N/mm2 |  |  |  | 示方書等の規定 | [9 empty] | 業務での採用値 | [6 empty] | 計算書 | 頁 | 図面
| 鉄筋引張(一般/水中/組基/梁死) | [6 empty] | 180/160/200/100[梁死荷重時] | [9 empty] | / / / [梁死荷重時] | [8 empty] | ―
| Con圧縮(曲げ/軸) | [6 empty] | 8.0 / 6.5 | [9 empty] | / | [8 empty] | ―
| Conせん断(τa1 ,τa2 ,τa3 ) | [6 empty] | 0.23/1.7/0.90 [τa1はCe,Cpt,CＮにより補正] | [9 empty] | / / [τa1はCe,Cpt,CＮにより補正] | [8 empty] | ―
② 固有周期・設計水平震度等 | 項 目 | [6 empty] | 照 査 内 容 | [6 empty] | 橋軸方向 | [5 empty] | 直角方向 |  |  |  | 判定
[25 empty] | 計算書 | 頁 | 図面
| 支承条件 | [6 empty] | 慣用荷重時 |  | / | 地震時ﾚﾍﾞﾙ２ | [6 empty] | / |  |  |  |  | /
| 上部工反力 | [6 empty] | 死荷重；Rd(kN) | [18 empty] | ―
[8 empty] | 死荷重偏心ﾓｰﾒﾝﾄ；M(kN･m) | [18 empty] | ―
[8 empty] | 車道部の活荷重区分 | [6 empty] | ●●活荷重 | [11 empty] | ―
[8 empty] | 活荷重；RＬ (kN) | [18 empty] | ―
[8 empty] | 活荷重；RＬ+i(kN) | [18 empty] | ―
| コンクリート部材の乾燥収縮度 | [25 empty] | ―
| 温度変化の影響 |  |  | （ ｺﾝｸﾘｰﾄ構造物における線膨張係数； | [6 empty] | 1e-05 |  |  | ） | [12 empty] | ―
| 固有周期算出時 の基礎バネ定数 |  |  |  |  | 左側基礎 |  | 水平ﾊﾞﾈ定数；Ass (kN/m) | [18 empty] | ―
[8 empty] | 回転ﾊﾞﾈ定数；Arr (kN･m/rad) | [18 empty] | ―
[8 empty] | 鉛直ﾊﾞﾈ定数；Avv(kN/m) | [18 empty] | ―
[6 empty] | 右側基礎 |  | 水平ﾊﾞﾈ定数；Ass (kN/m) | [18 empty] | ―
[8 empty] | 回転ﾊﾞﾈ定数；Arr (kN･m/rad) | [18 empty] | ―
[8 empty] | 鉛直ﾊﾞﾈ定数；Avv(kN/m) | [18 empty] | ―
| 水平震度等 | 算定条件等 | [5 empty] | 橋の重要度区分 | [6 empty] | ●●種 |  |  | 地域別補正係数 | [5 empty] | Cz= |  |  | ―
[8 empty] | 耐震設計上の地盤種別 | [6 empty] | ●●種 |  |  | ― | [5 empty] | ― |  |  | ―
|  | ﾚﾍﾞﾙ１ |  |  |  | 橋軸 |  | 固有周期 | T= s |  |  | 水平震度 |  |  | kh= |  |  | 上部構造重量 |  | Wu= kN |  | 作用高 |  | y= m |  |  | ―
[6 empty] | 直角 |  | 固有周期 | T= s |  |  | 水平震度 |  |  | kh= |  |  | 上部構造重量 |  | Wu= kN |  | 作用高 |  | y= m |  |  | ― | FALSE
|  | ﾚﾍﾞﾙ２/ﾀｲﾌﾟⅡ |  |  |  | 橋軸 |  | 固有周期 | T= s |  |  | 水平震度 |  |  | khc= |  |  | 上部構造重量 |  | Wu= kN |  | 作用高 |  | y= m |  |  | ― | FALSE
|  | (断面諸元の決定ﾀｲﾌﾟ) |  |  |  | 直角 |  | 固有周期 | T= s |  |  | 水平震度 |  |  | khc= |  |  | 上部構造重量 |  | Wu= kN |  | 作用高 |  | y= m |  |  | ―
③ 直接基礎の安定照査 | 項 目 | [5 empty] | 橋軸方向 | [7 empty] | 判定 |  |  |  | 直角方向 | [5 empty] | 判定 |  |  | FALSE
[7 empty] | 常時 |  |  | 地震時 |  |  |  |  | 計算書 | 頁 |  | 図面 | 常時 |  |  | 地震時 |  |  | 計算書 | 頁 | 図面 | FALSE
| 左側基礎 | フーチングの剛体判定 | [10 empty] | h= m ≧ Ｂ/5 = | [8 empty] | (道示Ⅳ 8.7.2より) | [5 empty] | FALSE
[13 empty] | β･λ= ≦ 1.0 | [8 empty] | (道示Ⅳ 8.7.2より) | [5 empty] | FALSE
|  | 照査方向ﾌｰﾁﾝｸﾞ幅(m) |  |  |  |  | Ｂ軸= | [11 empty] | Ｂ直= | [8 empty] | FALSE
|  | 土被り［ﾌｰﾁﾝｸﾞ下面から］(m) | [25 empty] | FALSE
|  | 地下水位［ﾌｰﾁﾝｸﾞ下面から］(m) | [25 empty] | FALSE
|  | フーチング前面埋戻土の受動抵抗 | [15 empty] | ― | [8 empty] | ― | FALSE
|  | 直接基礎 （慣用荷重時） | 転倒 ｅmax(m) |  |  |  | ≦Ｂ/6 |  |  | ≦Ｂ/3 | [7 empty] | ― | ≦Ｂ/6 |  |  | ≦Ｂ/3 |  |  |  |  | ―
|  |  | 滑動 ｆmin |  |  |  | ≧1.5 |  |  | ≧1.2 | [7 empty] | ― | ≧1.5 |  |  | ≧1.2 |  |  |  |  | ―
|  |  | 支持力 |  | N (kN) |  | N= ≦Ｑa= |  |  | N= ≦Ｑa= | [7 empty] | ― | N= ≦Ｑa= |  |  | N= ≦Ｑa= |  |  |  |  | ―
[5 empty] | q(kN/m2) |  | q= ≦ｑa= |  |  | q= ≦ｑa= | [7 empty] | ― | q= ≦ｑa= |  |  | q= ≦ｑa= |  |  |  |  | ―
| 右側基礎 | フーチングの剛体判定 | [10 empty] | h= m ≧ Ｂ/5 = | [8 empty] | (道示Ⅳ 8.7.2より) | [5 empty] | FALSE
[13 empty] | β･λ= ≦ 1.0 | [8 empty] | (道示Ⅳ 8.7.2より) | [5 empty] | FALSE
|  | 照査方向ﾌｰﾁﾝｸﾞ幅(m) |  |  |  |  | Ｂ軸= | [11 empty] | Ｂ直= | [8 empty] | FALSE
|  | 土被り［ﾌｰﾁﾝｸﾞ下面から］(m) | [25 empty] | FALSE
|  | 地下水位［ﾌｰﾁﾝｸﾞ下面から］(m) | [25 empty] | FALSE
|  | フーチング前面埋戻土の受動抵抗 | [15 empty] | ― | [8 empty] | ― | FALSE
|  | 直接基礎 （慣用荷重時） | 転倒 ｅmax(m) |  |  |  | ≦Ｂ/6 |  |  | ≦Ｂ/3 | [7 empty] | ― | ≦Ｂ/6 |  |  | ≦Ｂ/3 |  |  |  |  | ― | FALSE
|  |  | 滑動 ｆmin |  |  |  | ≧1.5 |  |  | ≧1.2 | [7 empty] | ― | ≧1.5 |  |  | ≧1.2 |  |  |  |  | ― | FALSE
|  |  | 支持力 |  | N (kN) |  | N= ≦Ｑa= |  |  | N= ≦Ｑa= | [7 empty] | ― | N= ≦Ｑa= |  |  | N= ≦Ｑa= |  |  |  |  | ― | FALSE
[5 empty] | q(kN/m2) |  | q= ≦ｑa= |  |  | q= ≦ｑa= | [7 empty] | ― | q= ≦ｑa= |  |  | q= ≦ｑa= |  |  |  |  | ― | FALSE
岩盤支持の直接基礎
上記以外
無
有 ，
無
有 ，
無
有 ，
無
有 ，
岩盤支持の直接基礎
上記以外
無
有 ，
無
有 ，
無
有 ，
無
有 ，

## 3
【 構造寸法図 ； ＲＣラーメン式橋脚工 ３／１８ 】
（ 構造寸法図を添付する。 その図面上に、設計計算書で採用した形状諸元の確認チェック
をマーキングする。 ）
構造寸法図

## 4
【 橋座部 ； ＲＣラーメン式橋脚工 ４／１８ 】
④ 橋座部 |  | 項 目 |  | 橋軸方向（ 地震時 ） |  |  | 直角方向（ 地震時 ） |  |  |  | 判定
[11 empty] | 計算書 | 頁 | 図面
支間長 L(m)
|  | 支承縁端距離 S(m) |  | S= | ≧ S=0.005L+0.2 |  | S= | ≧ S=0.005L+0.2
|  | 桁がかり長 SE(m) |  | SE= | ≧ SEM=0.005L+0.7 |  | ―
|  | 支承の設置角度 | (deg) | θ= | ° ′ ″ |  | ―
(支承線に対して左回り)
|  | 格子状支圧補強鉄筋 |  | D16以上の格子鉄筋を配置する |  |  | D16以上の格子鉄筋を配置する
|  | 補強鉄筋径 および断面積 | 1段目 | D × 本 | , | As1= ㎜2 | D × 本 | , | As1= ㎜2
|  |  | 2段目 | D × 本 | , | As2= ㎜2 | D × 本 | , | As2= ㎜2
|  | ｺﾝｸﾘｰﾄの抵抗面積 | Ac(㎜2) | [9 empty] | ―
|  | 支承下面支圧応力度 | σn(N/㎜2) | [9 empty] | ―
|  | ｺﾝｸﾘｰﾄの負担耐力 | Pc (kN) | [9 empty] | ―
|  | 補強鉄筋の負担耐力 | Ps (kN) | [9 empty] | ―
|  | 橋座部の耐力 | Pbs (kN) | Pbs= | ( Pbs=Pc+Ps ) |  | Pbs= | ( Pbs=Pc+Ps ) |  |  |  |  | ―
|  | 設計水平地震力 | Ph (kN) | Ph= | ≦ | Pbs= | Ph= | ≦ | Pbs= |  |  |  | ―
| 橋座部配筋照査のチェックポイントボックス | [8 empty] | ( 対応が図られている場合には、チェックマークを付す )
| 1. | 設計水平地震力は最大死荷重反力が生じる支承に着目して算定しているか。または、橋座部の耐力は支承配置等を踏まえた最小値を用いて照査しているか。･･･････････････････････････
| 2. | 橋座部の水平補強筋を兼用したスターラップは、D16以上の鉄筋径を用いて、せん断抵抗面以深に所定の定着長が確保されているか。･･････････････････････････････････････････････
| 3. | 上記のせん断補強鉄筋が負担する耐力は、コンクリートの負担する耐力を超えないものとして照査されているか。･･･････････････････････････････････････････････････････････････････
( 橋座部配筋図を添付する。 その図面上に設計計算で採用した断面諸元の確認チェックをマーキングする。 ）
橋座部配筋図

## 5
【 ＲＣ梁 その１ ； ＲＣラーメン式橋脚工 ５／１８ 】
⑤ ＲＣ梁の完成時断面照査（鉛直方向） | 梁の左側張出部および隅角部 | 鉛直断面設計／着目位置 |  | 梁付け根 |  |  |  |  | 梁付け根 |  |  | 判定
|  | ／荷重状態 |  | 死荷重時 |  |  |  |  | 常時 |  |  | 計算書 | 頁 | 図面
|  | 形状 | 断面幅；b(mm)
断面高；h(mm)
有効高；d(mm)
設計断面から荷重載荷点までの距離；a(mm)
|  |  | コーベル梁としての判定； h/a | h/a= | ― | ≧ | 1 | → |  | ―
|  | 配筋 | 引張主鉄筋量 ； As(㎜2)
斜引張鉄筋量 ； Aw(㎜2)
|  |  | コーベル梁の場合の 引張主鉄筋等の配筋留意点 | 荷重載荷点直下の部材有効高は、設計断面有効高の1/2以上確保されているか。
引張主鉄筋は、トラス状の耐荷機構性状に基づき算定されているか。
引張主鉄筋は、梁の先端部に沿って曲げ下げて配筋しているか。
引張主鉄筋は、断面引張縁から設計断面有効高の1/4の範囲内で配筋されているか。
|  | 断面力 | 曲げモーメント；Ｍ(kN･m) | [10 empty] | ―
|  |  | せん断力；Ｓ(kN) | [10 empty] | ―
|  | 応力度等 | 鉄筋の引張応力度；σs(N/㎜2) | σs= |  | ≦σsa= |  |  | σs= |  | ≦σsa= |  |  | ―
|  |  | ｺﾝｸﾘｰﾄの圧縮応力度；σc(N/㎜2) | σc= |  | ≦σca= |  |  | σc= |  | ≦σca= |  |  | ―
|  |  | ｺﾝｸﾘｰﾄ平均せん断応力度；τm(N/㎜2) | τm= |  | ≦τa1’= |  |  | τm= |  | ≦τa1’= |  |  | ―
|  |  | 斜引張必要鉄筋量；Awreq(㎜2) | Aw= |  | ≧Awreq= |  |  | Aw= |  | ≧Awreq= |  |  | ―
|  | 隅角部設計／荷重状態 |  | 常時 |  |  |  |  | レベル１地震時 |  |  | 判定
[12 empty] | 計算書 | 頁 | 図面
|  | 形状 | 節点部対角線長；Ｒ(mm)
節点部奥行き長；Ｗ(mm)
|  | 外側引張 | 節点部曲げモーメント；Ｍ０(kNm) | [10 empty] | ―
|  |  | 節点部引張最大応力度(N/mm2) | σｔmax= |  | ≧σta= |  |  | σｔmax= |  | ≧σta= |  |  | ―
|  |  | 必要補強鉄筋量；Asreq(mm2) | 2Ｍ０/(R×σsa)= |  |  |  |  | 2Ｍ０/(R×σsa)= |  |  |  |  | ―
|  |  | 補強鉄筋量；As(mm2) | D × 本× 列 |  | ≧ Asreq |  |  | D × 本× 列 |  | ≧ Asreq
|  | 内側引張 | 梁下面or柱内側の配筋量；As1(mm2) | D -( + )本 |  |  |  |  | As1=
|  |  | 節点部曲げモーメント；Ｍ０(kNm) | [10 empty] | ―
|  |  | 上記鉄筋の引張応力度(N/mm2) | σs= |  |  |  |  | σs= |  |  |  |  | ―
|  |  | 梁下面or柱内側の引張合力(N) | ＴH= As1×σs= |  |  |  |  | ＴH= As1×σs= |  |  |  |  | ―
|  |  | 対角線方向の引張合力(N) | Ｔ= √2×ＴH= |  |  |  |  | Ｔ= √2×ＴH= |  |  |  |  | ―
|  |  | 必要補強鉄筋量；Asreq(mm2) | Ｔ/σsa= |  |  |  |  | Ｔ/σsa= |  |  |  |  | ―
|  |  | 補強鉄筋量；As2(mm2) | D × 本× 列 |  | ≧ Asreq |  |  | D × 本× 列 |  | ≧ Asreq
| 梁径間中央部 | 鉛直断面設計／着目位置 |  | 梁付け根( 右側 ) |  |  |  |  | ハンチ端( 右側 ) |  |  | 判定
|  | ／荷重状態 | [9 empty] | 計算書 | 頁 | 図面
|  | 形状 | 断面幅；b(mm)
有効高；d(mm)
|  | 配筋 | 引張主鉄筋量 ； As(㎜2) | D -( + )本 = |  |  |  |  | D -( + )本 =
|  |  | 斜引張鉄筋量 ； Aw(㎜2) | ( D - 本)@ = |  |  |  |  | ( D - 本)@ =
|  | 断面力 | 曲げモーメント；Ｍ(kN･m) | [10 empty] | ―
|  |  | 軸力；Ｎ(kN) | [10 empty] | ―
|  |  | せん断力；Ｓ(kN) | [10 empty] | ―
|  | 応力度等 | 鉄筋の引張応力度；σs(N/㎜2) | σs= |  | ≦σsa= |  |  | σs= |  | ≦σsa= |  |  | ―
|  |  | ｺﾝｸﾘｰﾄの圧縮応力度；σc(N/㎜2) | σc= |  | ≦σca= |  |  | σc= |  | ≦σca= |  |  | ―
|  |  | ｺﾝｸﾘｰﾄ平均せん断応力度；τm(N/㎜2) | τm= |  | ≦τa1’= |  |  | τm= |  | ≦τa1’= |  |  | ―
|  |  | 斜引張必要鉄筋量；Awreq(㎜2) | Aw= |  | ≧Awreq= |  |  | Aw= |  | ≧Awreq= |  |  | ―
|  | 鉛直断面設計／着目位置 |  | 径間中央付近 |  |  |  |  | ― |  |  | 判定
|  | ／荷重状態 | [9 empty] | 計算書 | 頁 | 図面
|  | 形状 | 断面幅；b(mm)
有効高；d(mm)
|  | 配筋 | 引張主鉄筋量 ； As(㎜2) | D -( + )本 = |  |  |  |  | D -( + )本 =
|  |  | 斜引張鉄筋量 ； Aw(㎜2) | ( D - 本)@ = |  |  |  |  | ( D - 本)@ =
|  | 断面力 | 曲げモーメント；Ｍ(kN･m) | [10 empty] | ―
|  |  | 軸力；Ｎ(kN) | [10 empty] | ―
|  |  | せん断力；Ｓ(kN) | [10 empty] | ―
|  | 応力度等 | 鉄筋の引張応力度；σs(N/㎜2) | σs= |  | ≦σsa= |  |  | σs= |  | ≦σsa= |  |  | ―
|  |  | ｺﾝｸﾘｰﾄの圧縮応力度；σc(N/㎜2) | σc= |  | ≦σca= |  |  | σc= |  | ≦σca= |  |  | ―
|  |  | ｺﾝｸﾘｰﾄ平均せん断応力度；τm(N/㎜2) | τm= |  | ≦τa1’= |  |  | τm= |  | ≦τa1’= |  |  | ―
|  |  | 斜引張必要鉄筋量；Awreq(㎜2) | Aw= |  | ≧Awreq= |  |  | Aw= |  | ≧Awreq= |  |  | ―

## 6
【 ＲＣ梁 その２ ； ＲＣラーメン式橋脚工 ６／１８ 】
⑤ ＲＣ梁の完成時断面照査（鉛直方向） | 梁の右側張出部および隅角部 | 鉛直断面設計／着目位置 |  | 梁付け根 |  |  |  |  | 梁付け根 |  |  | 判定
|  | ／荷重状態 |  | 死荷重時 |  |  |  |  | 常時 |  |  | 計算書 | 頁 | 図面
|  | 形状 | 断面幅；b(mm)
断面高；h(mm)
有効高；d(mm)
設計断面から荷重載荷点までの距離；a(mm)
|  |  | コーベル梁としての判定； h/a | h/a= | ― | ≧ | 1 | → |  | ―
|  | 配筋 | 引張主鉄筋量 ； As(㎜2) | D -( + )本 =
|  |  | 斜引張鉄筋量 ； Aw(㎜2) | ( D - 本)@ =
|  |  | コーベル梁の場合の 引張主鉄筋等の配筋留意点 | 荷重載荷点直下の部材有効高は、設計断面有効高の1/2以上確保されているか。
引張主鉄筋は、トラス状の耐荷機構性状に基づき算定されているか。
引張主鉄筋は、梁の先端部に沿って曲げ下げて配筋しているか。
引張主鉄筋は、断面引張縁から設計断面有効高の1/4の範囲内で配筋されているか。
|  | 断面力 | 曲げモーメント；Ｍ(kN･m) | [10 empty] | ―
|  |  | せん断力；Ｓ(kN) | [10 empty] | ―
|  | 応力度等 | 鉄筋の引張応力度；σs(N/㎜2) | σs= |  | ≦σsa= |  |  | σs= |  | ≦σsa= |  |  | ―
|  |  | ｺﾝｸﾘｰﾄの圧縮応力度；σc(N/㎜2) | σc= |  | ≦σca= |  |  | σc= |  | ≦σca= |  |  | ―
|  |  | ｺﾝｸﾘｰﾄ平均せん断応力度；τm(N/㎜2) | τm= |  | ≦τa1’= |  |  | τm= |  | ≦τa1’= |  |  | ―
|  |  | 斜引張必要鉄筋量；Awreq(㎜2) | Aw= |  | ≧Awreq= |  |  | Aw= |  | ≧Awreq= |  |  | ―
|  | 隅角部設計／荷重状態 |  | 常時 |  |  |  |  | レベル１地震時 |  |  | 判定
[12 empty] | 計算書 | 頁 | 図面
|  | 形状 | 節点部対角線長；Ｒ(mm)
節点部奥行き長；Ｗ(mm)
|  | 外側引張 | 節点部曲げモーメント；Ｍ０(kNm) | [10 empty] | ―
|  |  | 節点部引張最大応力度(N/mm2) | σｔmax= |  | ≧σta= |  |  | σｔmax= |  | ≧σta= |  |  | ―
|  |  | 必要補強鉄筋量；Asreq(mm2) | 2Ｍ０/(R×σsa)= |  |  |  |  | 2Ｍ０/(R×σsa)= |  |  |  |  | ―
|  |  | 補強鉄筋量；As(mm2) | D × 本× 列 |  | ≧ Asreq |  |  | D × 本× 列 |  | ≧ Asreq
|  | 内側引張 | 梁下面or柱内側の配筋量；As1(mm2) | D -( + )本 |  |  |  |  | As1=
|  |  | 節点部曲げモーメント；Ｍ０(kNm) | [10 empty] | ―
|  |  | 上記鉄筋の引張応力度(N/mm2) | σs= |  |  |  |  | σs= |  |  |  |  | ―
|  |  | 梁下面or柱内側の引張合力(N) | ＴH= As1×σs= |  |  |  |  | ＴH= As1×σs= |  |  |  |  | ―
|  |  | 対角線方向の引張合力(N) | Ｔ= √2×ＴH= |  |  |  |  | Ｔ= √2×ＴH= |  |  |  |  | ―
|  |  | 必要補強鉄筋量；Asreq(mm2) | Ｔ/σsa= |  |  |  |  | Ｔ/σsa= |  |  |  |  | ―
|  |  | 補強鉄筋量；As2(mm2) | D × 本× 列 |  | ≧ Asreq |  |  | D × 本× 列 |  | ≧ Asreq
梁側面図； 添付した図面上に、設計計算書で使用した断面諸元の確認チェックをマーキングする。

## 7
【 ＲＣ梁 その３ ； ＲＣラーメン式橋脚工 ７／１８ 】
⑥ ＲＣ梁の完成時断面照査（水平方向） | 梁の左側張出部 | 水平断面設計／着目位置 |  | 左側張出部 付け根 |  | ― |  | 判定
|  | ／荷重状態 |  | レベル１地震時 |  | ― |  | 計算書 | 頁 | 図面
|  | 形状 | 断面幅 ； b(mm) |  |  | ―
|  |  | 断面高 ； h(mm) |  |  | ―
|  |  | 有効高 ； d(mm) |  |  | ―
|  | 配筋 | 梁の片側側面鉄筋 ； As(㎜2) | D - 本 = |  | ―
|  |  | 梁の斜引張鉄筋量 ； Aw(㎜2) | ( D - 本)@ = |  | ―
|  |  | コーベル梁の場合の 梁側面鉄筋の配筋留意点 | 梁側面鉄筋（片側当たり）は、鉛直方向引張主鉄筋量の20%以上配筋されているか。
梁側面鉄筋の配筋間隔は、300ピッチ以下となっているか。
梁側面鉄筋はＵ字閉合形状として、曲げ下げた引張主鉄筋を取り囲んでいるか。
|  | 断面力 | 曲げモーメント；Ｍ(kN･m) | ― |  | ― |  |  |  | ―
|  |  | せん断力；Ｓ(kN) | ― |  | ― |  |  |  | ―
|  | 応力度等 | 鉄筋の引張応力度；σs(N/㎜2) | σs= | ≦σsa= | σs= ― | ≦σsa= ― |  |  | ―
|  |  | ｺﾝｸﾘｰﾄの圧縮応力度；σc(N/㎜2) | σc= | ≦σca= | σc= ― | ≦σca= ― |  |  | ―
|  |  | ｺﾝｸﾘｰﾄ平均せん断応力度；τm(N/㎜2) | τm= | ≦τa1’= | τm= ― | ≦τa1’= ― |  |  | ―
|  | 水平断面設計／荷重状態 |  | レベル２地震時 / タイプⅡ |  | ― |  | 判定
[8 empty] | 計算書 | 頁 | 図面
|  | 耐力 照査 | 曲げモーメントに対する照査 (kN･m) | Ｍ= | ≦ Ｍu= | Ｍ= ― | ≦ Ｍu= ― |  |  | ―
|  |  | せん断力に対する照査 (kN) | Ｓ= | ≦ Ｐs= | Ｓ= ― | ≦ Ｐs= ― |  |  | ―
| 梁中央径間部 | 水平断面設計／着目位置 |  | 梁ハンチ端( 左側 ) |  | 径間中央付近 |  | 判定
|  | ／荷重状態 |  | レベル１地震時 |  | レベル１地震時 |  | 計算書 | 頁 | 図面
|  | 形状 | 断面幅 ； b(mm)
断面高 ； h(mm)
有効高 ； d(mm)
|  | 配筋 | 梁の片側側面鉄筋 ； As(㎜2) | D - 本 = |  | D - 本 =
|  |  | 梁の斜引張鉄筋量 ； Aw(㎜2) | ( D - 本)@ = |  | ( D - 本)@ =
|  | 断面力 | 曲げモーメント；Ｍ(kN･m) | [6 empty] | ―
|  |  | せん断力；Ｓ(kN) | [6 empty] | ―
|  | 応力度等 | 鉄筋の引張応力度；σs(N/㎜2) | σs= | ≦σsa= | σs= | ≦σsa= |  |  | ―
|  |  | ｺﾝｸﾘｰﾄの圧縮応力度；σc(N/㎜2) | σc= | ≦σca= | σc= | ≦σca= |  |  | ―
|  |  | ｺﾝｸﾘｰﾄ平均せん断応力度；τm(N/㎜2) | τm= | ≦τa1’= | τm= | ≦τa1’= |  |  | ―
|  | 水平断面設計／荷重状態 |  | レベル２地震時 / タイプⅡ |  | レベル２地震時 / タイプⅡ |  | 判定
[8 empty] | 計算書 | 頁 | 図面
|  | 耐力 照査 | 曲げモーメントに対する照査 (kN･m) | Ｍ= | ≦ Ｍu= | Ｍ= | ≦ Ｍu= |  |  | ―
|  |  | せん断力に対する照査 (kN) | Ｓ= | ≦ Ｐs= | Ｓ= | ≦ Ｐs= |  |  | ―
| 梁の右側張出部 | 水平断面設計／着目位置 |  | 右側張出部 付け根 |  | ― |  | 判定
|  | ／荷重状態 |  | レベル１地震時 |  | ― |  | 計算書 | 頁 | 図面
|  | 形状 | 断面幅 ； b(mm) |  |  | ―
|  |  | 断面高 ； h(mm) |  |  | ―
|  |  | 有効高 ； d(mm) |  |  | ―
|  | 配筋 | 梁の片側側面鉄筋 ； As(㎜2) | D - 本 = |  | ―
|  |  | 梁の斜引張鉄筋量 ； Aw(㎜2) | ( D - 本)@ = |  | ―
|  |  | コーベル梁の場合の 梁側面鉄筋の配筋留意点 | 梁側面鉄筋（片側当たり）は、鉛直方向引張主鉄筋量の20%以上配筋されているか。
梁側面鉄筋の配筋間隔は、300ピッチ以下となっているか。
梁側面鉄筋はＵ字閉合形状として、曲げ下げた引張主鉄筋を取り囲んでいるか。
|  | 断面力 | 曲げモーメント；Ｍ(kN･m) |  |  | ― |  |  |  | ―
|  |  | せん断力；Ｓ(kN) |  |  | ― |  |  |  | ―
|  | 応力度等 | 鉄筋の引張応力度；σs(N/㎜2) | σs= | ≦σsa= | σs= ― | ≦σsa= ― |  |  | ―
|  |  | ｺﾝｸﾘｰﾄの圧縮応力度；σc(N/㎜2) | σc= | ≦σca= | σc= ― | ≦σca= ― |  |  | ―
|  |  | ｺﾝｸﾘｰﾄ平均せん断応力度；τm(N/㎜2) | τm= | ≦τa1’= | τm= ― | ≦τa1’= ― |  |  | ―
|  | 水平断面設計／荷重状態 |  | レベル２地震時 / タイプⅡ |  | ― |  | 判定
[8 empty] | 計算書 | 頁 | 図面
|  | 耐力 照査 | 曲げモーメントに対する照査 (kN･m) | Ｍ= | ≦ Ｍu= | Ｍ= ― | ≦ Ｍu= ― |  |  | ―
|  |  | せん断力に対する照査 (kN) | Ｓ= | ≦ Ｐs= | Ｓ= ― | ≦ Ｐs= ― |  |  | ―

## 8
【 ＲＣ梁 その４ ； ＲＣラーメン式橋脚工 ８／１８ 】
| 梁部材照査のチェックポイントボックス |  | ( 対応が図られている場合には、チェックマークを付す )
| 1. | 対象とする梁がコーベルとして取り扱われるべき構造形態の場合、梁の引張主鉄筋や腹部コンクリートの割裂破壊等に対する側面鉄筋等の配筋細目が、コーベル特有の耐荷機構を考慮した配筋となっているか。なお、本チェックシートではコーベル梁としての区分を、道示に比べやや安全側な取り扱いとなることから、コンクリート標準示方書に基づき、柱前面より荷重作用位置までの距離(a)と梁高(h)の比で判定区分するものとした。･･････････････････････････
| 2. | 軸方向引張主鉄筋は、D16以上の鉄筋径を使用し、2段配置以下としているか。････････････
| 3. | 軸方向圧縮主鉄筋は、軸方向引張主鉄筋量の1/3以上を配筋しているか。また、柱への定着は所定の長さ［ L=b+(h/2) ここに、b；小判形状の場合その円形部の半径, 矩形状の場合b=0 、h；梁高 ］が確保されているか。･･･････････････････････････････････････････････
| 4. | 橋座部のせん断補強鉄筋として考慮する「たな筋」は、D16以上の鉄筋径を使用して、両端を半円形フックもしくは鋭角フック形状でスターラップにフックした配筋となっているか。･･････････････････････････････････････････････････････････････････････････････････････････････････････････
| 5. | 梁部材断面に設計計算上スターラップが必要な場合、スターラップの間隔は梁の有効高の1/2以下かつ300㎜以下で配置されているか。また、計算上スターラップが必要ない場合においても、スターラップは梁の有効高さ以下の間隔で配置されているか。･･････････････････････
| 6. | スターラップの形状は、引張鉄筋および圧縮鉄筋を取り囲み、半円形フックもしくは鋭角フックをつけて圧縮側に定着されているか。また、大きなねじりモーメントが作用するような部材においては、軸方向鉄筋全体を取り囲み半円形フックもしくは鋭角フックをつけて圧縮側に定着されているか。････････････････････････････････････････････････････････････････
| 7. | ラーメン隅角部は梁や柱の鉄筋のみならず、節点部外側引張りの曲げモーメントや内側引張りの曲げモーメントに対する補強鉄筋など各種の鉄筋が交差する箇所である。したがって、鉄筋の組み立てや純かぶりの確保および鉄筋間隔がコンクリートの打設などに支障のないよう配筋されているか。･･･････････････････････････････････････････････････････････････････････
梁断面図； 添付した図面上に、設計計算書で使用した断面諸元の確認チェックをマーキングする。

## 9
【 柱 その１ ； ＲＣラーメン式橋脚工 ９／１８ 】
⑨ 左柱基部の慣用荷重時における断面照査 | 項 目 |  |  |  | 記号 | 単位 | 橋軸方向 | [5 empty] | 直角方向 | [5 empty] | 判定
[19 empty] | 計算書 | 頁 | 図面
| 断面諸元（その1） | 断面幅 |  |  | b | mm
|  | 断面高 |  |  | h | mm
|  | 有効高 |  |  | d | mm
|  | 軸方向鉄筋の配置 |  |  | As | － | ( D - 本)× 段 | [5 empty] | ( D - 本)× 段
|  | 帯鉄筋(中間含)の配置 |  |  | Aw | － | ( D - 本)@ | [5 empty] | ( D - 本)@
| 断面力 | 荷重載荷状態 |  |  | － | － | [14 empty] | ―
|  | 曲げモーメント |  |  | Ｍ | kN･m | [14 empty] | ―
|  | 軸力 |  |  | Ｎ | kN | [14 empty] | ―
|  | せん断力 |  |  | Ｓ | kN | [14 empty] | ―
| 応力度等 | 鉄筋の引張応力度 |  |  | σs | N/㎜2 | σs= |  |  | ≦σsa= |  |  | σs= |  |  | ≦σsa= |  |  |  |  | ―
|  | ｺﾝｸﾘｰﾄの圧縮応力度 |  |  | σc | N/㎜2 | σc= |  |  | ≦σca= |  |  | σc= |  |  | ≦σca= |  |  |  |  | ―
|  | ｺﾝｸﾘｰﾄ平均せん断応力度 |  |  | τm | N/㎜2 | τm= |  |  | ≦τa1’= |  |  | τm= |  |  | ≦τa1’= |  |  |  |  | ―
|  | 斜引張必要鉄筋量 |  |  | Awreq | ㎜2 | Aw= |  |  | ≧Awreq= |  |  | Aw= |  |  | ≧Awreq= |  |  |  |  | ―
⑩ 左柱基部のレベル２地震動に対する断面照査 | 項 目 |  |  |  | 記号 | 単位 | タイプⅠ |  |  | タイプⅡ |  |  | タイプⅠ |  |  | タイプⅡ |  |  | 判定
[19 empty] | 計算書 | 頁 | 図面
| 断面諸元（その2） | 軸方向引張鉄筋比 |  |  | pt | %
|  | 横拘束筋１本の断面積 |  |  | Ah | ㎜2
|  | 横拘束筋の有効長 |  |  | d | ㎜
|  | 横拘束筋の配置間隔 |  |  | s | ㎜
|  | 横拘束筋の体積比 |  |  | ρs | % | ≦1.8 % | [5 empty] | ≦1.8 %
| 死荷重偏心ﾓｰﾒﾝﾄの有無 |  |  |  | Ｍ０ | kNm | [14 empty] | ―
| 地震慣性力の作用方向 |  |  |  | － | － | ― | [5 empty] | ← or → | [7 empty] | ―
| 降伏水平耐力 |  |  |  | Ｐy | kN | [14 empty] | ―
| 降伏水平変位 |  |  |  | δy | m | [14 empty] | ―
| 柱部塑性ヒンジ長 |  |  |  | Lp | m | [14 empty] | ―
| 終局水平耐力 |  |  |  | Ｐu | kN | [14 empty] | ―
| 終局水平変位 |  |  |  | δu | m | [14 empty] | ―
| ｺﾝｸﾘｰﾄが負担するせん断耐力 |  |  |  | Ｓc | kN | [14 empty] | ―
| 斜引張鉄筋が負担するせん断耐力 |  |  |  | Ｓs | kN | [14 empty] | ―
| ｾﾝ断耐力 (Ps=Sc+Ss) |  |  |  | Ｐs | kN | [14 empty] | ―
| ｾﾝ断耐力 (Sc算出時Cc=1) |  |  |  | Ｐs0 | kN | [14 empty] | ―
| 破壊形態の判定 |  |  | (道示Ⅴ10.2より) |  |  | ○○破壊型 |  |  | ○○破壊型 |  |  | ○○破壊型 |  |  | ○○破壊型 |  |  |  |  | ―
| 保有水平耐力 |  |  |  | Ｐa | kN | [14 empty] | ―
| 安全係数 |  |  |  | α | － | [14 empty] | ―
| 許容塑性率 |  |  |  | μa | － | [14 empty] | ―
| 設計振動単位 |  |  |  | － | － | [14 empty] | ―
| 橋脚の降伏剛性 |  |  |  | Ｋy | kN/m | [14 empty] | ―
| 上部構造の慣性力作用位置での変位 |  |  |  | δ | m | [14 empty] | ―
| 設計振動単位の固有周期 |  |  |  | Ｔ | sec | [14 empty] | ―
| 設計水平震度の標準値 |  |  |  | khc0 | － | [14 empty] | ―
| 構造物特性補正係数 |  |  |  | Ｃs | － | [14 empty] | ―
| 地域別補正係数 |  |  |  | Ｃz | － | [14 empty] | ―
| 設計水平震度； khc |  |  |  | 計算値 | － | [14 empty] | ―
[5 empty] | 下限値 | － | [14 empty] | ―
| 支持する上部工重量 |  |  |  | Ｗu | kN | [14 empty] | ―
| 等価重量算出係数 |  |  |  | Ｃp | － | [14 empty] | ―
| 橋脚重量 |  |  |  | Ｗp | kN | [14 empty] | ―
| 等価重量 |  |  |  | Ｗ | kN | [14 empty] | ―
| 作用力 |  | ≦保有水平耐力 |  | khc･Ｗ | kN |  |  | ≦Ｐa |  |  | ≦Ｐa |  |  | ≦Ｐa |  |  | ≦Ｐa |  |  | ―
| 変形照査 | 最大応答塑性率 |  |  | μr | － | [14 empty] | ―
|  | 残留変位補正係数 |  |  | ＣＲ | － | [14 empty] | ―
|  | 残留変位≦許容残留変位 |  |  | δＲ≦δＲa | ㎜ |  | ≦ |  |  | ≦ |  |  | ≦ |  |  | ≦ |  |  |  | ―

## 10
【 柱 その２ ； ＲＣラーメン式橋脚工 １０／１８ 】
⑨ 右柱基部の慣用荷重時における断面照査 | 項 目 |  |  |  | 記号 | 単位 | 橋軸方向 | [5 empty] | 直角方向 | [5 empty] | 判定
[19 empty] | 計算書 | 頁 | 図面
| 断面諸元（その1） | 断面幅 |  |  | b | mm
|  | 断面高 |  |  | h | mm
|  | 有効高 |  |  | d | mm
|  | 軸方向鉄筋の配置 |  |  | As | － | ( D - 本)× 段 | [5 empty] | ( D - 本)× 段
|  | 帯鉄筋(中間含)の配置 |  |  | Aw | － | ( D - 本)@ | [5 empty] | ( D - 本)@
| 断面力 | 荷重載荷状態 |  |  | － | － | [14 empty] | ―
|  | 曲げモーメント |  |  | Ｍ | kN･m | [14 empty] | ―
|  | 軸力 |  |  | Ｎ | kN | [14 empty] | ―
|  | せん断力 |  |  | Ｓ | kN | [14 empty] | ―
| 応力度等 | 鉄筋の引張応力度 |  |  | σs | N/㎜2 | σs= |  |  | ≦σsa= |  |  | σs= |  |  | ≦σsa= |  |  |  |  | ―
|  | ｺﾝｸﾘｰﾄの圧縮応力度 |  |  | σc | N/㎜2 | σc= |  |  | ≦σca= |  |  | σc= |  |  | ≦σca= |  |  |  |  | ―
|  | ｺﾝｸﾘｰﾄ平均せん断応力度 |  |  | τm | N/㎜2 | τm= |  |  | ≦τa1’= |  |  | τm= |  |  | ≦τa1’= |  |  |  |  | ―
|  | 斜引張必要鉄筋量 |  |  | Awreq | ㎜2 | Aw= |  |  | ≧Awreq= |  |  | Aw= |  |  | ≧Awreq= |  |  |  |  | ―
⑩ 右柱基部のレベル２地震動に対する断面照査 | 項 目 |  |  |  | 記号 | 単位 | タイプⅠ |  |  | タイプⅡ |  |  | タイプⅠ |  |  | タイプⅡ |  |  | 判定
[19 empty] | 計算書 | 頁 | 図面
| 断面諸元（その2） | 軸方向引張鉄筋比 |  |  | pt | %
|  | 横拘束筋１本の断面積 |  |  | Ah | ㎜2
|  | 横拘束筋の有効長 |  |  | d | ㎜
|  | 横拘束筋の配置間隔 |  |  | s | ㎜
|  | 横拘束筋の体積比 |  |  | ρs | % | ≦1.8 % | [5 empty] | ≦1.8 %
| 死荷重偏心ﾓｰﾒﾝﾄの有無 |  |  |  | Ｍ０ | kNm | [14 empty] | ―
| 地震慣性力の作用方向 |  |  |  | － | － | ― | [5 empty] | ← or → | [7 empty] | ―
| 降伏水平耐力 |  |  |  | Ｐy | kN | [14 empty] | ―
| 降伏水平変位 |  |  |  | δy | m | [14 empty] | ―
| 柱部塑性ヒンジ長 |  |  |  | Lp | m | [14 empty] | ―
| 終局水平耐力 |  |  |  | Ｐu | kN | [14 empty] | ―
| 終局水平変位 |  |  |  | δu | m | [14 empty] | ―
| ｺﾝｸﾘｰﾄが負担するせん断耐力 |  |  |  | Ｓc | kN | [14 empty] | ―
| 斜引張鉄筋が負担するせん断耐力 |  |  |  | Ｓs | kN | [14 empty] | ―
| ｾﾝ断耐力 (Ps=Sc+Ss) |  |  |  | Ｐs | kN | [14 empty] | ―
| ｾﾝ断耐力 (Sc算出時Cc=1) |  |  |  | Ｐs0 | kN | [14 empty] | ―
| 破壊形態の判定 |  |  | (道示Ⅴ10.2より) |  |  | ○○破壊型 |  |  | ○○破壊型 |  |  | ○○破壊型 |  |  | ○○破壊型 |  |  |  |  | ―
| 保有水平耐力 |  |  |  | Ｐa | kN | [14 empty] | ―
| 安全係数 |  |  |  | α | － | [14 empty] | ―
| 許容塑性率 |  |  |  | μa | － | [14 empty] | ―
| 設計振動単位 |  |  |  | － | － | [14 empty] | ―
| 橋脚の降伏剛性 |  |  |  | Ｋy | kN/m | [14 empty] | ―
| 上部構造の慣性力作用位置での変位 |  |  |  | δ | m | [14 empty] | ―
| 設計振動単位の固有周期 |  |  |  | Ｔ | sec | [14 empty] | ―
| 設計水平震度の標準値 |  |  |  | khc0 | － | [14 empty] | ―
| 構造物特性補正係数 |  |  |  | Ｃs | － | [14 empty] | ―
| 地域別補正係数 |  |  |  | Ｃz | － | [14 empty] | ―
| 設計水平震度； khc |  |  |  | 計算値 | － | [14 empty] | ―
[5 empty] | 下限値 | － | [14 empty] | ―
| 支持する上部工重量 |  |  |  | Ｗu | kN | [14 empty] | ―
| 等価重量算出係数 |  |  |  | Ｃp | － | [14 empty] | ―
| 橋脚重量 |  |  |  | Ｗp | kN | [14 empty] | ―
| 等価重量 |  |  |  | Ｗ | kN | [14 empty] | ―
| 作用力 |  | ≦保有水平耐力 |  | khc･Ｗ | kN |  |  | ≦Ｐa |  |  | ≦Ｐa |  |  | ≦Ｐa |  |  | ≦Ｐa |  |  | ―
| 変形照査 | 最大応答塑性率 |  |  | μr | － | [14 empty] | ―
|  | 残留変位補正係数 |  |  | ＣＲ | － | [14 empty] | ―
|  | 残留変位≦許容残留変位 |  |  | δＲ≦δＲa | ㎜ |  | ≦ |  |  | ≦ |  |  | ≦ |  |  | ≦ |  |  |  | ―

## 11
【 柱 その３ ； ＲＣラーメン式橋脚工 １１／１８ 】
| 柱部材照査のチェックポイントボックス |  | ( 対応が図られている場合には、チェックマークを付す )
| 1. | 前ページでのとりまとめ表は、各柱の下端位置に着目した設計諸量である。この柱下端位置の設計諸量が、柱上端位置の設計諸量を上回っていることを確認しているか。･･････････････
| 2. | 柱断面にラウンドコーナーや配水管スリット等の断面欠損部が設けられている場合、実断面形状で計算を行うか、または計算方向の部材高さを同一としたうえで、実断面と断面二次モーメントが等価となる換算断面を用いて柱の断面計算を実施しているか。････････････････････
| 3. | 柱の軸方向引張主鉄筋はD16以上の鉄筋径を使用し、2段配置以下としているか。また、軸方向鉄筋は所要の定着始点から定着長を確保した上で、フーチングの下面鉄筋位置まで延ばし、端部にフックを付けた定着形態となっているか（ 定着始点については、2007年制定 コンクリート標準示方書 ［設計編；標準 5編］5.2(4)(ⅶ)を参照 ）。･･････････････････････････
| 4. | ラーメン式橋脚工の場合、柱部材の上端と梁部材の両端についてはその節点部の付け根から、また柱部材の下端については柱基部から、それぞれの部材で想定される塑性ヒンジ長の4倍の領域内に、道路橋示方書・同解説Ⅴ耐震設計編10.6で規定されるじん性を向上させる配筋細目が施されているか。･･････････････････････････････････････････････････････････････
| 5. | 帯鉄筋はD13以上の鉄筋径を使用し、鉛直方向に150mm以下の間隔で配筋されているか。この要領で配筋する範囲は、梁内部には柱短辺長( または柱径の大なる方 )の1/2区間まで、フーチング内部にはフーチング厚( または柱短辺長および柱径の大なる方 )の1/2区間まで配筋されているか。なお、梁内部およびフーチング内部には中間帯鉄筋を配置しない。･･･････････
| 6. | 帯鉄筋が隅角部以外で直角フックを用いて継がれている場合、その重ね継手部(40φ以上)には半円フックもしくは鋭角フックを用いた中間帯鉄筋を配置し、帯鉄筋の重ね継手部のフックがはずれないような配慮がなされているか。････････････････････････････････････････････
| 7. | 中間帯鉄筋は帯鉄筋と同径、同質の鉄筋を使用して、柱断面内の実間隔を1m以下、鉛直方向の配置間隔を部材有効高の1/2以下として配筋しているか。また、中間帯鉄筋に重ね継手を設けて配筋する場合、その継手位置は相互にずらして配筋しているか。･････････････････････
| 8. | 中間帯鉄筋は両端を半円形フックもしくは鋭角フックで定着することが基本である。ただし、施工上の制約により、やむを得ず片端を直角フックで配筋する場合、直角フック位置を千鳥状に配置するとともに、塑性化を考慮する部材計算においては横拘束筋の有効長を実間隔の1.5倍として取り扱い、拘束効果の低減を図っているか。･････････････････････････････････
| 9. | 橋脚柱に横拘束筋( 帯鉄筋＋中間帯鉄筋 )が比較的密に配置されている場合、許容塑性率の算定に係わる横拘束筋の体積比(ρ)の上限値が1.8%であることに留意されているか。････････
柱配筋図
柱配筋図を添付する。添付した図面上に、設計計算書で使用した断面諸元の確認チェックをマーキングする。

## 12
【 フーチング その１ ； ＲＣラーメン式橋脚工 １２／１８ 】
⑪ フーチングの慣用荷重時における断面照査 | 項 目 |  |  | 記号 | 単位 | 橋軸方向 |  |  | 直角方向 |  |  | 判定
[12 empty] | 計算書 | 頁 | 図面
| 左側フーチング | 上側 | 断面決定された荷重状態 / 浮力の有無 |  |  | / |  |  | / |  |  |  |  | ―
|  |  | 曲げモーメント | Ｍ | kN･m | [8 empty] | ―
|  |  | せん断力 | Ｓ | kN | [8 empty] | ―
|  |  | 有効幅 (曲げﾓｰﾒﾝﾄ照査時) | b1 | mm
|  |  | 有効幅 (せん断力照査時) | b2 | mm
|  |  | 断面高 | h | mm
|  |  | 有効高 | d | mm
|  |  | 軸方向主鉄筋の配置 | As | ㎜2 | ( D - 本)× 段= |  |  | ( D - 本)× 段=
|  |  | 鉄筋の引張応力度 | σs | N/㎜2 | σs= | ≦σsa= |  | σs= | ≦σsa= |  |  |  | ―
|  |  | ｺﾝｸﾘｰﾄの圧縮応力度 | σc | N/㎜2 | σc= | ≦σca= |  | σc= | ≦σca= |  |  |  | ―
|  |  | ｺﾝｸﾘｰﾄ平均せん断応力度 | τm | N/㎜2 | τm= | ≦τa1’= |  | τm= | ≦τa1’= |  |  |  | ―
|  |  | 斜引張必要鉄筋量 | Awreq | ㎜2 | Aw=(D - 本)@ |  | ≧Awreq= | Aw=(D - 本)@ |  | ≧Awreq=
|  | 下側 | 断面決定された荷重状態 / 浮力の有無 |  |  | / |  |  | / |  |  |  |  | ―
|  |  | 曲げモーメント | Ｍ | kN･m | [8 empty] | ―
|  |  | せん断力 | Ｓ | kN | [8 empty] | ―
|  |  | 有効幅 (曲げﾓｰﾒﾝﾄ照査時) | b1 | mm
|  |  | 有効幅 (せん断力照査時) | b2 | mm
|  |  | 断面高 | h | mm
|  |  | 有効高 | d | mm
|  |  | 軸方向主鉄筋の配置 | As | ㎜2 | ( D - 本)× 段= |  |  | ( D - 本)× 段=
|  |  | 鉄筋の引張応力度 | σs | N/㎜2 | σs= | ≦σsa= |  | σs= | ≦σsa= |  |  |  | ―
|  |  | ｺﾝｸﾘｰﾄの圧縮応力度 | σc | N/㎜2 | σc= | ≦σca= |  | σc= | ≦σca= |  |  |  | ―
|  |  | ｺﾝｸﾘｰﾄ平均せん断応力度 | τm | N/㎜2 | τm= | ≦τa1’= |  | τm= | ≦τa1’= |  |  |  | ―
|  |  | 斜引張必要鉄筋量 | Awreq | ㎜2 | Aw=(D - 本)@ |  | ≧Awreq= | Aw=(D - 本)@ |  | ≧Awreq=
| 右側フーチング | 上側 | 断面決定された荷重状態 / 浮力の有無 |  |  | / |  |  | / |  |  |  |  | ―
|  |  | 曲げモーメント | Ｍ | kN･m | [8 empty] | ―
|  |  | せん断力 | Ｓ | kN | [8 empty] | ―
|  |  | 有効幅 (曲げﾓｰﾒﾝﾄ照査時) | b1 | mm
|  |  | 有効幅 (せん断力照査時) | b2 | mm
|  |  | 断面高 | h | mm
|  |  | 有効高 | d | mm
|  |  | 軸方向主鉄筋の配置 | As | ㎜2 | ( D - 本)× 段= |  |  | ( D - 本)× 段=
|  |  | 鉄筋の引張応力度 | σs | N/㎜2 | σs= | ≦σsa= |  | σs= | ≦σsa= |  |  |  | ―
|  |  | ｺﾝｸﾘｰﾄの圧縮応力度 | σc | N/㎜2 | σc= | ≦σca= |  | σc= | ≦σca= |  |  |  | ―
|  |  | ｺﾝｸﾘｰﾄ平均せん断応力度 | τm | N/㎜2 | τm= | ≦τa1’= |  | τm= | ≦τa1’= |  |  |  | ―
|  |  | 斜引張必要鉄筋量 | Awreq | ㎜2 | Aw=(D - 本)@ |  | ≧Awreq= | Aw=(D - 本)@ |  | ≧Awreq=
|  | 下側 | 断面決定された荷重状態 / 浮力の有無 |  |  | / |  |  | / |  |  |  |  | ―
|  |  | 曲げモーメント | Ｍ | kN･m | [8 empty] | ―
|  |  | せん断力 | Ｓ | kN | [8 empty] | ―
|  |  | 有効幅 (曲げﾓｰﾒﾝﾄ照査時) | b1 | mm
|  |  | 有効幅 (せん断力照査時) | b2 | mm
|  |  | 断面高 | h | mm
|  |  | 有効高 | d | mm
|  |  | 軸方向主鉄筋の配置 | As | ㎜2 | ( D - 本)× 段= |  |  | ( D - 本)× 段=
|  |  | 鉄筋の引張応力度 | σs | N/㎜2 | σs= | ≦σsa= |  | σs= | ≦σsa= |  |  |  | ―
|  |  | ｺﾝｸﾘｰﾄの圧縮応力度 | σc | N/㎜2 | σc= | ≦σca= |  | σc= | ≦σca= |  |  |  | ―
|  |  | ｺﾝｸﾘｰﾄ平均せん断応力度 | τm | N/㎜2 | τm= | ≦τa1’= |  | τm= | ≦τa1’= |  |  |  | ―
|  |  | 斜引張必要鉄筋量 | Awreq | ㎜2 | Aw=(D - 本)@ |  | ≧Awreq= | Aw=(D - 本)@ |  | ≧Awreq=

## 13
【 フーチング その２ ； ＲＣラーメン式橋脚工 １３／１８ 】
⑫ フーチングのレベル２地震動に対する断面照査 （ 液状化なし ） | 着目方向および地震動タイプ |  |  |  | 記号 | 単位 | 橋軸方向 |  |  |  |  | 直角方向 |  |  |  |  | 判定
[7 empty] | タイプⅠ |  |  | タイプⅡ |  | タイプⅠ |  |  | タイプⅡ |  | 計算書 | 頁 | 図面
| 左側フーチング | 底版前面の地盤抵抗 |  |  | － | － | 地盤抵抗○○○ |  |  |  |  | 地盤抵抗○○○ | [6 empty] | ―
|  | 上側 | 浮力の有無 |  | － | － | [12 empty] | ―
|  |  | 有効幅 , | 主鉄筋 | b, As | m, - |  |  | , | D - 本 |  |  |  | , | D - 本
|  |  | 作用曲げﾓｰﾒﾝﾄ |  | Ｍ | kN･m | [12 empty] | ―
|  |  | 降伏曲げﾓｰﾒﾝﾄ |  | Ｍy | kN･m | Ｍ | ≦ Ｍy= |  | Ｍ | ≦ Ｍy= | Ｍ | ≦ Ｍy= |  | Ｍ | ≦ Ｍy= |  |  | ―
|  |  | 作用せん断力 |  | Ｓ | kN | [12 empty] | ―
|  |  | せん断耐力 |  | Ｐs | kN | Ｓ | ≦ Ｐs= |  | Ｓ | ≦ Ｐs= | Ｓ | ≦ Ｐs= |  | Ｓ | ≦ Ｐs= |  |  | ―
|  | 下側 | 浮力の有無 |  | － | － | [12 empty] | ―
|  |  | 有効幅 , | 主鉄筋 | b, As | m, - |  |  | , | D - 本 |  |  |  | , | D - 本
|  |  | 作用曲げﾓｰﾒﾝﾄ |  | Ｍ | kN･m | [12 empty] | ―
|  |  | 降伏曲げﾓｰﾒﾝﾄ |  | Ｍy | kN･m | Ｍ | ≦ Ｍy= |  | Ｍ | ≦ Ｍy= | Ｍ | ≦ Ｍy= |  | Ｍ | ≦ Ｍy= |  |  | ―
|  |  | 作用せん断力 |  | Ｓ | kN | [12 empty] | ―
|  |  | せん断耐力 |  | Ｐs | kN | Ｓ | ≦ Ｐs= |  | Ｓ | ≦ Ｐs= | Ｓ | ≦ Ｐs= |  | Ｓ | ≦ Ｐs= |  |  | ―
| 右側フーチング | 底版前面の地盤抵抗 |  |  | － | － | 地盤抵抗○○○ |  |  |  |  | 地盤抵抗○○○ | [6 empty] | ―
|  | 上側 | 浮力の有無 |  | － | － | [12 empty] | ―
|  |  | 有効幅 , | 主鉄筋 | b, As | m, - |  |  | , | D - 本 |  |  |  | , | D - 本
|  |  | 作用曲げﾓｰﾒﾝﾄ |  | Ｍ | kN･m | [12 empty] | ―
|  |  | 降伏曲げﾓｰﾒﾝﾄ |  | Ｍy | kN･m | Ｍ | ≦ Ｍy= |  | Ｍ | ≦ Ｍy= | Ｍ | ≦ Ｍy= |  | Ｍ | ≦ Ｍy= |  |  | ―
|  |  | 作用せん断力 |  | Ｓ | kN | [12 empty] | ―
|  |  | せん断耐力 |  | Ｐs | kN | Ｓ | ≦ Ｐs= |  | Ｓ | ≦ Ｐs= | Ｓ | ≦ Ｐs= |  | Ｓ | ≦ Ｐs= |  |  | ―
|  | 下側 | 浮力の有無 |  | － | － | [12 empty] | ―
|  |  | 有効幅 , | 主鉄筋 | b, As | m, - |  |  | , | D - 本 |  |  |  | , | D - 本
|  |  | 作用曲げﾓｰﾒﾝﾄ |  | Ｍ | kN･m | [12 empty] | ―
|  |  | 降伏曲げﾓｰﾒﾝﾄ |  | Ｍy | kN･m | Ｍ | ≦ Ｍy= |  | Ｍ | ≦ Ｍy= | Ｍ | ≦ Ｍy= |  | Ｍ | ≦ Ｍy= |  |  | ―
|  |  | 作用せん断力 |  | Ｓ | kN | [12 empty] | ―
|  |  | せん断耐力 |  | Ｐs | kN | Ｓ | ≦ Ｐs= |  | Ｓ | ≦ Ｐs= | Ｓ | ≦ Ｐs= |  | Ｓ | ≦ Ｐs= |  |  | ―
⑫ フーチングのレベル２地震動に対する断面照査 （ 液状化あり ） | 着目方向および地震動タイプ |  |  |  | 記号 | 単位 | 橋軸方向 |  |  |  |  | 直角方向 |  |  |  |  | 判定
[7 empty] | タイプⅠ |  |  | タイプⅡ |  | タイプⅠ |  |  | タイプⅡ |  | 計算書 | 頁 | 図面
| 左側フーチング | 底版前面の地盤抵抗 |  |  | － | － | 地盤抵抗○○○ |  |  |  |  | 地盤抵抗○○○ | [6 empty] | ―
|  | 上側 | 浮力の有無 |  | － | － | [12 empty] | ―
|  |  | 有効幅 , | 主鉄筋 | b, As | m, - |  |  | , | D - 本 |  |  |  | , | D - 本
|  |  | 作用曲げﾓｰﾒﾝﾄ |  | Ｍ | kN･m | [12 empty] | ―
|  |  | 降伏曲げﾓｰﾒﾝﾄ |  | Ｍy | kN･m | Ｍ | ≦ Ｍy= |  | Ｍ | ≦ Ｍy= | Ｍ | ≦ Ｍy= |  | Ｍ | ≦ Ｍy= |  |  | ―
|  |  | 作用せん断力 |  | Ｓ | kN | [12 empty] | ―
|  |  | せん断耐力 |  | Ｐs | kN | Ｓ | ≦ Ｐs= |  | Ｓ | ≦ Ｐs= | Ｓ | ≦ Ｐs= |  | Ｓ | ≦ Ｐs= |  |  | ―
|  | 下側 | 浮力の有無 |  | － | － | [12 empty] | ―
|  |  | 有効幅 , | 主鉄筋 | b, As | m, - |  |  | , | D - 本 |  |  |  | , | D - 本
|  |  | 作用曲げﾓｰﾒﾝﾄ |  | Ｍ | kN･m | [12 empty] | ―
|  |  | 降伏曲げﾓｰﾒﾝﾄ |  | Ｍy | kN･m | Ｍ | ≦ Ｍy= |  | Ｍ | ≦ Ｍy= | Ｍ | ≦ Ｍy= |  | Ｍ | ≦ Ｍy= |  |  | ―
|  |  | 作用せん断力 |  | Ｓ | kN | [12 empty] | ―
|  |  | せん断耐力 |  | Ｐs | kN | Ｓ | ≦ Ｐs= |  | Ｓ | ≦ Ｐs= | Ｓ | ≦ Ｐs= |  | Ｓ | ≦ Ｐs= |  |  | ―
| 右側フーチング | 底版前面の地盤抵抗 |  |  | － | － | 地盤抵抗○○○ |  |  |  |  | 地盤抵抗○○○ | [6 empty] | ―
|  | 上側 | 浮力の有無 |  | － | － | [12 empty] | ―
|  |  | 有効幅 , | 主鉄筋 | b, As | m, - |  |  | , | D - 本 |  |  |  | , | D - 本
|  |  | 作用曲げﾓｰﾒﾝﾄ |  | Ｍ | kN･m | [12 empty] | ―
|  |  | 降伏曲げﾓｰﾒﾝﾄ |  | Ｍy | kN･m | Ｍ | ≦ Ｍy= |  | Ｍ | ≦ Ｍy= | Ｍ | ≦ Ｍy= |  | Ｍ | ≦ Ｍy= |  |  | ―
|  |  | 作用せん断力 |  | Ｓ | kN | [12 empty] | ―
|  |  | せん断耐力 |  | Ｐs | kN | Ｓ | ≦ Ｐs= |  | Ｓ | ≦ Ｐs= | Ｓ | ≦ Ｐs= |  | Ｓ | ≦ Ｐs= |  |  | ―
|  | 下側 | 浮力の有無 |  | － | － | [12 empty] | ―
|  |  | 有効幅 , | 主鉄筋 | b, As | m, - |  |  | , | D - 本 |  |  |  | , | D - 本
|  |  | 作用曲げﾓｰﾒﾝﾄ |  | Ｍ | kN･m | [12 empty] | ―
|  |  | 降伏曲げﾓｰﾒﾝﾄ |  | Ｍy | kN･m | Ｍ | ≦ Ｍy= |  | Ｍ | ≦ Ｍy= | Ｍ | ≦ Ｍy= |  | Ｍ | ≦ Ｍy= |  |  | ―
|  |  | 作用せん断力 |  | Ｓ | kN | [12 empty] | ―
|  |  | せん断耐力 |  | Ｐs | kN | Ｓ | ≦ Ｐs= |  | Ｓ | ≦ Ｐs= | Ｓ | ≦ Ｐs= |  | Ｓ | ≦ Ｐs= |  |  | ―

## 14
【 フーチング その３ ； ＲＣラーメン式橋脚工 １４／１８ 】
フーチング配筋図
フーチング配筋図を添付する。添付した図面上に、設計計算書で使用した断面諸元の確認チェック
をマーキングする。

## 15
【 フーチング その４ ； ＲＣラーメン式橋脚工 １５／１８ 】
| フーチング部材照査のチェックポイントボックス |  | ( 対応が図られている場合には、チェックマークを付す )
| 1. | 照査断面に生じる曲げモーメントに対し、フーチング部材は設計荷重レベルに応じた有効幅や有効高さを考慮した断面諸元で必要鉄筋量を求めているか。････････････････････････････
| 2. | 単独フーチングの鉄筋配置は、その有効幅の範囲内については慣用荷重時の必要鉄筋量As1とレベル2地震時の必要鉄筋量As2のうち、いずれか多い方の鉄筋量が配置されているか。また、有効幅から外れる範囲には、レベル2地震時の必要鉄筋量As2が配置されているか( 連続フーチングの場合も同様の取り扱い )。････････････････････････････････････････････････
| 3. | 橋脚基礎が杭基礎の場合、フーチングのレベル2地震時においては、梁としてのせん断照査に加えて、版としてのせん断照査を実施しているか。････････････････････････････････････
| 4. | フーチングの配筋は、コンクリート表面から軸方向主鉄筋中心までの芯かぶりを、上面側で150㎜、下面側で150㎜（下面側については、杭頭結合Ｂ方法を用いた杭基礎の場合250㎜）とした標準値で配筋されているか。･･････････････････････････････････････････････････････
| 5. | 上記の標準的な鉄筋芯かぶりで配筋することで、算定した軸方向主鉄筋径、配力鉄筋径、スターラップ径の組合せを踏まえ、フーチング配筋の純かぶりは確保されているか。･･････････
| 6. | 軸方向引張主鉄筋は、D16以上の鉄筋径を使用し2段配置以下としているか。また、軸方向圧縮主鉄筋は、軸方向引張主鉄筋量の1/3以上配筋されているか。･･･････････････････････････
| 7. | 配力鉄筋としては、それぞれ直交する主鉄筋量の1/3以上配筋されているか。なお、鉄筋配置は軸方向主鉄筋の外側に直角方向主鉄筋を配置するよう統一されているか。･･････････････
| 8. | スターラップは両端を半円形フックもしくは鋭角フックとして、その配置間隔は、設計計算上必要としない場合はフーチングの有効高さ以下で配置し、計算上必要とする場合は有効高さの1/2以下の間隔で配置されているか。なお、使用する鉄筋径はフーチング高が3m以上の場合D19以上、フーチング高が3m未満の場合D16以上としているか。･･･････････････････････････
| 9. | 橋脚柱の断面形状が円形や小判型または矩形でコーナーラウンドを設けている場合などは、柱の軸方向主鉄筋とフーチング上面鉄筋が干渉しやすい傾向にある。鉄筋組み立て時の相互の納まりを踏まえ、設計計算や設計図面にはフーチング上面鉄筋が部分欠損することや、配置間隔が大きく開くことに配慮された断面計算や配筋作図がなされているか。･･････････････････

## 16
【 その他 ； ＲＣラーメン式橋脚工 １６／１８ 】
| その他のチェックポイントボックス |  |  | ( 対応が図られている場合には、チェックマークを付す )
| 1. | 橋脚を構成する梁部材の軸方向引張主鉄筋量および柱部材の軸方向引張主鉄筋量は、道路橋示方書等に規定される最小～最大鉄筋量の範囲で配筋されているか。･･･････････････････････
| 2. | 橋脚配筋に係わる鉄筋のかぶりや配筋間隔などの基本的事項は、一般的に使用される鉄筋径の範囲を前提として、設計便覧(案) 第3編道路編 第2節1.4で規定される細目に準拠していると認識しているが、特に表-7.2.1の注記4に記述される『 鉄筋かぶりシート 』を作成・提出しているか。･････････････････････････････････････････････････････････････････････････
| 3. | ラーメン橋脚の設計は、一般的に柱下端を固定端として各部材の節点が剛結合された構造モデル化を行い、梁や柱の断面剛性や部材長および上部構造からの荷重載荷状態などを反映した骨組み解析により断面力を算定することとなる。このようにして算定した断面力は、特にその作用方向に留意して各部材とも共通の座標軸に基づき整理されているか。･･････････････････
| 4. | ラーメン橋脚面外方向（通常の場合、橋軸方向となる）の地震時保有水平耐力法による照査では、各柱を1本の柱として取り扱って計算して良いことから、各柱が分担する上部構造重量を設定する必要がある。分担する上部構造重量の具体的な設定方法として、柱の降伏剛性比に基づき荷重分担率を定めているか。･･････････････････････････････････････････････････････
| 5. | 地盤変動の影響が著しい地域に計画されるラーメン橋脚については、フーチングを一体化するなどして、支点移動に伴い生じる不静定力に配慮した計画や設計を行っているか。････････
| 6. | 斜橋や曲線橋を支持する下部構造の場合、その平面線形計画の特性や支承条件等を踏まえた上で、上部構造の橋軸方向慣性力作用位置をその重心位置として設計を行っているか。･･････
【 コメント欄 】（ 特に設計内容に係るコメント或いは構造面における判定結果（△・×）の記述等 ）
1.
判定 |  | ○ 適 切 △ 要検討 × 不適切 | コメント欄が不足する場合や参考資料を添付する必要があるときは、別用紙としてＡ－４にまとめて添付する。

## 慣用荷重時一覧表（自動計算）
① 下部構造の基本設計条件 |  |  | 設定値 |  |  |  | 判定 |  | ② 設計荷重条件等 | [5 empty] | 直角方向 |  |  | 橋軸方向 |  |  | 判定 |  | 凡例
[7 empty] | 計算書 | 設計図 | [12 empty] | 計算書 | 設計図
基本諸元 |  | 橋脚番号 | ●●橋脚 | [5 empty] | 上部工反力 |  |  | 死荷重；Rd(kN) |  |  | 0 |  |  | 0 |  |  | 0 | ― | 与条件
|  | 計画測点 | No.●+●●● | [8 empty] | 車道部の活荷重区分 |  |  | ●●活荷重 | [5 empty] | 0 | ―
|  | 橋脚全高 | H = m | [8 empty] | 活荷重；RＬ (kN) |  |  | 0 |  |  | 0 |  |  | 0 | ― | 入力値
|  | 斜角 | θ= ° ′ ″ | [8 empty] | 活荷重；RＬ+i(kN) |  |  | 0 |  |  | 0 |  |  | 0 | ―
|  | 橋の重要度区分 | ●●種 |  |  |  | 0 |  |  |  |  | 死荷重偏心ﾓｰﾒﾝﾄ；M(kN･m) |  |  | 0 |  |  | 0 |  |  | 0 | ― | 設計諸量
|  | 基礎形式 | ― | ― | ― |  |  |  | 支承条件 |  |  | 慣用荷重時 |  |  | 0 |  |  | 0 |  |  | 0 | 0
材料強度 |  | 梁 | 鉄筋 ； |  | SD345 |  |  |  | コンクリート部材の乾燥収縮度 | [5 empty] | 0 |  |  | 0 |  |  | 0 | ― | 設計照査値
|  |  | コンクリート ； |  | σck=24N/mm2 |  |  |  | 温度変化の影響 | [5 empty] | 0 |  |  | 0 |  |  | 0 | ―
|  |  | ― | [5 empty] | 水平震度等 |  |  | 橋の重要度区分 |  |  | ●●種 | [5 empty] | 0 | ― | 判定の評価 ○ ； 適切 △ ； 要検討 × ； 不適切
|  | 柱およびフーチング | 鉄筋 ； |  | SD345 | [6 empty] | 耐震設計上の地盤種別 |  |  | ●●種 | [5 empty] | 0 | ―
|  |  | コンクリート ； |  | σck=24N/mm2 | [6 empty] | 地域別補正係数 |  |  | Cz= | [5 empty] | 0 | ―
適用示方書等 |  |  | 道路橋示方書・同解説Ⅰ～Ⅴ H14.3 | [5 empty] | ﾚﾍﾞﾙ１ |  |  | 固有周期 |  |  | T= s |  |  | T= s |  |  | 0 | ―
|  |  | 設計便覧(案） 近畿地方整備局 H24.4 | [8 empty] | 水平震度 |  |  | kh= |  |  | kh= |  |  | 0 | ―
|  |  | 0 | [8 empty] | 上部構造重量 |  |  | Wu= kN |  |  | Wu= kN |  |  | 0 | ―
[12 empty] | 作用高 |  |  | y= m |  |  | y= m |  |  | 0 | ―
⑤ 梁鉛直方向断面 曲げ照査 |  |  | 設計諸量 |  |  |  | 判定 | [15 empty] | ⑥ 梁水平方向断面 曲げ照査 |  |  | 設計諸量 |  |  |  | 判定
[7 empty] | 計算書 | 設計図 | [21 empty] | 計算書 | 設計図
梁の左側張出部 | 鉛直断面設計／着目位置 |  | 梁付け根 |  | 梁付け根 |  | ― | ― | [14 empty] | 梁の左側張出部 | 水平断面設計／着目位置 |  | 左側張出部 付け根 |  | ― |  | ― | ―
| ／荷重状態 |  | 死荷重時 |  | 常時 |  | ― | ― | [15 empty] | ／荷重状態 |  | レベル１地震時 |  | ― |  | ― | ―
| 形状 | 断面幅；b(mm) | 0 |  |  |  | 0 | 0 | [15 empty] | 形状 | 断面幅 ； b(mm) | 0 |  | ― |  | 0 | 0
|  | 断面高；h(mm) | 0 |  |  |  | 0 | 0 | [16 empty] | 有効高 ； d(mm) | 0 |  | ― |  | 0 | 0
|  | 有効高；d(mm) | 0 |  |  |  | 0 | 0 | [15 empty] | 配筋 | 梁の片側側面鉄筋 ； As(㎜2) | D - 本 = |  | ― |  | 0 | 0
|  | 設計断面から荷重載荷点までの距離；a(mm) | 0 |  |  |  | 0 | 0 | [16 empty] | 梁の斜引張鉄筋量 ； Aw(㎜2) | ( D - 本)@ = |  | ― |  | 0 | 0
|  | コーベル梁としての判定； h/a | h/a= | ― | ≧ | 1 | 0 | 0 | [15 empty] | 応力度等 | 鉄筋の引張応力度；σs(N/㎜2) | σs= | ≦σsa= | σs= ― | ≦σsa= ― | 0 | ―
|  |  | ― | [21 empty] | ｺﾝｸﾘｰﾄの圧縮応力度；σc(N/㎜2) | σc= | ≦σca= | σc= ― | ≦σca= ― | 0 | ―
| 配筋 | 引張主鉄筋量 ； As(㎜2) | 0 |  |  |  | 0 | 0 | [16 empty] | ｺﾝｸﾘｰﾄ平均せん断応力度；τm(N/㎜2) | τm= | ≦τa1’= | τm= ― | ≦τa1’= ― | 0 | ―
|  | 斜引張鉄筋量 ； Aw(㎜2) | 0 |  |  |  | 0 | 0 | [14 empty] | 梁中央径間部 | 水平断面設計／着目位置 |  | 梁ハンチ端( 左側 ) |  | 径間中央付近 |  | ― | ―
| 応力度等 | 鉄筋の引張応力度；σs(N/㎜2) | σs= | ≦σsa= | σs= | ≦σsa= | 0 | ― | [15 empty] | ／荷重状態 |  | レベル１地震時 |  | レベル１地震時 |  | ― | ―
|  | ｺﾝｸﾘｰﾄの圧縮応力度；σc(N/㎜2) | σc= | ≦σca= | σc= | ≦σca= | 0 | ― | [15 empty] | 形状 | 断面幅 ； b(mm) | 0 |  | 0 |  | 0 | 0
|  | ｺﾝｸﾘｰﾄ平均せん断応力度；τm(N/㎜2) | τm= | ≦τa1’= | τm= | ≦τa1’= | 0 | ― | [16 empty] | 有効高 ； d(mm) | 0 |  | 0 |  | 0 | 0
|  | 斜引張必要鉄筋量；Awreq(㎜2) | Aw= | ≧Awreq= | Aw= | ≧Awreq= | 0 | ― | [15 empty] | 配筋 | 梁の片側側面鉄筋 ； As(㎜2) | D - 本 = |  | D - 本 = |  | 0 | 0
梁径間中央部 | 鉛直断面設計／着目位置 |  | 梁付け根( 右側 ) |  | 径間中央付近 |  | ― | ― | [16 empty] | 梁の斜引張鉄筋量 ； Aw(㎜2) | ( D - 本)@ = |  | ( D - 本)@ = |  | 0 | 0
| ／荷重状態 |  | 0 |  | 0 |  | ― | ― | [15 empty] | 応力度等 | 鉄筋の引張応力度；σs(N/㎜2) | σs= | ≦σsa= | σs= | ≦σsa= | 0 | ―
| 形状 | 断面幅；b(mm) | 0 |  | 0 |  | 0 | 0 | [16 empty] | ｺﾝｸﾘｰﾄの圧縮応力度；σc(N/㎜2) | σc= | ≦σca= | σc= | ≦σca= | 0 | ―
|  | 有効高；d(mm) | 0 |  | 0 |  | 0 | 0 | [16 empty] | ｺﾝｸﾘｰﾄ平均せん断応力度；τm(N/㎜2) | τm= | ≦τa1’= | τm= | ≦τa1’= | 0 | ―
| 配筋 | 引張主鉄筋量 ； As(㎜2) | D -( + )本 = |  | D -( + )本 = |  | 0 | 0 | [14 empty] | 梁の右側張出部 | 水平断面設計／着目位置 |  | 右側張出部 付け根 |  | ― |  | ― | ―
|  | 斜引張鉄筋量 ； Aw(㎜2) | ( D - 本)@ = |  | ( D - 本)@ = |  | 0 | 0 | [15 empty] | ／荷重状態 |  | レベル１地震時 |  | ― |  | ― | ―
| 応力度等 | 鉄筋の引張応力度；σs(N/㎜2) | σs= | ≦σsa= | σs= | ≦σsa= | 0 | ― | [15 empty] | 形状 | 断面幅 ； b(mm) | 0 |  | ― |  | 0 | 0
|  | ｺﾝｸﾘｰﾄの圧縮応力度；σc(N/㎜2) | σc= | ≦σca= | σc= | ≦σca= | 0 | ― | [16 empty] | 有効高 ； d(mm) | 0 |  | ― |  | 0 | 0
|  | ｺﾝｸﾘｰﾄ平均せん断応力度；τm(N/㎜2) | τm= | ≦τa1’= | τm= | ≦τa1’= | 0 | ― | [15 empty] | 配筋 | 梁の片側側面鉄筋 ； As(㎜2) | D - 本 = |  | ― |  | 0 | 0
|  | 斜引張必要鉄筋量；Awreq(㎜2) | Aw= | ≧Awreq= | Aw= | ≧Awreq= | 0 | ― | [16 empty] | 梁の斜引張鉄筋量 ； Aw(㎜2) | ( D - 本)@ = |  | ― |  | 0 | 0
梁の右側張出部 | 鉛直断面設計／着目位置 |  | 梁付け根 |  | 梁付け根 |  | ― | ― | [15 empty] | 応力度等 | 鉄筋の引張応力度；σs(N/㎜2) | σs= | ≦σsa= | σs= ― | ≦σsa= ― | 0 | ―
| ／荷重状態 |  | 死荷重時 |  | 常時 |  | ― | ― | [16 empty] | ｺﾝｸﾘｰﾄの圧縮応力度；σc(N/㎜2) | σc= | ≦σca= | σc= ― | ≦σca= ― | 0 | ―
| 形状 | 断面幅；b(mm) | 0 |  |  |  | 0 | 0 | [16 empty] | ｺﾝｸﾘｰﾄ平均せん断応力度；τm(N/㎜2) | τm= | ≦τa1’= | τm= ― | ≦τa1’= ― | 0 | ―
|  | 断面高；h(mm) | 0 |  |  |  | 0 | 0
|  | 有効高；d(mm) | 0 |  |  |  | 0 | 0
|  | 設計断面から荷重載荷点までの距離；a(mm) | 0 |  |  |  | 0 | 0
|  | コーベル梁としての判定； h/a | h/a= | ― | ≧ | 1 | 0 | 0
―
| 配筋 | 引張主鉄筋量 ； As(㎜2) | D -( + )本 = |  |  |  | 0 | 0
|  | 斜引張鉄筋量 ； Aw(㎜2) | ( D - 本)@ = |  |  |  | 0 | 0
| 応力度等 | 鉄筋の引張応力度；σs(N/㎜2) | σs= | ≦σsa= | σs= | ≦σsa= | 0 | ―
|  | ｺﾝｸﾘｰﾄの圧縮応力度；σc(N/㎜2) | σc= | ≦σca= | σc= | ≦σca= | 0 | ―
|  | ｺﾝｸﾘｰﾄ平均せん断応力度；τm(N/㎜2) | τm= | ≦τa1’= | τm= | ≦τa1’= | 0 | ―
|  | 斜引張必要鉄筋量；Awreq(㎜2) | Aw= | ≧Awreq= | Aw= | ≧Awreq= | 0 | ―
注） 隅角部の設計結果は、紙面の都合から次べージにとりまとめた。
⑨ 柱下端 直角方向断面 |  |  | 設計値 |  | 許容値 |  | 判定 | [15 empty] | ⑨ 柱下端 橋軸方向断面 |  |  | 設計値 |  | 許容値 |  | 判定
[7 empty] | 計算書 | 設計図 | [21 empty] | 計算書 | 設計図
左柱 |  | 荷重載荷状態 | 0 |  | ― |  | 0 | ― | [14 empty] | 左柱 |  | 荷重載荷状態 | 0 |  | ― |  | 0 | ―
|  | 軸方向鉄筋の配置 | ( D - 本)× 段 |  | ― |  | 0 | 0 | [16 empty] | 軸方向鉄筋の配置 | ( D - 本)× 段 |  | ― |  | 0 | 0
|  | 帯鉄筋(中間含)の配置 | ( D - 本)@ |  | ― |  | 0 | 0 | [16 empty] | 帯鉄筋(中間含)の配置 | ( D - 本)@ |  | ― |  | 0 | 0
|  | 鉄筋の引張応力度 | σs= |  | ≦σsa= |  | 0 | ― | [16 empty] | 鉄筋の引張応力度 | σs= |  | ≦σsa= |  | 0 | ―
|  | ｺﾝｸﾘｰﾄの圧縮応力度 | σc= |  | ≦σca= |  | 0 | ― | [16 empty] | ｺﾝｸﾘｰﾄの圧縮応力度 | σc= |  | ≦σca= |  | 0 | ―
|  | ｺﾝｸﾘｰﾄ平均せん断応力度 | τm= |  | ≦τa1’= |  | 0 | ― | [16 empty] | ｺﾝｸﾘｰﾄ平均せん断応力度 | τm= |  | ≦τa1’= |  | 0 | ―
|  | 斜引張必要鉄筋量 | Aw= |  | ≧Awreq= |  | 0 | ― | [16 empty] | 斜引張必要鉄筋量 | Aw= |  | ≧Awreq= |  | 0 | ―
右柱 |  | 荷重載荷状態 | 0 |  | ― |  | 0 | ― | [14 empty] | 右柱 |  | 荷重載荷状態 | 0 |  | ― |  | 0 | ―
|  | 軸方向鉄筋の配置 | ( D - 本)× 段 |  | ― |  | 0 | 0 | [16 empty] | 軸方向鉄筋の配置 | ( D - 本)× 段 |  | ― |  | 0 | 0
|  | 帯鉄筋(中間含)の配置 | ( D - 本)@ |  | ― |  | 0 | 0 | [16 empty] | 帯鉄筋(中間含)の配置 | ( D - 本)@ |  | ― |  | 0 | 0
|  | 鉄筋の引張応力度 | σs= |  | ≦σsa= |  | 0 | ― | [16 empty] | 鉄筋の引張応力度 | σs= |  | ≦σsa= |  | 0 | ―
|  | ｺﾝｸﾘｰﾄの圧縮応力度 | σc= |  | ≦σca= |  | 0 | ― | [16 empty] | ｺﾝｸﾘｰﾄの圧縮応力度 | σc= |  | ≦σca= |  | 0 | ―
|  | ｺﾝｸﾘｰﾄ平均せん断応力度 | τm= |  | ≦τa1’= |  | 0 | ― | [16 empty] | ｺﾝｸﾘｰﾄ平均せん断応力度 | τm= |  | ≦τa1’= |  | 0 | ―
|  | 斜引張必要鉄筋量 | Aw= |  | ≧Awreq= |  | 0 | ― | [16 empty] | 斜引張必要鉄筋量 | Aw= |  | ≧Awreq= |  | 0 | ―
⑪ フーチング 直角方向断面 |  |  | 設計値 |  | 許容値 |  | 判定 |  | ③ 直接基礎の安定計算 |  |  |  | 直角方向 |  |  |  | 橋軸方向 |  |  |  | 判定 |  | ⑪ フーチング 橋軸方向断面 |  |  | 設計値 |  | 許容値 |  | 判定
[7 empty] | 計算書 | 設計図 |  |  |  |  | 常時 |  | 地震時 |  | 常時 |  | 地震時 |  | 計算書 | 設計図 | [7 empty] | 計算書 | 設計図
左側フーチング | 上側 | 断面決定された荷重状態 / 浮力の有無 | / |  | ― |  | 0 | ― | 左側基礎 | 条件 | フーチングの剛体判定 | 岩盤支持の直接基礎 | ― | [7 empty] | ― | ― | 左側フーチング | 上側 | 断面決定された荷重状態 / 浮力の有無 | / |  | ― |  | 0 | ―
|  | 軸方向主鉄筋の配置 | ( D - 本)× 段= |  | ― |  | 0 | 0 |  |  |  | 上記以外 | ― | [7 empty] | ― | ― |  |  | 軸方向主鉄筋の配置 | ( D - 本)× 段= |  | ― |  | 0 | 0
|  | 鉄筋の引張応力度 | σs= |  | ≦σsa= |  | 0 | ― |  |  | 照査方向ﾌｰﾁﾝｸﾞ幅(m) |  | Ｂ直= |  |  |  | Ｂ軸= |  |  |  | 0 | 0 |  |  | 鉄筋の引張応力度 | σs= |  | ≦σsa= |  | 0 | ―
|  | ｺﾝｸﾘｰﾄの圧縮応力度 | σc= |  | ≦σca= |  | 0 | ― |  |  | 土被り［ﾌｰﾁﾝｸﾞ下面から］(m) |  | 0 |  | 0 |  | 0 |  | 0 |  | 0 | 0 |  |  | ｺﾝｸﾘｰﾄの圧縮応力度 | σc= |  | ≦σca= |  | 0 | ―
|  | ｺﾝｸﾘｰﾄ平均せん断応力度 | τm= |  | ≦τa1’= |  | 0 | ― |  |  | 地下水位［ﾌｰﾁﾝｸﾞ下面から］(m) |  | 0 |  | 0 |  | 0 |  | 0 |  | 0 | 0 |  |  | ｺﾝｸﾘｰﾄ平均せん断応力度 | τm= |  | ≦τa1’= |  | 0 | ―
|  | 斜引張必要鉄筋量 | Aw=(D - 本)@ |  | ≧Awreq= |  | 0 | 0 |  |  | フーチング前面埋戻土の受動抵抗 |  | ― | ― | ― | ― | ― | ― | ― | ― | 0 | ― |  |  | 斜引張必要鉄筋量 | Aw=(D - 本)@ |  | ≧Awreq= |  | 0 | 0
| 下側 | 断面決定された荷重状態 / 浮力の有無 | / |  | ― |  | 0 | ― |  | 安定照査 | 転倒 ｅmax(m) |  | ≦Ｂ/6 |  | ≦Ｂ/3 |  | ≦Ｂ/6 |  | ≦Ｂ/3 |  | 0 | ― |  | 下側 | 断面決定された荷重状態 / 浮力の有無 | / |  | ― |  | 0 | ―
|  | 軸方向主鉄筋の配置 | ( D - 本)× 段= |  | ― |  | 0 | 0 |  |  | 滑動 ｆmin |  | ≧1.5 |  | ≧1.2 |  | ≧1.5 |  | ≧1.2 |  | 0 | ― |  |  | 軸方向主鉄筋の配置 | ( D - 本)× 段= |  | ― |  | 0 | 0
|  | 鉄筋の引張応力度 | σs= |  | ≦σsa= |  | 0 | ― |  |  | 支持力 | N (kN) | N= ≦Ｑa= |  | N= ≦Ｑa= |  | N= ≦Ｑa= |  | N= ≦Ｑa= |  | 0 | ― |  |  | 鉄筋の引張応力度 | σs= |  | ≦σsa= |  | 0 | ―
|  | ｺﾝｸﾘｰﾄの圧縮応力度 | σc= |  | ≦σca= |  | 0 | ― |  |  |  | q(kN/m2) | q= ≦ｑa= |  | q= ≦ｑa= |  | q= ≦ｑa= |  | q= ≦ｑa= |  | 0 | ― |  |  | ｺﾝｸﾘｰﾄの圧縮応力度 | σc= |  | ≦σca= |  | 0 | ―
|  | ｺﾝｸﾘｰﾄ平均せん断応力度 | τm= |  | ≦τa1’= |  | 0 | ― | 右側基礎 | 条件 | フーチングの剛体判定 | 岩盤支持の直接基礎 | ― | [7 empty] | ― | ― |  |  | ｺﾝｸﾘｰﾄ平均せん断応力度 | τm= |  | ≦τa1’= |  | 0 | ―
|  | 斜引張必要鉄筋量 | Aw=(D - 本)@ |  | ≧Awreq= |  | 0 | 0 |  |  |  | 上記以外 | ― | [7 empty] | ― | ― |  |  | 斜引張必要鉄筋量 | Aw=(D - 本)@ |  | ≧Awreq= |  | 0 | 0
右側フーチング | 上側 | 断面決定された荷重状態 / 浮力の有無 | / |  | ― |  | 0 | ― |  |  | 照査方向ﾌｰﾁﾝｸﾞ幅(m) |  | Ｂ直= |  |  |  | Ｂ軸= |  |  |  | 0 | 0 | 右側フーチング | 上側 | 断面決定された荷重状態 / 浮力の有無 | / |  | ― |  | 0 | ―
|  | 軸方向主鉄筋の配置 | ( D - 本)× 段= |  | ― |  | 0 | 0 |  |  | 土被り［ﾌｰﾁﾝｸﾞ下面から］(m) |  | 0 |  | 0 |  | 0 |  | 0 |  | 0 | 0 |  |  | 軸方向主鉄筋の配置 | ( D - 本)× 段= |  | ― |  | 0 | 0
|  | 鉄筋の引張応力度 | σs= |  | ≦σsa= |  | 0 | ― |  |  | 地下水位［ﾌｰﾁﾝｸﾞ下面から］(m) |  | 0 |  | 0 |  | 0 |  | 0 |  | 0 | 0 |  |  | 鉄筋の引張応力度 | σs= |  | ≦σsa= |  | 0 | ―
|  | ｺﾝｸﾘｰﾄの圧縮応力度 | σc= |  | ≦σca= |  | 0 | ― |  |  | フーチング前面埋戻土の受動抵抗 |  | ― | ― | ― | ― | ― | ― | ― | ― | 0 | ― |  |  | ｺﾝｸﾘｰﾄの圧縮応力度 | σc= |  | ≦σca= |  | 0 | ―
|  | ｺﾝｸﾘｰﾄ平均せん断応力度 | τm= |  | ≦τa1’= |  | 0 | ― |  | 安定照査 | 転倒 ｅmax(m) |  | ≦Ｂ/6 |  | ≦Ｂ/3 |  | ≦Ｂ/6 |  | ≦Ｂ/3 |  | 0 | ― |  |  | ｺﾝｸﾘｰﾄ平均せん断応力度 | τm= |  | ≦τa1’= |  | 0 | ―
|  | 斜引張必要鉄筋量 | Aw=(D - 本)@ |  | ≧Awreq= |  | 0 | 0 |  |  | 滑動 ｆmin |  | ≧1.5 |  | ≧1.2 |  | ≧1.5 |  | ≧1.2 |  | 0 | ― |  |  | 斜引張必要鉄筋量 | Aw=(D - 本)@ |  | ≧Awreq= |  | 0 | 0
| 下側 | 断面決定された荷重状態 / 浮力の有無 | / |  | ― |  | 0 | ― |  |  | 支持力 | N (kN) | N= ≦Ｑa= |  | N= ≦Ｑa= |  | N= ≦Ｑa= |  | N= ≦Ｑa= |  | 0 | ― |  | 下側 | 断面決定された荷重状態 / 浮力の有無 | / |  | ― |  | 0 | ―
|  | 軸方向主鉄筋の配置 | ( D - 本)× 段= |  | ― |  | 0 | 0 |  |  |  | q(kN/m2) | q= ≦ｑa= |  | q= ≦ｑa= |  | q= ≦ｑa= |  | q= ≦ｑa= |  | 0 | ― |  |  | 軸方向主鉄筋の配置 | ( D - 本)× 段= |  | ― |  | 0 | 0
|  | 鉄筋の引張応力度 | σs= |  | ≦σsa= |  | 0 | ― | [16 empty] | 鉄筋の引張応力度 | σs= |  | ≦σsa= |  | 0 | ―
|  | ｺﾝｸﾘｰﾄの圧縮応力度 | σc= |  | ≦σca= |  | 0 | ― | [16 empty] | ｺﾝｸﾘｰﾄの圧縮応力度 | σc= |  | ≦σca= |  | 0 | ―
|  | ｺﾝｸﾘｰﾄ平均せん断応力度 | τm= |  | ≦τa1’= |  | 0 | ― | [16 empty] | ｺﾝｸﾘｰﾄ平均せん断応力度 | τm= |  | ≦τa1’= |  | 0 | ―
|  | 斜引張必要鉄筋量 | Aw=(D - 本)@ |  | ≧Awreq= |  | 0 | 0 | [16 empty] | 斜引張必要鉄筋量 | Aw=(D - 本)@ |  | ≧Awreq= |  | 0 | 0
橋軸直角方向
左柱
右柱
隅角部
上部工反力
張出部
左柱下端作用力
右柱下端作用力

## レベル２地震時一覧表（自動計算）
|  | 凡例 | [8 empty] | ① 下部構造の基本設計条件 |  |  | 設定値 | [5 empty] | 判定 |  | ② 設計荷重条件等 |  |  |  |  | 直角方向 |  | 橋軸方向 |  | 判定
[20 empty] | 計算書 | 設計図 | [9 empty] | 計算書 | 設計図
|  | 与条件 | [8 empty] | 基本諸元 |  | 橋脚番号 | ●●橋脚 | [7 empty] | 上部工反力 |  | 死荷重；Rd(kN) |  |  | 0 |  | 0 |  | 0 | ―
[13 empty] | 計画測点 | No.●+●●● | [9 empty] | 車道部の活荷重区分 |  |  | ●●活荷重 |  |  |  | 0 | ―
|  | 入力値 | [10 empty] | 橋脚全高 | H = m | [9 empty] | 活荷重；RＬ (kN) |  |  | 0 |  | 0 |  | 0 | ―
[13 empty] | 斜角 | θ= ° ′ ″ | [9 empty] | 活荷重；RＬ+i(kN) |  |  | 0 |  | 0 |  | 0 | ―
|  | 設計諸量 | [10 empty] | 橋の重要度区分 | ●●種 | [5 empty] | 0 |  |  |  | 死荷重偏心ﾓｰﾒﾝﾄ；M(kN･m) |  |  | 0 |  | 0 |  | 0 | ―
[13 empty] | 基礎形式 | ― |  | ― |  | ― |  |  |  | 支承条件 |  | 地震時ﾚﾍﾞﾙ２ |  |  | 0 |  | 0 |  | 0 | 0
|  | 設計照査値 | [8 empty] | 材料強度 |  | 梁 | 鉄筋 ； |  | SD345 | [5 empty] | コンクリート部材の乾燥収縮度 |  |  |  |  | 0 |  | 0 |  | 0 | ―
[14 empty] | コンクリート ； |  | σck=24N/mm2 | [5 empty] | 温度変化の影響 |  |  |  |  | 0 |  | 0 |  | 0 | ―
|  | 判定の評価 ○ ； 適切 △ ； 要検討 × ； 不適切 | [11 empty] | ― | [7 empty] | 水平震度等 |  | 橋の重要度区分 |  |  | ●●種 |  |  |  | 0 | ―
[13 empty] | 柱およびフーチング | 鉄筋 ； |  | SD345 | [7 empty] | 耐震設計上の地盤種別 |  |  | ●●種 |  |  |  | 0 | ―
[14 empty] | コンクリート ； |  | σck=24N/mm2 | [7 empty] | 地域別補正係数 |  |  | Cz= |  |  |  | 0 | ―
[11 empty] | 適用示方書等 |  |  | 道路橋示方書・同解説Ⅰ～Ⅴ H14.3 | [7 empty] | ﾚﾍﾞﾙ２/ﾀｲﾌﾟⅡ |  | 固有周期 |  |  | T= s |  | T= s |  | 0 | ―
[14 empty] | 設計便覧(案） 近畿地方整備局 H24.4 | [9 empty] | 水平震度 |  |  | khc= |  | khc= |  | 0 | ―
[14 empty] | 0 | [9 empty] | 上部構造重量 |  |  | Wu= kN |  | Wu= kN |  | 0 | ―
[24 empty] | 作用高 |  |  | y= m |  | y= m |  | 0 | ―
④ 橋座部の耐力照査 |  |  |  | 橋軸方向（ 地震時 ） |  |  |  | 許容値 | 判定 |  | ⑦ 梁の水平方向断面 耐力照査 |  |  | 設計諸量 | [5 empty] | 判定 |  | ⑤ 梁の隅角部 補強鉄筋照査 |  |  |  |  | 設計諸量 |  |  |  | 判定
[9 empty] | 計算書 | 設計図 | [9 empty] | 計算書 | 設計図 | [9 empty] | 計算書 | 設計図
格子状支圧補強鉄筋 |  |  |  | D16以上の格子鉄筋を配置する |  |  |  | ― | 0 | 0 | 梁の左側張出部 | 水平断面設計／着目位置 |  | 左側張出部 付け根 |  |  | ― |  |  | ― | ― | 左側隅角部 | 隅角部設計／荷重状態 |  |  |  | 常時 |  | レベル１地震時 |  | ― | ―
補強鉄筋径 および断面積 |  | 1段目 |  | D × 本 |  | As1= ㎜2 |  | ― | 0 | 0 |  | ／荷重状態 |  | レベル２地震時 / タイプⅡ |  |  | ― |  |  | ― | ― |  | 形状 | 節点部対角線長；Ｒ(mm) |  |  | 0 |  |  |  | 0 | 0
|  | 2段目 |  | D × 本 |  | As2= ㎜2 |  | ― | 0 | 0 |  | 形状 | 断面幅 ； b(mm) | 0 |  |  | ― |  |  | 0 | 0 |  |  | 節点部奥行き長；Ｗ(mm) |  |  | 0 |  |  |  | 0 | 0
ｺﾝｸﾘｰﾄの抵抗面積 |  | Ac(㎜2) |  | 0 |  |  |  | ― | 0 | ― |  |  | 有効高 ； d(mm) | 0 |  |  | ― |  |  | 0 | 0 |  | 外側引張 | 節点部曲げモーメント；Ｍ０(kNm) |  |  | 0 |  | 0 |  | 0 | ―
支承下面支圧応力度 |  | σn(N/㎜2) |  | 0 |  |  |  | ― | 0 | ― |  | 配筋 | 梁の片側側面鉄筋 ； As(㎜2) | D - 本 = |  |  | ― |  |  | 0 | 0 |  |  | 補強鉄筋量；As(mm2) |  |  | D × 本× 列 | 0 | D × 本× 列 | 0 | 0 | 0
ｺﾝｸﾘｰﾄの負担耐力 |  | Pc (kN) |  | 0 |  |  |  | ― | 0 | ― |  |  | 梁の斜引張鉄筋量 ； Aw(㎜2) | ( D - 本)@ = |  |  | ― |  |  | 0 | 0 |  | 内側引張 | 梁下面or柱内側の配筋量；As1(mm2) |  |  | D -( + )本 |  | As1= |  | 0 | 0
補強鉄筋の負担耐力 |  | Ps (kN) |  | 0 |  |  |  | ― | 0 | ― |  | 耐力 照査 | 曲げモーメントに対する照査 (kN･m) | Ｍ= | ≦ Ｍu= |  | Ｍ= ― |  | ≦ Ｍu= ― | 0 | ― |  |  | 節点部曲げモーメント；Ｍ０(kNm) |  |  | 0 |  | 0 |  | 0 | ―
橋座部の耐力 |  | Pbs (kN) |  | Pbs= |  | ( Pbs=Pc+Ps ) |  | ― | 0 | ― |  |  | せん断力に対する照査 (kN) | Ｓ= | ≦ Ｐs= |  | Ｓ= ― |  | ≦ Ｐs= ― | 0 | ― |  |  | 対角線方向の引張合力(N) |  |  | Ｔ= √2×ＴH= | 0 | Ｔ= √2×ＴH= | 0 | 0 | ―
設計水平地震力 |  | Ph (kN) |  | Ph= |  |  | ≦ | Pbs= | 0 | ― | 梁中央径間部 | 水平断面設計／着目位置 |  | 梁ハンチ端( 左側 ) |  |  | 径間中央付近 |  |  | ― | ― |  |  | 補強鉄筋量；As2(mm2) |  |  | D × 本× 列 | 0 | D × 本× 列 | 0 | 0 | 0
[12 empty] | ／荷重状態 |  | レベル２地震時 / タイプⅡ |  |  | レベル２地震時 / タイプⅡ |  |  | ― | ― | 右側隅角部 | 隅角部設計／荷重状態 |  |  |  | 常時 |  | レベル１地震時 |  | ― | ―
[12 empty] | 形状 | 断面幅 ； b(mm) | 0 |  |  | 0 |  |  | 0 | 0 |  | 形状 | 節点部対角線長；Ｒ(mm) |  |  | 0 |  |  |  | 0 | 0
[13 empty] | 有効高 ； d(mm) | 0 |  |  | 0 |  |  | 0 | 0 |  |  | 節点部奥行き長；Ｗ(mm) |  |  | 0 |  |  |  | 0 | 0
[12 empty] | 配筋 | 梁の片側側面鉄筋 ； As(㎜2) | D - 本 = |  |  | D - 本 = |  |  | 0 | 0 |  | 外側引張 | 節点部曲げモーメント；Ｍ０(kNm) |  |  | 0 |  | 0 |  | 0 | ―
[13 empty] | 梁の斜引張鉄筋量 ； Aw(㎜2) | ( D - 本)@ = |  |  | ( D - 本)@ = |  |  | 0 | 0 |  |  | 補強鉄筋量；As(mm2) |  |  | D × 本× 列 | 0 | D × 本× 列 | 0 | 0 | 0
[12 empty] | 耐力 照査 | 曲げモーメントに対する照査 (kN･m) | Ｍ= | ≦ Ｍu= |  | Ｍ= |  | ≦ Ｍu= | 0 | ― |  | 内側引張 | 梁下面or柱内側の配筋量；As1(mm2) | [6 empty] | 0 | 0
[13 empty] | せん断力に対する照査 (kN) | Ｓ= | ≦ Ｐs= |  | Ｓ= |  | ≦ Ｐs= | 0 | ― |  |  | 節点部曲げモーメント；Ｍ０(kNm) |  |  | 0 |  | 0 |  | 0 | ―
[11 empty] | 梁の右側張出部 | 水平断面設計／着目位置 |  | 右側張出部 付け根 |  |  | ― |  |  | ― | ― |  |  | 対角線方向の引張合力(N) |  |  | Ｔ= √2×ＴH= | 0 | Ｔ= √2×ＴH= | 0 | 0 | ―
[12 empty] | ／荷重状態 |  | レベル２地震時 / タイプⅡ |  |  | ― |  |  | ― | ― |  |  | 補強鉄筋量；As2(mm2) |  |  | D × 本× 列 | 0 | D × 本× 列 | 0 | 0 | 0
[12 empty] | 形状 | 断面幅 ； b(mm) | 0 |  |  | ― |  |  | 0 | 0
[13 empty] | 有効高 ； d(mm) | 0 |  |  | ― |  |  | 0 | 0
[12 empty] | 配筋 | 梁の片側側面鉄筋 ； As(㎜2) | D - 本 = |  |  | ― |  |  | 0 | 0
⑩ 柱下端 直角方向断面 |  |  |  | 左柱 |  | 右柱 |  | 許容値 | 判定 |  |  |  | 梁の斜引張鉄筋量 ； Aw(㎜2) | ( D - 本)@ = |  |  | ― |  |  | 0 | 0 | ⑩ 柱下端 橋軸方向断面 |  |  |  | 左柱 |  | 右柱 |  | 許容値 | 判定
|  |  |  | タイプⅠ | タイプⅡ | タイプⅠ | タイプⅡ |  | 計算書 | 設計図 |  | 耐力 照査 | 曲げモーメントに対する照査 (kN･m) | Ｍ= | ≦ Ｍu= |  | Ｍ= ― |  | ≦ Ｍu= ― | 0 | ― |  |  |  |  | タイプⅠ | タイプⅡ | タイプⅠ | タイプⅡ |  | 計算書 | 設計図
軸方向鉄筋の配置 |  |  | － | ( D - 本)× 段 |  | ( D - 本)× 段 |  | ― | 0 | 0 |  |  | せん断力に対する照査 (kN) | Ｓ= | ≦ Ｐs= |  | Ｓ= ― |  | ≦ Ｐs= ― | 0 | ― | 軸方向鉄筋の配置 |  |  | － | ( D - 本)× 段 |  | ( D - 本)× 段 |  | ― | 0 | 0
帯鉄筋(中間含)の配置 |  |  | － | ( D - 本)@ |  | ( D - 本)@ |  | ― | 0 | 0 | [11 empty] | 帯鉄筋(中間含)の配置 |  |  | － | ( D - 本)@ |  | ( D - 本)@ |  | ― | 0 | 0
横拘束筋１本の断面積 |  |  | ㎜2 | 0 |  | 0 |  | ― | 0 | 0 | [11 empty] | 横拘束筋１本の断面積 |  |  | ㎜2 | 0 |  | 0 |  | ― | 0 | 0
横拘束筋の有効長 |  |  | ㎜ | 0 |  | 0 |  | ― | 0 | 0 | [11 empty] | 横拘束筋の有効長 |  |  | ㎜ | 0 |  | 0 |  | ― | 0 | 0
横拘束筋の配置間隔 |  |  | ㎜ | 0 |  | 0 |  | ― | 0 | 0 | [11 empty] | 横拘束筋の配置間隔 |  |  | ㎜ | 0 |  | 0 |  | ― | 0 | 0
軸方向引張鉄筋比 |  |  | % | 0 |  | 0 |  | ― | 0 | 0 | [11 empty] | 軸方向引張鉄筋比 |  |  | % | 0 |  | 0 |  | ― | 0 | 0
横拘束筋の体積比 |  |  | % | ≦1.8 % |  | ≦1.8 % |  | ― | 0 | 0 | [11 empty] | 横拘束筋の体積比 |  |  | % | ≦1.8 % |  | ≦1.8 % |  | ― | 0 | 0
終局水平耐力 |  |  | kN | 0 | 0 | 0 | 0 | ― | 0 | ― | [11 empty] | 終局水平耐力 |  |  | kN | 0 | 0 | 0 | 0 | ― | 0 | ―
ｾﾝ断耐力 (Ps=Sc+Ss) |  |  | kN | 0 | 0 | 0 | 0 | ― | 0 | ― | [11 empty] | ｾﾝ断耐力 (Ps=Sc+Ss) |  |  | kN | 0 | 0 | 0 | 0 | ― | 0 | ―
ｾﾝ断耐力 (Sc算出時Cc=1) |  |  | kN | 0 | 0 | 0 | 0 | ― | 0 | ― | [11 empty] | ｾﾝ断耐力 (Sc算出時Cc=1) |  |  | kN | 0 | 0 | 0 | 0 | ― | 0 | ―
破壊形態の判定 |  |  | ― | ○○破壊型 | ○○破壊型 | ○○破壊型 | ○○破壊型 | ― | 0 | ― | [11 empty] | 破壊形態の判定 |  |  | ― | ○○破壊型 | ○○破壊型 | ○○破壊型 | ○○破壊型 | ― | 0 | ―
保有水平耐力 |  | Ｐa | kN | 0 | 0 | 0 | 0 | ― | 0 | ― | [11 empty] | 保有水平耐力 |  | Ｐa | kN | 0 | 0 | 0 | 0 | ― | 0 | ―
設計振動単位 |  |  | － | 0 | 0 | 0 | 0 | ― | 0 | ― | [11 empty] | 設計振動単位 |  |  | － | 0 | 0 | 0 | 0 | ― | 0 | ―
許容塑性率 |  | μa | － | 0 | 0 | 0 | 0 | ― | 0 | ― | [11 empty] | 許容塑性率 |  | μa | － | 0 | 0 | 0 | 0 | ― | 0 | ―
設計振動単位の固有周期 |  |  | sec | 0 | 0 | 0 | 0 | ― | 0 | ― | [11 empty] | 設計振動単位の固有周期 |  |  | sec | 0 | 0 | 0 | 0 | ― | 0 | ―
設計水平震度； khc |  | 計算値 | － | 0 | 0 | 0 | 0 | ― | 0 | ― | [11 empty] | 設計水平震度； khc |  | 計算値 | － | 0 | 0 | 0 | 0 | ― | 0 | ―
|  | 下限値 | － | 0 | 0 | 0 | 0 | ― | 0 | ― | [13 empty] | 下限値 | － | 0 | 0 | 0 | 0 | ― | 0 | ―
等価重量 |  | Ｗ | kN | 0 | 0 | 0 | 0 | ― | 0 | ― | [11 empty] | 等価重量 |  | Ｗ | kN | 0 | 0 | 0 | 0 | ― | 0 | ―
作用力 |  | khc･Ｗ | kN | 0 | 0 | 0 | 0 | ≦Ｐa | 0 | ― | [11 empty] | 作用力 |  | khc･Ｗ | kN | 0 | 0 | 0 | 0 | ≦Ｐa | 0 | ―
最大応答塑性率 |  |  | － | 0 | 0 | 0 | 0 | ― | 0 | ― | [11 empty] | 最大応答塑性率 |  |  | － | 0 | 0 | 0 | 0 | ― | 0 | ―
残留変位補正係数 |  |  | － | 0 | 0 | 0 | 0 | ― | 0 | ― | [11 empty] | 残留変位補正係数 |  |  | － | 0 | 0 | 0 | 0 | ― | 0 | ―
残留変位≦許容残留変位 |  |  | ㎜ | 0 | 0 | 0 | 0 | ≦ | 0 | ― | [11 empty] | 残留変位≦許容残留変位 |  |  | ㎜ | 0 | 0 | 0 | 0 | ≦ | 0 | ―
⑫ フーチング 直角方向断面 （ 液状化なしの場合 ） |  |  |  | タイプⅠ |  | タイプⅡ |  | 許容値 | 判定 | [12 empty] | ⑫ フーチング 橋軸方向断面 （ 液状化なしの場合 ） |  |  |  | タイプⅠ |  | タイプⅡ |  | 許容値 | 判定
[9 empty] | 計算書 | 設計図 | [20 empty] | 計算書 | 設計図
左側フーチング | 上側 | 底版前面の地盤抵抗 |  | 地盤抵抗○○○ |  |  |  | ― | 0 | ― | [11 empty] | 左側フーチング | 上側 | 底版前面の地盤抵抗 |  | 地盤抵抗○○○ |  |  |  | ― | 0 | ―
|  | 浮力の有無 |  | 0 |  |  |  | ― | 0 | ― | [13 empty] | 浮力の有無 |  | 0 |  |  |  | ― | 0 | ―
|  | 有効幅 , | m | 0 |  |  |  | ― | 0 | 0 | [13 empty] | 有効幅 , | m | 0 |  |  |  | ― | 0 | 0
|  | 主鉄筋 | ― | D - 本 |  |  |  | ― | 0 | 0 | [13 empty] | 主鉄筋 | ― | D - 本 |  |  |  | ― | 0 | 0
|  | 作用曲げﾓｰﾒﾝﾄ | kN･m | 0 |  | 0 |  | ≦ Ｍy= | 0 | ― | [13 empty] | 作用曲げﾓｰﾒﾝﾄ | kN･m | 0 |  | 0 |  | ≦ Ｍy= | 0 | ―
|  | 作用せん断力 | kN | 0 |  | 0 |  | ≦ Ｐs= | 0 | ― | [13 empty] | 作用せん断力 | kN | 0 |  | 0 |  | ≦ Ｐs= | 0 | ―
| 下側 | 底版前面の地盤抵抗 |  | 地盤抵抗○○○ |  |  |  | ― | 0 | ― | [12 empty] | 下側 | 底版前面の地盤抵抗 |  | 地盤抵抗○○○ |  |  |  | ― | 0 | ―
|  | 浮力の有無 |  | 0 |  |  |  | ― | 0 | ― | [13 empty] | 浮力の有無 |  | 0 |  |  |  | ― | 0 | ―
|  | 有効幅 , | m | 0 |  |  |  | ― | 0 | 0 | [13 empty] | 有効幅 , | m | 0 |  |  |  | ― | 0 | 0
|  | 主鉄筋 | ― | D - 本 |  |  |  | ― | 0 | 0 | [13 empty] | 主鉄筋 | ― | D - 本 |  |  |  | ― | 0 | 0
|  | 作用曲げﾓｰﾒﾝﾄ | kN･m | 0 |  | 0 |  | ≦ Ｍy= | 0 | ― | [13 empty] | 作用曲げﾓｰﾒﾝﾄ | kN･m | 0 |  | 0 |  | ≦ Ｍy= | 0 | ―
|  | 作用せん断力 | kN | 0 |  | 0 |  | ≦ Ｐs= | 0 | ― | [13 empty] | 作用せん断力 | kN | 0 |  | 0 |  | ≦ Ｐs= | 0 | ―
右側フーチング | 上側 | 底版前面の地盤抵抗 |  | 地盤抵抗○○○ |  |  |  | ― | 0 | ― | [11 empty] | 右側フーチング | 上側 | 底版前面の地盤抵抗 |  | 地盤抵抗○○○ |  |  |  | ― | 0 | ―
|  | 浮力の有無 |  | 0 |  |  |  | ― | 0 | ― | [13 empty] | 浮力の有無 |  | 0 |  |  |  | ― | 0 | ―
|  | 有効幅 , | m | 0 |  |  |  | ― | 0 | 0 | [13 empty] | 有効幅 , | m | 0 |  |  |  | ― | 0 | 0
|  | 主鉄筋 | ― | D - 本 |  |  |  | ― | 0 | 0 | [13 empty] | 主鉄筋 | ― | D - 本 |  |  |  | ― | 0 | 0
|  | 作用曲げﾓｰﾒﾝﾄ | kN･m | 0 |  | 0 |  | ≦ Ｍy= | 0 | ― | [13 empty] | 作用曲げﾓｰﾒﾝﾄ | kN･m | 0 |  | 0 |  | ≦ Ｍy= | 0 | ―
|  | 作用せん断力 | kN | 0 |  | 0 |  | ≦ Ｐs= | 0 | ― | [13 empty] | 作用せん断力 | kN | 0 |  | 0 |  | ≦ Ｐs= | 0 | ―
| 下側 | 底版前面の地盤抵抗 |  | 地盤抵抗○○○ |  |  |  | ― | 0 | ― | [12 empty] | 下側 | 底版前面の地盤抵抗 |  | 地盤抵抗○○○ |  |  |  | ― | 0 | ―
|  | 浮力の有無 |  | 0 |  |  |  | ― | 0 | ― | [13 empty] | 浮力の有無 |  | 0 |  |  |  | ― | 0 | ―
|  | 有効幅 , | m | 0 |  |  |  | ― | 0 | 0 | [13 empty] | 有効幅 , | m | 0 |  |  |  | ― | 0 | 0
|  | 主鉄筋 | ― | D - 本 |  |  |  | ― | 0 | 0 | [13 empty] | 主鉄筋 | ― | D - 本 |  |  |  | ― | 0 | 0
|  | 作用曲げﾓｰﾒﾝﾄ | kN･m | 0 |  | 0 |  | ≦ Ｍy= | 0 | ― | [13 empty] | 作用曲げﾓｰﾒﾝﾄ | kN･m | 0 |  | 0 |  | ≦ Ｍy= | 0 | ―
|  | 作用せん断力 | kN | 0 |  | 0 |  | ≦ Ｐs= | 0 | ― | [13 empty] | 作用せん断力 | kN | 0 |  | 0 |  | ≦ Ｐs= | 0 | ―
⑬ フーチング 直角方向断面 （ 液状化ありの場合 ） |  |  |  | タイプⅠ |  | タイプⅡ |  | 許容値 | 判定 | [12 empty] | ⑬ フーチング 橋軸方向断面 （ 液状化ありの場合 ） |  |  |  | タイプⅠ |  | タイプⅡ |  | 許容値 | 判定
[9 empty] | 計算書 | 設計図 | [20 empty] | 計算書 | 設計図
左側フーチング | 上側 | 底版前面の地盤抵抗 |  | 地盤抵抗○○○ |  |  |  | ― | 0 | ― | [11 empty] | 左側フーチング | 上側 | 底版前面の地盤抵抗 |  | 地盤抵抗○○○ |  |  |  | ― | 0 | ―
|  | 浮力の有無 |  | 0 |  |  |  | ― | 0 | ― | [13 empty] | 浮力の有無 |  | 0 |  |  |  | ― | 0 | ―
|  | 有効幅 , | m | 0 |  |  |  | ― | 0 | 0 | [13 empty] | 有効幅 , | m | 0 |  |  |  | ― | 0 | 0
|  | 主鉄筋 | ― | D - 本 |  |  |  | ― | 0 | 0 | [13 empty] | 主鉄筋 | ― | D - 本 |  |  |  | ― | 0 | 0
|  | 作用曲げﾓｰﾒﾝﾄ | kN･m | 0 |  | 0 |  | ≦ Ｍy= | 0 | ― | [13 empty] | 作用曲げﾓｰﾒﾝﾄ | kN･m | 0 |  | 0 |  | ≦ Ｍy= | 0 | ―
|  | 作用せん断力 | kN | 0 |  | 0 |  | ≦ Ｐs= | 0 | ― | [13 empty] | 作用せん断力 | kN | 0 |  | 0 |  | ≦ Ｐs= | 0 | ―
| 下側 | 底版前面の地盤抵抗 |  | 地盤抵抗○○○ |  |  |  | ― | 0 | ― | [12 empty] | 下側 | 底版前面の地盤抵抗 |  | 地盤抵抗○○○ |  |  |  | ― | 0 | ―
|  | 浮力の有無 |  | 0 |  |  |  | ― | 0 | ― | [13 empty] | 浮力の有無 |  | 0 |  |  |  | ― | 0 | ―
|  | 有効幅 , | m | 0 |  |  |  | ― | 0 | 0 | [13 empty] | 有効幅 , | m | 0 |  |  |  | ― | 0 | 0
|  | 主鉄筋 | ― | D - 本 |  |  |  | ― | 0 | 0 | [13 empty] | 主鉄筋 | ― | D - 本 |  |  |  | ― | 0 | 0
|  | 作用曲げﾓｰﾒﾝﾄ | kN･m | 0 |  | 0 |  | ≦ Ｍy= | 0 | ― | [13 empty] | 作用曲げﾓｰﾒﾝﾄ | kN･m | 0 |  | 0 |  | ≦ Ｍy= | 0 | ―
|  | 作用せん断力 | kN | 0 |  | 0 |  | ≦ Ｐs= | 0 | ― | [13 empty] | 作用せん断力 | kN | 0 |  | 0 |  | ≦ Ｐs= | 0 | ―
右側フーチング | 上側 | 底版前面の地盤抵抗 |  | 地盤抵抗○○○ |  |  |  | ― | 0 | ― | [11 empty] | 右側フーチング | 上側 | 底版前面の地盤抵抗 |  | 地盤抵抗○○○ |  |  |  | ― | 0 | ―
|  | 浮力の有無 |  | 0 |  |  |  | ― | 0 | ― | [13 empty] | 浮力の有無 |  | 0 |  |  |  | ― | 0 | ―
|  | 有効幅 , | m | 0 |  |  |  | ― | 0 | 0 | [13 empty] | 有効幅 , | m | 0 |  |  |  | ― | 0 | 0
|  | 主鉄筋 | ― | D - 本 |  |  |  | ― | 0 | 0 | [13 empty] | 主鉄筋 | ― | D - 本 |  |  |  | ― | 0 | 0
|  | 作用曲げﾓｰﾒﾝﾄ | kN･m | 0 |  | 0 |  | ≦ Ｍy= | 0 | ― | [13 empty] | 作用曲げﾓｰﾒﾝﾄ | kN･m | 0 |  | 0 |  | ≦ Ｍy= | 0 | ―
|  | 作用せん断力 | kN | 0 |  | 0 |  | ≦ Ｐs= | 0 | ― | [13 empty] | 作用せん断力 | kN | 0 |  | 0 |  | ≦ Ｐs= | 0 | ―
| 下側 | 底版前面の地盤抵抗 |  | 地盤抵抗○○○ |  |  |  | ― | 0 | ― | [12 empty] | 下側 | 底版前面の地盤抵抗 |  | 地盤抵抗○○○ |  |  |  | ― | 0 | ―
|  | 浮力の有無 |  | 0 |  |  |  | ― | 0 | ― | [13 empty] | 浮力の有無 |  | 0 |  |  |  | ― | 0 | ―
|  | 有効幅 , | m | 0 |  |  |  | ― | 0 | 0 | [13 empty] | 有効幅 , | m | 0 |  |  |  | ― | 0 | 0
|  | 主鉄筋 | ― | D - 本 |  |  |  | ― | 0 | 0 | [13 empty] | 主鉄筋 | ― | D - 本 |  |  |  | ― | 0 | 0
|  | 作用曲げﾓｰﾒﾝﾄ | kN･m | 0 |  | 0 |  | ≦ Ｍy= | 0 | ― | [13 empty] | 作用曲げﾓｰﾒﾝﾄ | kN･m | 0 |  | 0 |  | ≦ Ｍy= | 0 | ―
|  | 作用せん断力 | kN | 0 |  | 0 |  | ≦ Ｐs= | 0 | ― | [13 empty] | 作用せん断力 | kN | 0 |  | 0 |  | ≦ Ｐs= | 0 | ―
橋軸直角方向
左柱
右柱
隅角部
上部工反力
張出部
左柱下端作用力
右柱下端作用力
注） 地盤の液状化が生じる場合は、印刷範囲を追加して左記の⑬の表も出力すること。