## フロー図(記載不要)
設計業務等のチェックシート
【落橋防止（鋼製ストッパー）１／４】
設計フロー図
既設橋梁の落橋防止構造の設計の流れ
YES
NO
YES
NO
YES
NO
「復旧仕様」の準用に関する参考資料(案)準用
道示による落橋防止システムの設計の流れ
|  |  |  | 端支点、かけ違い部 |  |  |  |  | 連続桁中間支点
|  | ﾀｲﾌﾟB |  |  |  | ﾀｲﾌﾟA |  | ﾀｲﾌﾟB |  |  |  | ﾀｲﾌﾟA
[5 empty] | NO | [5 empty] | NO |  | NO
|  |  | Yes | [5 empty] | Yes
|  |  | YES | [5 empty] | YES |  |  |  |  | YES
道路橋示方書・同解説Ⅴより
支点区分
支承のﾀｲﾌﾟ
橋軸方向
・桁かかり長
・落橋防止装置
橋軸方向
・変位制限構造
橋軸直角方向
・変位制限構造
橋軸直角方向
・変位制限構造
支承のﾀｲﾌﾟ
16.5(1)の該当する橋
16.5(2)の該当する橋
橋軸直角方向
・変位制限構造
橋軸方向
・桁かかり長
・落橋防止装置
・変位制限構造
橋軸直角方向
・変位制限構造
B種の橋で支承高の高い支承
段差防止構造
始め
SEが確保されているか
縁端拡幅
既設落橋防止装置があるか
道示による落橋防止・変位制限を複数設置する
道示による落橋防止又は変位制限を１箇所追加設置する
橋軸直角方向に落橋防止装値が必要か
橋軸直角方向に変位制限構造を設置
終り
終り
始め
始め
連結方式
・ＰＣケーブル
・ゴム被覆チェーン
(コラム型、ブロック型)
・ＰＣ鋼棒 等
ストッパー方式
・突起（ＲＣ、鋼製）
・鋼製ブラケット
・アンカーバー 等
ストッパー方式
連結方式
又は
ストッパー方式

## 条件
設計業務等のチェックシート
【落橋防止（鋼製ストッパー）２／４】
設計条件、許容応力度
対象工事名 |  | (記載不要)
対象業務 | 業務等の名称 | [7 empty] | 受 託 者 名 | [6 empty] | 業務の実施期間
H . . ～H . .
照査工種 |  | 構 造 形 式 等 | [6 empty] | 適 用 示 方 書 等
道路橋示方書・同解説Ⅰ～Ⅴ H14.3
|  | 鋼製ストッパー方式 | [6 empty] | 設計便覧(案） 近畿地方整備局 H24.4
|  | （橋軸方向） | [6 empty] | 道路橋の耐震設計に関する資料 H9.3
既設橋梁の耐震補強工法事例集 H17.4
使用ﾌﾟﾛｸﾞﾗﾑ |  | ﾌﾟﾛｸﾞﾗﾑ名 |  | 開発会社 | 適用示方書（年度版） | [5 empty] | ﾌﾟﾛｸﾞﾗﾑ名 |  |  |  | 開発会社 |  | 適用示方書（年度版）
設計条件 | 落橋防止システムの選定 | [8 empty] | 1 |  | 落橋防止構造 | [5 empty] | 選 定
[10 empty] | 2 |  | 変位制限構造 | [5 empty] | (番号を記入)
| 項 目 |  |  |  | 記号 |  | 単位 | 条 件 値 | [5 empty] | 備 考 |  |  |  | 計算書 | 設計図 | 計算書頁
| 設計荷重 |  | 死荷重反力 |  | Rd |  | kN | [11 empty] | ―
|  |  | 設計水平震度 |  | kh |  | ― | [6 empty] | 変位制限構造の場合のみ記入 |  |  |  |  | ―
|  |  | 設計地震力 |  | HS |  | kN | [6 empty] | HS =3.0×kh×Rd |  |  |  |  | ―
|  |  | ストッパー基数 |  | n |  | 基
|  |  | 作用荷重 |  | P |  | kN | [6 empty] | P = HS / n |  |  |  |  | ―
|  |  | 支承の移動量 |  | LE |  | mm | [11 empty] | ―
|  |  | 設計最大遊間量 |  | LS |  | mm | [6 empty] | LS = LE + LA |  |  |  |  | ―
|  |  | 設計移動量 |  | LS' |  | mm
許容応力度 | 項 目 |  |  |  | 記号 |  | 単位 | 示方書等 | [5 empty] | 採用値
| 鋼材 | 許容引張応力度 |  |  | σsa |  | N/mm2 | [11 empty] | ―
[5 empty] | σsa |  | N/mm2 | [11 empty] | ―
[5 empty] | σsa |  | N/mm2 | [11 empty] | ―
|  | 許容せん断応力度 |  |  | τsa |  | N/mm2 | [11 empty] | ―
[5 empty] | τsa |  | N/mm2 | [11 empty] | ―
[5 empty] | τsa |  | N/mm2 | [11 empty] | ―
| 高力ﾎﾞﾙﾄ | 材質 |  |  | ― |  | ―
|  | ボルト径 |  |  | ― |  | ―
|  | 一面当り摩擦強度 |  |  | ρa |  | kN | [11 empty] | ―
|  | 引張接合用強度 |  |  | ρta |  | kN | [11 empty] | ―
| 緩衝ｺﾞﾑ | 材質 |  |  | ― |  | ―
|  | 許容支圧応力度 |  |  | σba |  | N/mm2 | [11 empty] | ―
補強材
緩衝材
鋼製ストッパー

## 断面照査
設計業務等のチェックシート
【落橋防止（鋼製ストッパー）３／４】
断 面 の 照 査 | 項 目 |  |  |  |  | 記号 |  | 単位 |  | 照 査 値 | [14 empty] | 計算書 |  | 設計図 | 計算書頁
| ブラケット | 荷重作用位置 |  |  |  | h |  | mm | [18 empty] | ―
|  | 断面力 |  | 曲げﾓｰﾒﾝﾄ |  | M |  | kN・m |  |  |  | M=P×h= | [14 empty] | ―
|  |  |  | せん断力 |  | S |  | kN |  |  |  | S = P = | [14 empty] | ―
|  | 断面構成 |  |  |  | ― |  | mm |  | 2 | - Flg Pl | [5 empty] | × |  | (材質 |  |  |  |  | )
[6 empty] | ― |  | mm |  | 1 | - Web Pl | [5 empty] | × |  | (材質 |  |  |  |  | )
[6 empty] | ― |  | mm |  | 2 | - Rib Pl | [5 empty] | × |  | (材質 |  |  |  |  | )
|  | 応力度 (A-A) |  | 曲げ応力 |  | σ |  | N/mm2 | [6 empty] | ≦1.5σa= | [11 empty] | ―
|  |  |  | せん断応力 |  | τ |  | N/mm2 | [6 empty] | ≦1.5τa= | [11 empty] | ―
|  |  |  | 合成応力 |  | ― |  | ― | [6 empty] | ≦ | [11 empty] | ―
|  | リブ圧縮応力度 |  |  |  | σc |  | N/mm2 | [6 empty] | ≦1.5σca= | [11 empty] | ―
|  | ﾍﾞｰｽﾌﾟﾚｰﾄ断面 |  |  |  | t |  | mm |  |  |  | t= |  |  | ≧treq=
[6 empty] | ― |  | mm |  | 1- Pl |  |  |  | × | 0 |  | × |  | (材質 |  | SM400 |  |  | )
|  | 取付ボルトの照査 | 高力ボルト |  |  | ― |  | ― |  |  |  |  | M |  |  | (材質 |  |  |  | )
|  |  | ボルト本数 |  |  | ｎ |  | 本 | [9 empty] | 本
|  |  | 摩擦接合に対する照査 |  |  | ρ |  | kN | [6 empty] | ≦1.5ρa= | [11 empty] | ―
|  |  | 引張力の照査 |  |  | ρt |  | kN | [6 empty] | ≦1.5ρta= | [11 empty] | ―
[9 empty] | B | [12 empty] | B - B
[7 empty] | A | [10 empty] | A | [7 empty] | 主桁ﾌﾗﾝｼﾞ
0
0
[13 empty] | Rib Pl |  |  |  |  | Base Pl
[5 empty] | h= |  | P
緩衝材
[6 empty] | Flg Pl | [6 empty] | Web Pl |  |  |  |  | Flg Pl
[9 empty] | Ｂ | [14 empty] | 0
[8 empty] | 0 |  |  |  | 0 |  |  |  | 0 | [6 empty] | 0
0
0
A - A
| 主桁補強材 | 作用力 |  |  |  | P |  | kN | [18 empty] | ―
|  | 補強断面 |  |  |  | ― |  | mm |  | 2 | - Flg Pl | [5 empty] | × |  | (材質 |  |  |  |  | )
[6 empty] | ― |  | mm |  | 2 | - Web Pl | [5 empty] | × |  | (材質 |  |  |  |  | )
|  | 応力度 |  |  |  | σ |  | N/mm2 | [6 empty] | ≦1.5σa= | [11 empty] | ―
|  | 取付必要ﾎﾞﾙﾄ本数 |  |  |  | ｎ |  | 本 |  |  |  | ｎ= |  |  | ≧ｎreq=
[15 empty] | 0 | [6 empty] | 0 |  | 0
[6 empty] | Web Pl | [8 empty] | 0 | [10 empty] | 主桁腹板
Flg Pl
主桁ﾌﾗﾝｼﾞ
0
| 緩衝材 | 緩衝材寸法 |  |  |  | ― |  | mm |  | 高さ |  |  |  |  | 幅 |  |  |  |  | 厚さ | [6 empty] | ―
|  | 支圧面積 |  |  |  | A |  | mm2
|  | 支圧応力度 |  |  |  | σb |  | N/mm2 | [7 empty] | ≦1.5σba= | [10 empty] | ―

## ｺﾒﾝﾄ
設計業務等のチェックシート
【落橋防止（鋼製ストッパー）４／４】
コメント欄
照査のチェックポイントボックス
１．使用する最小板厚は部位によらず22mmとする。（充分な剛度を持たすため）・・・・・・・
２．ＨＴＢ引張力の照査に於いて、短締め形式の高力ボルト引張接合として引張力によって
生じるてこ反力を考慮しているか。・・・・・・・・・・・・・・・・・・・・・・・・
３．ブラケット溶接部の検討は、なされているか。・・・・・・・・・・・・・・・・・・・・
Flg PlとWeb PLとの溶接は引張力が作用するので、完全溶込み開先溶接が望ましい。
４．すみ肉溶接部でスカーラップを設ける場合、断面計算に於いてスカーラップを考慮した
断面で断面照査がなされているか。・・・・・・・・・・・・・・・・・・・・・・・・
５．緩衝材の高さは15cm以上か。・・・・・・・・・・・・・・・・・・・・・・・・・・・・
（支承の損傷等により段差が生じる事を想定し、最小高さを15cmとする。）
【コメント欄】 |  |  |  | (特に設計内容に係るｺﾒﾝﾄ或いは構造面における判定結果（△・×）の記述等）
判定 |  | ○ | 適 切 |  | ① コメント欄が不足する場合や参考資料を添付する必要があるときは、別用紙と
|  | △ | 要検討 |  | してＡ－４にまとめて添付する。
|  | × | 不適切