## フロー図(記載不要)
設計業務等のチェックシート
【落橋防止（アンカーバー・新橋）１／３】
設計フロー図
道示による落橋防止システムの設計の流れ
|  |  | 端支点、かけ違い部 |  |  |  | 連続桁中間支点
| ﾀｲﾌﾟB |  |  |  | ﾀｲﾌﾟA | ﾀｲﾌﾟB |  |  |  | ﾀｲﾌﾟA
|  |  |  | NO |  |  |  | NO |  |  | NO
|  | Yes |  |  |  |  | Yes
|  | YES |  |  |  |  | YES |  |  |  |  | YES
道路橋示方書・同解説Ⅴより
支点区分
支承のﾀｲﾌﾟ
橋軸方向
・桁かかり長
・落橋防止装置
橋軸方向
・変位制限構造
橋軸直角方向
・変位制限構造
橋軸直角方向
・変位制限構造
支承のﾀｲﾌﾟ
16.5(1)の該当する橋
16.5(2)の該当する橋
橋軸直角方向
・変位制限構造
橋軸方向
・桁かかり長
・落橋防止装置
・変位制限構造
橋軸直角方向
・変位制限構造
B種の橋で支承高の高い支承
段差防止構造
終り
始め
始め

## 条件
設計業務等のチェックシート
【落橋防止（アンカーバー・新橋）２／３】
設計条件、許容応力度、断面照査
対象工事名 |  | (記載不要)
対象業務 | 業務等の名称 | [8 empty] | 受 託 者 名 | [7 empty] | 業務の実施期間
H . . ～H . .
照査工種 |  | 構 造 形 式 等 | [7 empty] | 適 用 示 方 書 等
道路橋示方書・同解説Ⅰ～Ⅴ H14.3
|  | アンカーバー方式 | [7 empty] | 設計便覧(案） 近畿地方整備局 H24.4
道路橋の耐震設計に関する資料 H9.3
使用ﾌﾟﾛｸﾞﾗﾑ |  | ﾌﾟﾛｸﾞﾗﾑ名 |  | 開発会社 |  |  | 適用示方書（年度版） |  |  |  |  | ﾌﾟﾛｸﾞﾗﾑ名 |  |  |  | 開発会社 |  |  | 適用示方書（年度版）
設計条件 | 落橋防止システムの選定 | [9 empty] | 1 |  | 落橋防止構造 | [7 empty] | 選 定
[11 empty] | 2 |  | 変位制限構造 | [7 empty] | (番号を記入)
| 項 目 | [5 empty] | 記号 | 単位 | 条 件 値 | [5 empty] | 備 考 | [5 empty] | 計算書 | 設計図 | 計算書頁
| 設計荷重 |  | 死荷重反力 |  |  |  | Rd | kN | [13 empty] | ―
|  |  | 設計水平震度 |  |  |  | kh | ― | [6 empty] | 変位制限構造の場合のみ記入 | [6 empty] | ―
|  |  | 設計地震力 |  |  |  | HS | kN | [6 empty] | HS = 3.0×kh×Rd | [6 empty] | ―
|  |  | 支承の移動量 |  |  |  | LE | mm | [13 empty] | ―
|  |  | 設計最大遊間量 |  |  |  | LS | mm | [6 empty] | LS = LE + LA | [6 empty] | ―
|  |  | 設計移動量 |  |  |  | LS' | mm
許容応力度 | 項 目 | [5 empty] | 記号 | 単位 | 示方書等 | [5 empty] | 採用値
| ｺﾝｸﾘｰﾄ | 設計基準強度 |  |  |  |  | σck | N/mm2
|  | 許容圧縮応力度 |  |  |  |  | σca | N/mm2 | [13 empty] | ―
|  | 負担できる平均せん断応力度 |  |  |  |  | τc | N/mm2 | [13 empty] | ―
|  | 許容押抜きせん断応力度 |  |  |  |  | τa3 | N/mm2 | [13 empty] | ―
| ｱﾝｶｰﾊﾞｰ | 材質 |  |  |  |  | ― | ―
|  | 許容引張応力度 |  |  |  |  | σsa | N/mm2 | [13 empty] | ―
|  | 許容せん断応力度 |  |  |  |  | τsa | N/mm2 | [13 empty] | ―
断面の照査 | 項 目 | [5 empty] | 記号 | 単位 | 照 査 値
| ｱﾝｶｰﾊﾞｰ | アンカー本数 |  |  |  |  | ｎ | 本
|  | 作用荷重 |  |  |  |  | P | kN | [6 empty] | P = HS / n | [6 empty] | ―
|  | アンカー断面積 |  |  |  |  | A | mm2 | A= |  |  |  | ≧Areq= | [8 empty] | ―
|  | アンカー径 |  |  |  |  | φ | mm
|  | せん断応力度 |  |  |  |  | τ | N/mm2 |  |  |  |  | ≦1.5τa= | [8 empty] | ―
|  | ｱﾝｶｰの定着長 |  |  |  |  | l | mm |  | l= | 10 ×φ= |  |  | 10 |  | × | 0 | = | 0
| ｺﾝｸﾘｰﾄ | 押抜きせん断に対する照査 |  |  |  |  | τ | N/mm2 |  |  |  |  | ≦1.5τa3= | [8 empty] | ―
[6 empty] | RC | [10 empty] | φ= | 0
ｱﾝｶｰﾊﾞｰ
[14 empty] | 定着長 l | 0
l=
[5 empty] | ｱﾝｶｰﾊﾞｰ | [7 empty] | 可動部
ｱﾝｶｰｷｬｯﾌﾟ
固定部

## ｺﾒﾝﾄ
設計業務等のチェックシート
【落橋防止（アンカーバー・新橋）３／３】
コメント欄
照査のチェックポイントボックス
１．下部工の鉄筋とアンカーバーが干渉していないか。・・・・・・・・・・・・・・・・・・
２．アンカーバーの定着長は10Ｄとする。・・・・・・・・・・・・・・・・・・・・・・・・
（支承アンカーボルトと同じ考え方）
【コメント欄】 |  |  |  | (特に設計内容に係るｺﾒﾝﾄ或いは構造面における判定結果（△・×）の記述等）
判定 |  | ○ | 適 切 |  | ①コメント欄が不足する場合や参考資料を添付する必要があるときは、別用紙としてＡ－４にまとめて添付する。
|  | △ | 要検討
|  | × | 不適切