## フロー図(記載不要)
設計業務等のチェックシート
【支承補修・補強・取替１／３】
支承補強フロー図
支承補修、補強、取替の手順
[5 empty] | NO |  |  | NO
[6 empty] | YES | [5 empty] | YES
NO
YES
YES
[7 empty] | NO | [7 empty] | NO | NO
[12 empty] | YES |  | YES
NO
| 水平力の支持方法 |  |  |  | 固定支持型 | [8 empty] | YES
|  | による分類 |  |  | 可動支持型 | [5 empty] | NO
弾性支持型
| 機能分離 |  |  |  | 機能一体型 | [8 empty] | YES
|  | による分類 |  |  | 機能分離型
| 耐震設計における |  |  |  | ﾀｲﾌﾟAの支承
|  | 支承ﾀｲﾌﾟ |  |  | ﾀｲﾌﾟBの支承 |  |  | NO
YES
NO
YES
道路橋支承便覧より
始
下部構造の形式の確認
特殊な方法
コンクリート
鋼 製
ｺﾝｸﾘｰﾄの支圧応力は十分か
ｼﾞｬｯｷ位置の補強は、してあるか
上部構造と株構造の空間は十分か
下部構造の梁天端幅は十分か
特殊なｼﾞｬｯｷや特殊な施工機械で解決か
下部構造に建築限界からみて、作業ｽﾍﾟｰｽは十分か
内部からの補強実施は可能か
特殊の方法を考える
当初の支承ﾀｲﾌﾟでよいか
ｱﾝｶｰﾎﾞﾙﾄの流用は可能か
別の新しい支承ﾀｲﾌﾟを考える
ｱﾝｶｰﾎﾞﾙﾄの新設または特別な方法を考える
ｼﾞｬｯｷｱｯﾌﾟは必要か
上部構造の形式の確認
ｼﾞｬｯｷｱｯﾌﾟ量の決定
ｼﾞｬｯｷｱｯﾌﾟ用の補強はあるか
ｼﾞｬｯｷｱｯﾌﾟを要する補修工法
ｼﾞｬｯｷｱｯﾌﾟ不要な補修工法
部分取替え(溶接)補修(溶断)
機能代換(ｽﾄｯﾊﾟｰの別機構)
沓座ﾓﾙﾀﾙの補修
沓座の拡幅
全体取替え
交通対策
徐行、車線規制、大型車両通行、全面通行止
応力ﾁｪｯｸ後補強方法の決定
ｼﾞｬｯｷ受台、補強板の施工
終
特殊の方法を考える

## 条件
設計業務等のチェックシート
【支承補修・補強・取替２／３】
設計条件
対象工事名 |  |  | (記載不要)
対象業務 | 業務等の名称 | [9 empty] | 受 託 者 名 | [5 empty] | 業務の実施期間
H . . ～H . .
照査工種 |  |  | 構 造 形 式 等 | [7 empty] | 適 用 示 方 書 等
道路橋示方書・同解説Ⅰ～Ⅴ H14.3
設計便覧(案） 近畿地方整備局 H24.4
道路橋支承便覧 H16.4
使用ﾌﾟﾛｸﾞﾗﾑ |  |  | ﾌﾟﾛｸﾞﾗﾑ名 |  |  | 開発会社 |  | 適用示方書（年度版） |  |  |  |  | ﾌﾟﾛｸﾞﾗﾑ名 |  | 開発会社 |  |  | 適用示方書（年度版）
項 目 | [5 empty] | 現 況 支 承 | [12 empty] | 備 考
上部工形式 | [18 empty] | 資料等より （わかる範囲で）
下部工名称
現況支承設計条件 | 支承形式 |  |  | ｺﾞﾑ,鋼製
| 支承条件 |  |  | M,F,E
| 鉛直反力 |  | 死荷重 |  | kN
|  |  | 活荷重 |  | kN
|  |  | 合 計 |  | kN | 0 |  |  | 0 |  |  | 0 |  |  |  | 0
| 水平反力 |  | 直角方向 |  | kN
|  |  | 橋軸方向 |  | kN
| 上揚力 |  |  |  | kN
| 移動量 |  | 常 時 |  | mm
|  |  | 地震時 |  | mm
| 設計水平震度 |  |  |  | kh
| 支承寸法 |  | 支承高 |  | mm
|  |  | 上沓寸法 |  | mm |  | × |  |  | × |  |  |  | × |  |  | ×
|  |  | 下沓寸法 |  | mm |  | × |  |  | × |  |  |  | × |  |  | ×
|  |  | ｱﾝｶｰﾎﾞﾙﾄ |  | 本
[5 empty] | mm |  | φ× |  |  | φ× |  |  |  | φ× |  |  | φ×
下部工名称 | [18 empty] | 計算書 | 設計図 | 計算書頁
補強内容 |  | 補修,補強,取替 | [17 empty] | ―
|  | 既設ｱﾝｶｰﾎﾞﾙﾄ利用の有無 | [17 empty] | ―
|  | ｼﾞｬｯｷｱｯﾌﾟの必要性の有無 | [17 empty] | ―
|  | ｼﾞｬｯｷｱｯﾌﾟ用の補強の有無 | [17 empty] | ―
選定理由
(理由が明記している場合)
新設支承設計条件 | 支承形式 |  |  | ｺﾞﾑ,鋼製
| 支承ﾀｲﾌﾟ |  |  | A,B | [15 empty] | ―
| 支承条件 |  |  | M,F,E | [15 empty] | ―
| 機能構成 |  |  | 一体,分離 | [15 empty] | ―
| 移動量 |  | 常 時 |  | mm | [14 empty] | ―
|  |  | 地震時 |  | mm | [14 empty] | ―
| 設計水平震度 |  |  |  | kh | [14 empty] | ―
| 鉛直反力 |  | 死荷重 |  | kN | [14 empty] | ―
|  |  | 活荷重 |  | kN | [14 empty] | ―
|  |  | 合 計 |  | kN | 0 |  |  | 0 |  |  | 0 |  |  |  | 0 |  |  |  | ―
|  |  | 最大反力 |  | kN | [14 empty] | ―
|  |  | 最小反力 |  | kN | [14 empty] | ―
| 水平反力 |  | 直角方向 |  | kN | [14 empty] | ―
|  |  | 橋軸方向 |  | kN | [14 empty] | ―
| 上揚力 |  |  |  | kN | [14 empty] | ―
| 支承寸法 |  | 直角方向 |  | mm
|  |  | 橋軸方向 |  | mm
|  |  | ｺﾞﾑ全厚 |  | mm
|  |  | 内部鋼板板厚 |  | mm
|  |  | 全高 |  | mm

## 応力、ｺﾒﾝﾄ
設計業務等のチェックシート
【支承補修・補強・取替３／３】
応力、コメント欄
新設支承応力照査 | [9 empty] | 判定
下部工名称 | [9 empty] | 計算書 | 設計図 | 計算書頁
最大圧縮応力度 |  |  | σmax | N/mm2 |  | ≦ | ≦ | ≦ | ≦ |  | ―
圧縮応力振幅 |  |  | Δo | N/mm2 |  | ≦ | ≦ | ≦ | ≦ |  | ―
最大圧縮応力度 |  |  | σmin | N/mm2 |  | ≧ | ≧ | ≧ | ≧ |  | ―
座屈安定性(地震時) |  |  | σce | N/mm2 |  | ≦ | ≦ | ≦ | ≦ |  | ―
引張応力度(地震時) |  |  | σte | N/mm2 |  | ≦ | ≦ | ≦ | ≦ |  | ―
局部せん断歪み |  |  | γt | ― |  | ≦ | ≦ | ≦ | ≦ |  | ―
アンカーボルト | 材質 |  | ― | ―
| 径 |  | φ | mm
| 本数 |  | ｎ | 本
| 埋込長 |  | Ｌ | mm
| せん断応力度 |  | τ | N/mm2 |  | ≦ | ≦ | ≦ | ≦ |  | ―
【コメント欄】 |  |  |  | (特に設計内容に係るｺﾒﾝﾄ或いは構造面における判定結果（△・×）の記述等）
判定 | ○ | 適 切 |  |  | ①コメント欄が不足する場合や参考資料を添付する必要があるときは、別用紙としてＡ－４にまとめて添付する。
| △ | 要検討
| × | 不適切