## ﾌﾛｰ図(記載不要)
設計業務等のチェックシート
【橋脚補強（繊維材巻立）１／４】
設計フロー図
設計の手順
|  | 段落し先行 |  |  |  | 基部先行
(MTyo/ht) / (MByo/hB)
|  |  |  | ｛ | ≧1.2 :基部での損傷
＜1.2 :段落し部での損傷
| OK | [6 empty] | OK
|  | OUT |  |  |  |  | OUT
既設橋梁の耐震補強工法事例集より
始
調査
設計図書、管理図面等
現地調査
設計条件・施工条件の整理
曲げ初降伏耐力による損傷断面の判定
段落しがないと仮定して道示の地震時保有水平耐力法により安全性の照査
段落し部の補強
・段落し部のせん断耐力及び曲
げ耐力の照査
基部の補強
・基部のせん断耐力、曲げ耐力
及び変形性能の照査
段落し部の補強
・段落し部のせん断耐力
及び曲げ耐力の照査
道示の地震時保有水平耐力法により安全性の照査
補強不要
終

## 既設
設計業務等のチェックシート
【橋脚補強（繊維材巻立）２／４】
既設の照査
対象工事名 |  |  |  | (記載不要)
対象業務 |  | 業務等の名称 | [10 empty] | 受 託 者 名 | [6 empty] | 業務の実施期間
H . . ～H . .
照査工種 |  |  |  | 構 造 形 式 等 | [8 empty] | 適 用 示 方 書 等
道路橋示方書・同解説Ⅰ～Ⅴ H14.3
設計便覧(案） 近畿地方整備局 H24.4
既設道路橋の耐震補強に関する参考資料 H9.8
既設橋梁の耐震補強工法事例集 H17.4
使用ﾌﾟﾛｸﾞﾗﾑ |  |  |  | ﾌﾟﾛｸﾞﾗﾑ名 |  |  |  | 開発会社 |  | 適用示方書（年度版） |  |  |  |  | ﾌﾟﾛｸﾞﾗﾑ名 |  | 開発会社 |  |  |  | 適用示方書（年度版）
橋の重要度区分 |  |  |  |  | 種の橋 |  |  |  | 単位 | 橋軸方向 | [5 empty] | 橋軸直角方向 | [5 empty] | 判定
[22 empty] | 計算書 | 設計図 | 計算書頁
既設の設計条件 |  | 橋脚の形式 | [6 empty] | ―
|  | 橋脚柱高・柱幅 | [6 empty] | m | 柱高 |  |  | 橋軸方向柱幅 |  |  |  | 直角方向柱幅
|  | 地盤種別 | [6 empty] | ― | [13 empty] | ―
|  | ｺﾝｸﾘｰﾄ設計基準強度 | [6 empty] | N/mm2 |  |  |  |  | σck=
|  | 鉄筋材質 | [6 empty] | ―
|  | 支承条件 | [6 empty] | ―
|  | 上部工死荷重反力 | [6 empty] | kN | [13 empty] | ―
|  | 橋脚が支持する上部構造の重量 | [6 empty] | kN | [13 empty] | ―
|  | 既設軸方向鉄筋 | [6 empty] | ―
|  | 既設帯鉄筋 | [6 empty] | ―
|  | 横拘束筋の有効長 | [6 empty] | mm | [13 empty] | ―
|  | 段落しの有無 | [6 empty] | ―
|  | 段落し位置 （柱基部より) |  |  |  |  | 1段目 |  | m | h= |  | － |  |  | ＝ | 0 | (実際の定着位置-定着長)
[7 empty] | 2段目 |  | m | h= |  | － |  |  | ＝ | 0 | (実際の定着位置-定着長)
[7 empty] | 3段目 |  | m | h= |  | － |  |  | ＝ | 0 | (実際の定着位置-定着長)
既設の保有水平耐力の照査 |  | 照査方向 | [6 empty] | ― | 橋軸方向 | [5 empty] | 橋軸直角方向
|  | 地震タイプ | [6 empty] | ― | タイプⅠ |  | タイプⅡ |  |  |  | タイプⅠ |  |  | タイプⅡ
|  | 固有周期 | [5 empty] | T | s | [13 empty] | ―
|  | 設計水平震度 | [5 empty] | khc | ― | [13 empty] | ―
|  | 許容塑性率 | [5 empty] | μa | ― | [13 empty] | ―
|  | 地震時保有水平耐力 | [5 empty] | Pa | kN | [13 empty] | ―
|  | khc×W | [5 empty] | ― | kN | [13 empty] | ―
|  | 耐震性能の判定 | [5 empty] | khc・W≦Pa |  | OK |  | OK |  |  |  | OK |  |  | OK |  |  |  | ―
|  | 終局水平耐力 | [5 empty] | Pu | kN | [13 empty] | ―
|  | せん断耐力（補正係数１) | [5 empty] | Pso | kN | [13 empty] | ―
|  | せん断耐力 | [5 empty] | Ps | kN | [13 empty] | ―
|  | 応答塑性率 | [5 empty] | μｒ | ― | [13 empty] | ―
|  | 許容残留変位 | [5 empty] | δRa | mm | [13 empty] | ―
|  | 残留変位 | [5 empty] | δR | mm | [13 empty] | ―
|  | 残留変位による判定 | [5 empty] | δR≦δRa |  | OK |  | OK |  |  |  | OK |  |  | OK |  |  |  | ―
判 定 | 損傷判定 | 段落し位置 | 初期降伏曲げﾓｰﾒﾝﾄ |  |  | 1段目 |  | MTyo | kN・m | [13 empty] | ―
2段目
3段目
|  |  | 慣性力作用位置 |  |  | 1段目 |  | ht | m | [13 empty] | ―
2段目
3段目
|  | 躯体基部 | 初期降伏曲げﾓｰﾒﾝﾄ |  |  |  |  | MByo | kN・m | [13 empty] | ―
|  |  | 慣性力作用位置 |  |  |  |  | hB | m | [13 empty] | ―
|  | (MTyo/ht)/ (MByo/hB) |  |  |  | 1段目 |  | ― | ― |  | ＜ |  | 1.2 |  |  |  |  | ＜ |  | 1.2 |  |  | ―
[6 empty] | 2段目 |  |  |  |  | ＜ |  | 1.2 |  |  |  |  | ＜ |  | 1.2
[6 empty] | 3段目 |  |  |  |  | ＜ |  | 1.2 |  |  |  |  | ＜ |  | 1.2
|  | 判 定 | [5 empty] | ― | ― | 段落し部で損傷 | [5 empty] | 段落し部で損傷
| せん断耐力 | せん断耐力 | [5 empty] | Pso | kN | 0 |  | 0 |  |  |  | 0 |  |  | 0 |  |  |  | ―
[8 empty] | Ps | kN | 0 |  | 0 |  |  |  | 0 |  |  | 0 |  |  |  | ―
|  | 終局水平耐力 | [5 empty] | Pu | kN | 0 |  | 0 |  |  |  | 0 |  |  | 0 |  |  |  | ―
|  | 破壊形態の判定 | [5 empty] | ― | ― | 曲げ破壊 |  | 曲げ破壊 |  |  |  | 曲げ破壊 |  |  | 曲げ破壊 |  |  |  | ―
Pu≦Ps：曲げ破壊型、Ps＜Pu≦Pso：曲げ損傷からせん断破壊移行型、Pso＜Pu：せん断破壊型

## 補強
設計業務等のチェックシート
【橋脚補強（繊維材巻立）３／４】
補強計算
[8 empty] | 記号 | 単位 | [7 empty] | 計算書 | 設計図 |  | 計算書頁
補強計算 |  | 補強対策の目的 (不要な項目に取消線を入れる) | [5 empty] | ― | ― |  |  | ① 軸方向鉄筋段落とし部の補強
② せん断補強
③ じん性補強
|  | 繊維種類 | [5 empty] | ― | ―
|  | 繊維目付量 | [6 empty] | g/m2
|  | 繊維材シートの厚さ | [5 empty] | tF | mm
|  | ①の場合 |  | 段落し位置の不足モーメント |  |  |  | ΔM | kN・m | [8 empty] | ―
|  |  |  | 繊維材の曲げ補強用設計強度 |  |  |  | σFb | N/mm2 | [8 empty] | ―
|  |  |  | 繊維材シートの設計用付着強度 |  |  |  | τF | N/mm2 | [8 empty] | ―
|  |  |  | 部材の有効高さ |  |  |  | d | mm | [8 empty] | ―
|  |  |  | 必要となる繊維材シートの断面積 |  |  |  | AF | mm2 | AF=1000ΔM/(7・σFb・d/8)= | [7 empty] | ―
|  |  |  | 繊維材シートの幅 |  |  |  | bF | mm | [8 empty] | ―
|  |  |  | 繊維材の必要層数 |  |  |  | nF | 層 | nF=AF/(tF・bF)= | [7 empty] | ―
|  |  |  | 繊維材の層数 |  |  |  | n | 層
|  |  |  | 繊維材シートの定着長さ |  |  |  | LF | mm | LF=σFb・n・tF/τF= | [7 empty] | ―
|  | ②の場合 |  | 不足せん断耐力 |  |  |  | ΔPs | kN | [8 empty] | ―
|  |  |  | 繊維材の設計用引張強度 |  |  |  | σF | N/mm2 | [8 empty] | ―
|  |  |  | 部材の有効高さ |  |  |  | d | mm | [8 empty] | ―
|  |  |  | 繊維材と鉛直軸とのなす角度 |  |  |  | θ | ゜ | [8 empty] | ―
|  |  |  | 必要となる繊維材シートの断面積 |  |  |  | AF | mm2 | AF=1.15ΔPs/[σF・d(sinθ+cosθ)]= | [7 empty] | ―
|  |  |  | 繊維材の必要層数 |  |  |  | nF | 層 | nF=AF/(2・tF)= | [7 empty] | ―
|  |  |  | 繊維材の層数 |  |  |  | n | 層
|  | 巻立て範囲(基部より) |  |  |  | 上端 |  |  | mm
[6 empty] | 下端 |  |  | mm
|  | 重ね継手長 | [6 empty] | mm
参考資料
シートの種類と材料特性
繊維種類 |  |  | 単位 |  | 炭素繊維 (CFRPｼｰﾄ) | [7 empty] | アラミド (AFRPｼｰﾄ) |  |  | アラミド (AFRPｼｰﾄ)
シート区分 |  |  |  |  | 高強度 | [7 empty] | 高弾性(単重合系繊維) |  |  | 高強度（共重合系繊維)
繊維目付量 |  |  | g/m2 |  | 200 | 300 | 400 |  | 450 |  | 600 |  | 280 | 415 | 623 | 235 | 350 |  | 525
厚さ |  |  | mm |  | 0.111 | 0.167 | 0.222 |  | 0.25 |  | 0.333 |  | 0.193 | 0.286 | 0.43 | 0.169 | 0.252 |  | 0.378
引張強度 |  |  | N/mm2 |  | 3400以上 | [7 empty] | 2060以上 |  |  | 2350以上
引張弾性係数 |  |  | N/mm2 |  | 2.3×105 | [7 empty] | 1.18×105 |  |  | 0.784×105
破断伸度 |  |  | % |  | 1.5 | [7 empty] | 1.8 |  |  | 3
照査のチェックポイントボックス
１．既設橋脚の段落し位置は適切か。・・・・・・・・・・・・・・・・・・・・・・・・・・
照査位置は実際の段落し位置より道示で規定されている鉄筋の重ね継ぎ手長分を
下げた位置とする。
２．損傷断面の判定は適切か。・・・・・・・・・・・・・・・・・・・・・・・・・・・・・
３．不陸調整材、プライマー、含浸接着樹脂、仕上げ材の材料の選択は適切か。・・・・・・・

## ｺﾒﾝﾄ
設計業務等のチェックシート
【橋脚補強（繊維材巻立）４／４】
コメント欄
[7 empty] | 繊維材 |  | (計算上の段落し位置) | 0
[5 empty] | 0 |  |  | 0
0
【コメント欄】 |  |  | (特に設計内容に係るｺﾒﾝﾄ或いは構造面における判定結果（△・×）の記述等）
判定 | ○ | 適 切 |  | ①コメント欄が不足する場合や参考資料を添付する必要があるときは、別用紙としてＡ－４にまとめて添付する。
| △ | 要検討
| × | 不適切