## フロー図(記載不要)
設計業務等のチェックシート
【 一般構造物 基礎工(既製杭) 1/7 】
設計フロー図
道路橋示方書・同解説Ⅳより引用した。
道路構造物基礎杭の設計手順
始
①杭基礎構造の諸元設定、設計荷重ケースの設定
②杭基礎の安定照査
・杭の鉛直方向反力≦杭の許容支持力
・水平変位≦許容水平変位
③杭本体の断面照査
・杭頭部ｏｒ地中最大部での断面照査
・断面変化要領と変化部の断面照査
④杭とフーチングのへ結合部照査
・仮想鉄筋コンクリート断面照査
・フーチング端部の支圧,押抜せん断照査
フーチング下面作用力
終
杭基礎構造諸元の再設定

## 2
設計業務等のチェックシート
【 一般構造物 基礎工(既製杭) 2/7 】
設計条件
対象工事名 |  | (記載不要)
対象業務 | 業務等の名称 | [7 empty] | 受 託 者 名 |  |  |  |  | 業務の実施期間
H . . ～H . .
照査工種 |  | 杭の種類と基本諸元 | [6 empty] | 適 用 示 方 書 等
基礎杭 |  | 杭種；○○杭 | [6 empty] | 設計便覧(案) 近畿地方整備局 H24.4
( Ｐ ) | [8 empty] | 道路橋示方書・同解説Ⅰ～Ⅴ H14.3
|  | D×L×ｎ = m× m× 本 | [6 empty] | 杭基礎設計便覧 (平成18年度改訂版） H19.1
使用 プログラム |  | プログラム名 |  |  |  |  | 開発会社 |  |  |  | 適 用 示 方 書 | [5 empty] | 年度
① 杭の諸元 | 項 目 |  |  |  | 示方書等の規定 | [6 empty] | 業務での採用値 |  |  |  | 判 定
[16 empty] | 計算書 | 図面 | 計算書頁
| 施工法 | [10 empty] | 工法
杭先端処理方法
| ＰＨＣ杭の場合 部材厚さ t(mm) |  |  |  | 杭種区分： Ａ,Ｂ,Ｃ種杭 | [6 empty] | 杭種： 種杭(ｔ= )
| 杭頭条件 |  |  |  | 一般の擁壁では、ヒンジ結合 | [6 empty] | ○○結合
| 支持層/Ｎ値 |  |  |  | 粘性土層 or 砂層,砂礫層 / N= | [6 empty] | ○○層 / N=
| 支持層への根入深さ(m) |  |  |  | D以上 | [6 empty] | D= ≦
| 杭の配置 |  |  |  | 縁端距離の確保 |  |  | （1.25・D） |  |  |  | 1.25・D= ≦
[5 empty] | 杭の最小中心間隔 |  |  | (2.5・D)以上 |  |  |  | 2.5・D = ≦
② 杭基礎の安定照査 | 項 目 |  |  |  |  | 示方書等の規定 |  |  |  |  | 業務での採用値 |  |  |  |  | 判 定
[11 empty] | 常時 |  |  | 地震時
[11 empty] | 浮力無し |  | 浮力有り | 浮力無し | 浮力有り | 計算書 | 図面 | 計算書頁
| フーチング 下面作用力 |  |  | 橋軸 |  | N (kN) | [7 empty] | ― | ― | ―
[6 empty] | H (kN) | [7 empty] | ― | ― | ―
[6 empty] | M (kN・m) | [7 empty] | ― | ― | ―
|  |  |  | 軸直 |  | N (kN) |  |  |  |  | ― |  | ― | ― | ― | ―
[6 empty] | H (kN) |  |  |  |  | ― |  | ― | ― | ― | ―
[6 empty] | M (kN・m) |  |  |  |  | ― |  | ― | ― | ― | ―
| 極限支持力(kN) |  |  | Ｒu |  | 道示Ⅳ12.4.1より | [7 empty] | ― | ―
| 極限引抜力(kN) |  |  | Ｐu |  | 道示Ⅳ12.4.2より | [7 empty] | ― | ―
| 許容支持力(kN) |  |  | Ｒa |  | 支持杭/常時；n=3, 地震時；n=2 | [7 empty] | ― | ―
| 許容引抜力(kN) |  |  | Ｐa |  | 常時；n=6, 地震時；n=3 | [7 empty] | ― | ―
| 最大最小 杭反力(kN) |  |  | ＰNmax |  | ＰNmax≦Ｒa |  |  |  | 橋軸 |  |  |  | ― | ―
[10 empty] | 軸直 | ― |  | ― | ― | ― | ―
|  |  |  | ＰNmin |  | ＰNmin≦Ｒa |  |  |  | 橋軸 |  |  |  | ― | ―
[10 empty] | 軸直 | ― |  | ― | ― | ― | ―
| 許容水平変位(mm) |  |  | δa |  | 15mmとするのが望ましい
| 水平変位(mm) |  |  | δx |  | δx≦δa |  |  |  | 橋軸 |  |  |  | ― | ―
[10 empty] | 軸直 | ― |  | ― | ― | ― | ―
判定 | ○ 適 切 △ 要検討 × 不適切 |  | ① コメント欄が不足する場合や参考資料を添付する必要があるときは、別用紙と してＡ－４にまとめて添付する。

## 3
[24 empty] | 【 一般構造物 基礎工(既製杭) 3/7 】 | 設計業務等のチェックシート | H20-760
構造寸法図
Ｗ－００擁壁構造一般図
| 側 面 図 | [18 empty] | 断 面 図
Ｌ
ＨR
Ｈmax
ＨL
t
| L | [6 empty] | ○@○=○ | [6 empty] | R
B
○○杭○○m○○本
平 面 図
Ｌ
| L | [5 empty] | ○@○=○ | [7 empty] | R
|  | ○ |  | ○ | ○ | ○ |  | ○ |  | ○ | ○ | ○ | ○ | ○ |  |  | B
|  | ○ |  | ○ | ○ | ○ |  | ○ |  | ○ | ○ | ○ | ○ | ○ |  |  |  | 構造寸法図を添付する。 その図面上に、設計計算書で採用した形状諸元の確認チェックをマーキングする。
この図はサンプル図であり
該当する「詳細図」を入れる。

## 4
設計業務等のチェックシート
【 一般構造物 基礎工(既製杭) 4/7 】
杭本体の断面照査
③ 杭本体の断面照査 | 項 目 |  |  | 橋 軸 方 向 | [8 empty] | 橋軸直角方向
|  |  |  | 杭頭 or 地中最大 |  | 第１変化部 L1= m |  | 第２変化部 L2= m |  | 判定 |  |  | 杭頭 or 地中最大 |  | 第１変化部 L1= m |  | 第２変化部 L2= m |  | 判定
[10 empty] | 計算書 | 図面 | 計算頁 | [6 empty] | 計算書 | 図面 | 計算頁
| 断面諸元 | PHC杭：区分 |  | ○種-D=○ |  | ○種-D=○ |  | ○種-D=○ |  |  |  |  | ― |  | ― |  | ― |  | ― | ― | ―
|  | 厚さ；t(㎜) |  | t= |  | t= |  | t= |  |  |  |  | ― |  | ― |  | ― |  | ― | ― | ―
|  | 有効PS；N/㎟ | [10 empty] | ― |  | ― |  | ― |  | ― |  | ―
|  | 断面積；A(㎜2) |  | A= |  | A= |  | A= |  |  |  |  | ― |  | ― |  | ― |  | ― |  | ―
|  | 断面係数；Z(㎜3) |  | Z= |  | Z= |  | Z= |  |  |  |  | ― |  | ― |  | ― |  | ― |  | ―
| 杭頭結合条件 |  |  | 剛結 | ヒンジ | 剛結 | ヒンジ | 剛結 | ヒンジ |  |  |  | 剛結 | ヒンジ | 剛結 | ヒンジ | 剛結 | ヒンジ | ― |  | ―
| Ｍ(kN･m) |  | 常 | [9 empty] | ― | ― | ― | ― | ― | ― | ― |  | ―
|  |  | 地 | ― | ― | ― | ― | ― | ― |  |  |  | ― | ― | ― | ― | ― | ― |  |  | ―
| Ｎ(kN) |  | 常 | [9 empty] | ― |  | ― |  | ― |  | ― |  | ―
|  |  | 地 | ― |  | ― |  | ― |  |  |  |  | ― |  | ― |  | ― |  |  |  | ―
| σc(N/㎜2) |  | 常 | ≦ |  | ≦ |  | ≦ |  |  |  |  | ― |  | ― |  | ― |  | ― |  | ―
|  |  | 地 | ― |  | ― |  | ― |  |  |  |  | ― |  | ― |  | ― |  |  |  | ―
| σt(N/㎜2) |  | 常 | ≦ |  | ≦ |  | ≦ |  |  |  |  | ― |  | ― |  | ― |  | ― |  | ―
|  |  | 地 | ― |  | ― |  | ― |  |  |  |  | ― |  | ― |  | ― |  |  |  | ―
| Ｓ(kN) |  | 常 | [9 empty] | ― |  | ― |  | ― |  | ― |  | ―
|  |  | 地 | ― |  | ― |  | ― |  |  |  |  | ― |  | ― |  | ― |  |  |  | ―
| τ(N/㎜2) |  | 常 | ≦ |  | ≦ |  | ≦ |  |  |  |  | ― |  | ― |  | ― |  | ― |  | ―
|  |  | 地 | ― |  | ― |  | ― |  |  |  |  | ― |  | ― |  | ― |  |  |  | ―
| [杭継手構造の照査] 道示Ⅳ，杭基礎設計便覧に合致して設計されているか | [17 empty] | ―
杭の断面変化照査図
|  |  |  | ○○杭断面変化図 | [10 empty] | ○○杭構成図
杭の断面変化と抵抗曲げ
モーメントの関係を図化
したものを記載する。

## 5
設計業務等のチェックシート
【 一般構造物 基礎工(既製杭) 5/7 】
杭とフーチングの結合部照査
④ 杭とフーチングの結合部照査 |  | 道路構造物（擁壁）基礎杭の杭頭結合条件は一般にはヒンジ結合とし、その結合方法はＢ方法とする。 ( 道路土工-擁壁工指針2-3-2(4)116p 参照 )
ただし、地震時の設計を行う場合や、変位量を小さくする必要がある場合、軟弱地盤上に擁壁を設置する場合などには剛結合とすることが望ましい。本シートは、ヒンジ結合を想定して作成しているが、剛結合の場合は下表に該当する数値を記入する。
|  | 部位 |  | 地震時断面力 (kN, kN･m ) |  | 地震時応力度 (N/㎜2) | [5 empty] | 判定
|  |  |  | 直角方向 | 橋軸方向 | 項目 |  | 直角方向 |  | 橋軸方向 |  | 計算書 | 図面 | 計算頁
|  | 仮想ＲＣ断面 | Ｎmax | ― | ― | 仮想ＲＣ断面 (mm) |  | 外半径/内半径 =― /― , かぶり= ― |  |  |  | ― | ― | ―
|  |  | Ｎmin | ― | ― | Con圧縮；σc |  | ― |  | ― ≦σca=12.0 |  | ― | ― | ―
|  |  | Ｍ | ― | ― | 鉄筋の引張；σs |  | ― |  | ― ≦σsa=300 |  | ― | ― | ―
|  |  | ― | ― | [5 empty] | ― |  | ― | ― | ―
[10 empty] | ― |  | ― | ― | ―
|  | フーチング | ＰNmax | ― |  | Con垂直支圧;σcv |  | ― |  | ≦σcva=18.0 |  |  | ―
|  |  | ＰNmin | ― |  | Con押抜ｾﾝ断;τv |  | ― |  | ≦τva=0.9 |  |  | ―
|  |  | ＰHmax | ― |  | Con水平支圧;σch |  | ― |  | ≦σcha=10.8 |  |  | ―
|  |  | ＰH端部 | ― |  | Con水平押抜ｾﾝ断;τh |  | ― |  | ≦τha=0.9 |  |  | ―
|  | 補強鉄筋 配筋細目 |  | ①補強鉄筋の鉄筋径(d)×本数 |  |  | ②フーチング内定着長（mm） [フーチング下面主鉄筋の上方] |  | ③杭体内定着長（mm）
|  |  |  | D × 本 |  |  | Ｌ０＋10ｄ= |  | Ｌ０=
杭とフーチングの結合部照査図
[5 empty] | 結合構造 |  |  |  |  | 杭頭鉄筋加工図
ヒンジ結合構造の例
対応が図られている場合には、チェックマークを付す
杭部材照査のチェックポイントボックス
| 1. | 杭頭の結合条件をヒンジ結合として設計した場合でも、現実にはかなりの固定度があると考えられる
ため、Ｍmax点～杭頭まで断面変化は行ってはならないが、これにしたがっているか。････････････････
『杭頭の結合条件をヒンジ結合として設計した場合でも、現実にはかなりの固定度があると考え
られる。したがって、杭頭付近では固定度による曲げモーメントの影響が考えられるため、地中
部最大曲げで決まった断面をそのまま杭頭まで延長することとし、杭頭付近の曲げモーメントの
減少に合わせて杭体の抵抗曲げモーメントを減少させてはならない。』
| 2. | 杭の一般的な定尺長は7～12mとされるが、想定している杭長は、これになっているか。････････････････
この図はサンプル図であり
該当する「詳細図」を入れる。

## 6
設計業務等のチェックシート
【 一般構造物 基礎工(既製杭) 6/7 】
コメント欄
【ｺﾒﾝﾄ欄】（特に設計内容に係るｺﾒﾝﾄ或いは構造面における判定結果（△・×）の記述等）
判定 | ○ 適 切 △ 要検討 × 不適切 | ①コメント欄が不足する場合や参考資料を添付する必要があるときは、別用紙とし てＡ－４にまとめて添付する。

## 一覧表(自動計算)
設計業務等のチェックシート
【 一般構造物 基礎(既製杭) 7/7 】 | [6 empty] | ① 杭の諸元 |  |  |  |  | 設定値 | [5 empty] | 判定 |  |  | 凡例
[18 empty] | 計算書 | 設計図
（常時、レベル１地震時等） | [6 empty] | 基本諸元 | 杭の径×長さ×本数 |  |  |  | D×L×ｎ = m× m× 本 | [5 empty] | ― | ― |  | 与条件
[8 empty] | 施工法 |  |  |  | 工法 | [5 empty] | 0 | 0
[8 empty] | 杭先端処理方法 |  |  |  | 0 | [5 empty] | 0 | 0 |  | 入力値
[8 empty] | ＰＨＣ杭の場合 部材厚さ t(mm) |  |  |  | 杭種： 種杭(ｔ= ) | [5 empty] | 0 | 0
[8 empty] | 杭頭条件 |  |  |  | ○○結合 | [5 empty] | 0 | 0 |  | 設計諸量
[8 empty] | 杭の配置 |  |  |  | 縁端距離の確保 |  |  | 1.25・D= ≦ |  |  | 0 | 0
[12 empty] | 杭の最小中心間隔 |  |  | 2.5・D = ≦ |  |  | 0 | 0 |  | 設計照査値
[8 empty] | 支持層/Ｎ値 |  |  |  | ○○層 / N= | [5 empty] | 0 | 0
[8 empty] | 支持層への根入深さ(m) |  |  |  | D= ≦ | [5 empty] | 0 | 0
判定の評価
[22 empty] | ○： | 適切
[7 empty] | 適 用 示 方 書 等 |  |  |  |  | 設計便覧(案) 近畿地方整備局 H24.4 | [5 empty] | ― | ― |  |  | △： | 要検討
[12 empty] | 道路橋示方書・同解説Ⅰ～Ⅴ H14.3 | [5 empty] | ― | ― |  |  | ×： | 不適切
[12 empty] | 杭基礎設計便覧 (平成18年度改訂版） H19.1 | [5 empty] | ― | ―
② 杭基礎の安定照査 | [19 empty] | ② 杭基礎の安定照査
[8 empty] | 側面図 | [8 empty] | 断面図
橋軸直角方向 | 常時 |  | 地震時 (液状化 有･無) |  | 判定 | [14 empty] | 橋軸方向 | 常時 |  | 地震時 |  | 判定
| 浮力無し | 浮力有り | 浮力無し | 浮力有り | 計算書 | 設計図 | [14 empty] | 浮力無し | 浮力有り | 浮力無し | 浮力有り | 計算書 | 設計図
フーチング下面作用力 N (kN) | ― | ― | ― | ― | ― | [9 empty] | H | h1 |  |  |  | フーチング下面作用力 N (kN) | 0 | 0 | ― | ― | ―
H (kN) | ― | ― | ― | ― | ― | [14 empty] | H (kN) | 0 | 0 | ― | ― | ―
M (kNm) | ― | ― | ― | ― | ― | [14 empty] | M (kNm) | 0 | 0 | ― | ― | ―
杭頭反力 押し込み RNmax(kN) | ― | ― | ― | ― | ― | [14 empty] | 杭頭反力 押し込み RNmax(kN) | 0 | 0 | ― | ― | 0
許容支持力 Ra(kN) | 0 | 0 | ― | ― | [15 empty] | 許容支持力 Ra(kN) | 0 | 0 | ― | ―
引き抜き PNmin(kN) | ― | ― | ― | ― | ― | [14 empty] | 引き抜き PNmin(kN) | 0 | 0 | ― | ― | 0
許容引抜力 Pa(kN) | 0 | 0 | ― | ― | [15 empty] | 許容引抜力 Pa(kN) | 0 | 0 | ― | ―
水平変位 δｆ（mm) | ― | ― | ― | ― | ― | [14 empty] | 水平変位 δｆ（mm) | 0 | 0 | ― | ― | 0
許容水平変位 δa（mm) | 0 | 0 | 0 | 0 | [11 empty] | h2 |  |  |  | 許容水平変位 δa（mm) | 0 | 0 | 0 | 0
③ 杭本体の断面照査 | [10 empty] | L | [6 empty] | B |  | ③ 杭本体の断面照査
橋軸直角方向 | 杭頭 or 地中最大 |  | 第１変化部 L1= m |  | 判定 | [14 empty] | 橋軸方向 | 杭頭 or 地中最大 |  | 第１変化部 L1= m |  | 判定
[5 empty] | 計算書 | 設計図 | [18 empty] | 計算書 | 設計図
PHC杭：区分 | ― |  | ― |  | ― | ― | [13 empty] | PHC杭：区分 | ○種-D=○ |  | ○種-D=○ |  | 0 | 0
厚さ；t(㎜) | ― |  | ― |  | ― | ― | [13 empty] | 厚さ；t(㎜) | t= |  | t= |  | 0 | 0
有効PS；N/㎟ | ― |  | ― |  | ― | [14 empty] | 有効PS；N/㎟ | 0 |  | 0 |  | 0
断面積；A(㎜2) | ― |  | ― |  | ― | [14 empty] | 断面積；A(㎜2) | A= |  | A= |  | 0
断面係数；Z(㎜3) | ― |  | ― |  | ― | [14 empty] | 断面係数；Z(㎜3) | Z= |  | Z= |  | 0
杭頭結合条件 | 剛結 | ヒンジ | 剛結 | ヒンジ | ― | [14 empty] | 杭頭結合条件 | 剛結 | ヒンジ | 剛結 | ヒンジ | 0
Ｍ(kN･m) 常時 | ― | ― | ― | ― | ― | [14 empty] | Ｍ(kN･m) 常時 | 0 | 0 | 0 | 0 | 0
地震時 | ― | ― | ― | ― | [15 empty] | 地震時 | ― | ― | ― | ―
Ｎ(kN) 常時 | ― |  | ― |  | ― | [14 empty] | Ｎ(kN) 常時 | 0 |  | 0 |  | 0
地震時 | ― |  | ― | [16 empty] | 地震時 | ― |  | ―
σc(N/㎜2) 常時 | ― |  | ― |  | ― | [14 empty] | σc(N/㎜2) 常時 | ≦ |  | ≦ |  | 0
地震時 | ― |  | ― | [16 empty] | 地震時 | ― |  | ―
σt(N/㎜2) 常時 | ― |  | ― |  | ― | [14 empty] | σt(N/㎜2) 常時 | ≦ |  | ≦ |  | 0
地震時 | ― |  | ― | [16 empty] | 地震時 | ― |  | ―
Ｓ(kN) 常時 | ― |  | ― |  | ― | [14 empty] | Ｓ(kN) 常時 | 0 |  | 0 |  | 0
地震時 | ― |  | ― | [16 empty] | 地震時 | ― |  | ―
τ(N/㎜2) 常時 | ― |  | ― |  | ― | [14 empty] | τ(N/㎜2) 常時 | ≦ |  | ≦ |  | 0
地震時 | ― |  | ― |  |  |  | ④ 杭とフーチングの結合部照査 | [12 empty] | 地震時 | ― |  | ―
橋軸直角方向 | 第２変化部 L2= m |  | ― |  | 判定 | [14 empty] | 橋軸方向 | 第２変化部 L2= m |  | ― |  | 判定
[5 empty] | 計算書 | 設計図 | 部位 |  | 地震時断面力 (kN, kN･m ) |  |  | 地震時応力度 (N/㎜2) | [5 empty] | 判定 | [6 empty] | 計算書 | 設計図
PHC杭：区分 | ― |  | ― |  | ― | ― |  |  | 直角方向 | 橋軸方向 |  | 項目 |  | 直角方向 |  | 橋軸方向 |  | 計算書 | 図面 | PHC杭：区分 | ○種-D=○ |  | ― |  | 0 | 0
厚さ；t(㎜) | ― |  | ― |  | ― | ― | 仮想ＲＣ断面 | Ｎmax | ― | ― |  | 仮想ＲＣ断面 (mm) |  | 外半径/内半径 =― /― , かぶり= ― |  |  |  | ― | ― | 厚さ；t(㎜) | t= |  | ― |  | 0 | 0
有効PS；N/㎟ | ― |  | ― |  | ― |  |  | Ｎmin | ― | ― |  | Con圧縮；σc |  | ― |  | ― ≦σca=12.0 |  | ― |  | 有効PS；N/㎟ | 0 |  | ― |  | 0
断面積；A(㎜2) | ― |  | ― |  | ― |  |  | Ｍ | ― | ― |  | 鉄筋の引張；σs |  | ― |  | ― ≦σsa=300 |  | ― |  | 断面積；A(㎜2) | A= |  | ― |  | 0
断面係数；Z(㎜3) | ― |  | ― |  | ― | [14 empty] | 断面係数；Z(㎜3) | Z= |  | ― |  | 0
杭頭結合条件 | 剛結 | ヒンジ | ― |  | ― | [14 empty] | 杭頭結合条件 | 剛結 | ヒンジ | ― |  | 0
Ｍ(kN･m) 常時 | ― | ― | ― |  | ― |  | フーチング | ＰNmax | ― | 0 |  | Con垂直支圧;σcv |  | ― |  | ≦σcva=18.0 |  | 0 |  | Ｍ(kN･m) 常時 | 0 | 0 | ― |  | 0
地震時 | ― | ― | ― |  |  |  |  | ＰNmin | ― | 0 |  | Con押抜ｾﾝ断;τv |  | ― |  | ≦τva=0.9 |  | 0 |  | 地震時 | ― | ― | ―
Ｎ(kN) 常時 | ― |  | ― |  | ― |  |  | ＰHmax | ― | 0 |  | Con水平支圧;σch |  | ― |  | ≦σcha=10.8 |  | 0 |  | Ｎ(kN) 常時 | 0 |  | ― |  | 0
地震時 | ― |  | ― |  |  |  |  | ＰH端部 | ― | 0 |  | Con水平押抜ｾﾝ断;τh |  | ― |  | ≦τha=0.9 |  | 0 |  | 地震時 | ― |  | ―
σc(N/㎜2) 常時 | ― |  | ― |  | ― |  | 補強鉄筋 配筋細目 |  | ①補強鉄筋の鉄筋径(d)×本数 |  |  |  | ②フーチング内定着長（mm） [フーチング下面主鉄筋の上方] |  | ③杭体内定着長（mm） |  |  | 0 | 0 | σc(N/㎜2) 常時 | ≦ |  | ― |  | 0
地震時 | ― |  | ― | [16 empty] | 地震時 | ― |  | ―
σt(N/㎜2) 常時 | ― |  | ― |  | ― |  |  |  | D × 本 |  |  |  | Ｌ０＋10ｄ= |  | Ｌ０= |  |  | 0 | 0 | σt(N/㎜2) 常時 | ≦ |  | ― |  | 0
地震時 | ― |  | ― | [16 empty] | 地震時 | ― |  | ―
Ｓ(kN) 常時 | ― |  | ― |  | ― |  |  |  | 0 |  |  |  | 0 |  | 0 |  |  | 0 | 0 | Ｓ(kN) 常時 | 0 |  | ― |  | 0
地震時 | ― |  | ― | [16 empty] | 地震時 | ― |  | ―
τ(N/㎜2) 常時 | ― |  | ― |  | ― |  |  |  | 0 |  |  |  | 0 |  | 0 |  |  | 0 | 0 | τ(N/㎜2) 常時 | ≦ |  | ― |  | 0
地震時 | ― |  | ― | [16 empty] | 地震時 | ― |  | ―