## フロー図(記載不要)
設計業務等のチェックシート
【鉄筋挿入工(ロックボルト)併用のり枠工 1/11】
設 計 フ ロ ー 図
NO
YES
〔参考文献〕 のり枠工の設計・施工指針 (社)全国特定法面保護協会 H18.11
始
地盤条件の決定
現状安全率の決定
断面力の算出
（地山の硬軟により断面力の算出式が異なる）
計画安全率の決定
必要抑止力の決定
補強材の配置計画
補強材１本当たりの
設計アンカー力の決定
補強材定着長の検討
補強材の検討
（許容引張応力度の検討）
補強材長の検討
（定着長＋枠高＋締付余長）
のり枠断面の決定
応力度の検討
鉄筋量の検討
許容応力度内か
終

## 鉄筋
設計業務等のチェックシート
【鉄筋挿入工(ロックボルト)併用のり枠工 2/11】
① 設 計 諸 定 数
対象工事名 |  |  |  | (記載不要)
対象業務 | 業務等の名称 | [15 empty] | 受 託 者 名 | [8 empty] | 業務の実施期間
H . . ～H . .
照査工種 |  |  |  | 構 造 形 式 等 | [12 empty] | 適 用 示 方 書 等
|  |  |  | NO. ＋ ～NO. ＋ (のり枠: 限界状態設計法による 鉄筋挿入工:許容応力度法による) | [12 empty] | 道路土工-切土工・斜面安定工指針 (社)日本道路協会 H21.6
のり枠工の設計施工指針(改訂版) 全国特定法面保護協会 H18.11
ﾌﾘｰﾌﾚｰﾑ工法設計施工の手引き ﾌﾘｰﾌﾚｰﾑ協会 H15.3
|  |  |  | 段 数 |  |  |  | 段 | [8 empty] | 新版 ﾌﾘｰﾌﾚｰﾑ工法(性能照査型) ﾌﾘｰﾌﾚｰﾑ協会 H20.8
使用プログラム |  |  |  | プ ロ グ ラ ム 名 | [8 empty] | 開 発 会 社 | [9 empty] | 適 用 示 方 書 | [7 empty] | 年度版
① 設 計 諸 定 数
示 方 書 等 の 規 定 | [24 empty] | 業 務 で の 採 用 値 |  |  |  |  | 判 定
[30 empty] | 計算書 |  | 計算書頁
(1) 支 持 地 盤 の 種 類 と 許 容 支 持 力 度 （kN/ｍ2）
地 盤 の 種 類 | [11 empty] | 許 容 応 力 度 qa |  |  |  |  | 備 考 | [7 empty] | 地盤種類： qa= qu=
[17 empty] | qu |  |  |  |  | N 値
岩 盤 |  | 亀裂の少ない均一な硬岩 | [9 empty] | 1000 |  |  |  |  | 10000以上 |  |  |  |  | －
|  | 亀裂の多い硬岩 | [9 empty] | 600 |  |  |  |  | 10000以上 |  |  |  |  | －
|  | 軟岩・土丹 | [9 empty] | 300 |  |  |  |  | 1000以上 |  |  |  |  | －
礫 層 |  | 密なもの | [9 empty] | 600 |  |  |  |  | － |  |  |  |  | －
|  | 密でないもの | [9 empty] | 300 |  |  |  |  | － |  |  |  |  | －
砂 質 地 盤 |  | 密なもの | [9 empty] | 300 |  |  |  |  | － |  |  |  |  | 30～50
|  | 中位なもの | [9 empty] | 200 |  |  |  |  | － |  |  |  |  | 20～30
粘 性 土 地 盤 |  | 非常に堅いもの | [9 empty] | 200 |  |  |  |  | 200～400 |  |  |  |  | 15～30
|  | 堅いもの | [9 empty] | 100 |  |  |  |  | 100～200 |  |  |  |  | 10～15
(2) 土 圧 算 定 に 用 い る 土 質 定 数
裏 込 め 土 の 種 類 | [8 empty] | せ ん 断 抵 抗 角 (φ） | [8 empty] | 粘 着 力（ｃ） | [6 empty] | φ= C =
礫 質 土 | [8 empty] | 35 ° | [8 empty] | －
砂 質 土 | [8 empty] | 30 ° | [8 empty] | －
粘 性 土 | [8 empty] | 25 ° | [8 empty] | －
(3) 鉄 筋 挿 入 工( ロックボルト ）の 極限周面摩擦抵抗の推定値（N/mm2）
地 盤 の 種 類 | [15 empty] | 極 限 周 面 摩 擦 抵 抗 （N/㎟） | [8 empty] | τ=
岩 盤 |  |  |  |  | 硬 岩 | [10 empty] | 1.2
[5 empty] | 軟 岩 | [10 empty] | 0.8
[5 empty] | 風 化 岩 | [10 empty] | 0.48
[5 empty] | 土 丹 | [10 empty] | 0.48
砂 礫 |  |  |  |  | N 値 | [5 empty] | 10 |  |  |  |  | 0.08
[11 empty] | 20 |  |  |  |  | 0.14
[11 empty] | 30 |  |  |  |  | 0.2
[11 empty] | 40 |  |  |  |  | 0.28
[11 empty] | 50 |  |  |  |  | 0.36
砂 |  |  |  |  | N 値 | [5 empty] | 10 |  |  |  |  | 0.08
[11 empty] | 20 |  |  |  |  | 0.14
[11 empty] | 30 |  |  |  |  | 0.18
[11 empty] | 40 |  |  |  |  | 0.23
[11 empty] | 50 |  |  |  |  | 0.24
粘 性 土 |  |  |  |  | － | [10 empty] | 0.8 C（Cは粘着力）
設計業務等のチェックシート
【鉄筋挿入工(ロックボルト)併用のり枠工 3/11】
設 計 断 面
設計業務等のチェックシート
【鉄筋挿入工(ロツクボルト)併用のり枠工 4/11】
① 設 計 諸 定 数 ② 構 造 細 目
(4) 注 入 材 と 異 形 鉄 筋 の 許 容 付 着 応 力 度 （N/mm2） | [24 empty] | 業 務 で の 採 用 値 |  |  |  |  | 判 定
[30 empty] | 計算書 |  | 計算書頁
注 入 材 の 設 計 基 準 強 度 | [10 empty] | 18 |  |  | 24 |  |  |  | 30 |  |  | 40 以上
鉄 筋 の 種 類 ( 異 形 鉄 筋 ） | [10 empty] | 1.4 |  |  | 1.6 |  |  |  | 1.8 |  |  | 2
② 構 造 細 目
項 目 | [18 empty] | 示 方 書 等 の 規 定 | [5 empty] | 業 務 で の 採 用 値 |  |  |  |  | 判 定
[30 empty] | 計算書 |  | 計算書頁
(1) 単 位 体 積 重 量 （kN/ｍ3）
モ ル タ ル | [18 empty] | 21 | [5 empty] | r=
モ ル タ ル（鉄筋を考慮した場合） | [18 empty] | 23
コ ン ク リ ー ト | [18 empty] | 22.5～23.0
コ ン ク リ ー ト（鉄筋を考慮した場合） | [18 empty] | 24.0～24.5
客 土（植生土のう） | [18 empty] | 18
客 土（植生基材） | [18 empty] | 14
礫 質 土 | [18 empty] | 18.0 ～ 20.0
砂 質 土 | [18 empty] | 17.0 ～ 19.0
粘 性 土 | [18 empty] | 15.0 ～ 18.0
風 化 岩 | [18 empty] | 18.0 ～ 22.0
軟 岩 | [18 empty] | 22.0 ～ 24.0
(2) 鉄 筋
鉄 筋 種 別 | [18 empty] | SD295 以上 | [5 empty] | SD
鉄 筋 の 継 手 | [18 empty] | ls=σsa・φ/4・τba
主 鉄 筋 の 水 平 の あ き（ｍｍ） | [18 empty] | 40
主 鉄 筋 の か ぶ り（ｍｍ） モルタルの設計基準強度 １８N/ｍ㎡ の場合 | [18 empty] | 30×1.2≒40以上
[8 empty] | ○ |  | ○
型 枠 の タ イ プ | [18 empty] | FMﾀｲﾌﾟ・FPﾀｲﾌﾟ FDﾀｲﾌﾟ
(3) 許 容 応 力 度 （N/mm2）
項 目 | [11 empty] | 示 方 書 等 の 規 定 | [7 empty] | 業 務 で の 採 用 値 | [8 empty] | 判 定
[29 empty] | 計算書 | 設計図 |  | 計算書頁
モルタル又は コンクリート | 設 計 基 準 強 度 | [10 empty] | 18
| 許 容 曲 げ 圧 縮 応 力 度 | [10 empty] | 7
| 許 容 せ ん 断 応 力 度 | [10 empty] | 0.4
| 許容付着応力度（異形鉄筋 ） | [10 empty] | 1.4
鉄筋 | 許 容 引 張 応 力 度 | [10 empty] | 196
| 許 容 せ ん 断 応 力 度 | [10 empty] | 80
(3) のり枠工の標準的な部分安全係数
項 目 | [11 empty] | 示 方 書 等 の 規 定 | [7 empty] | 業 務 で の 採 用 値 | [8 empty] | 判 定
[12 empty] | 終局限界状態 |  |  |  | 使用限界状態 |  |  |  | 終局限界状態 |  |  |  |  | 使用限界状態 |  |  |  | 計算書 | 設計図 |  | 計算書頁
安全係数 | 材料 係数 |  | モルタル | [8 empty] | 1.3 |  |  |  | 1.0
|  |  | 鋼材 | [8 empty] | 1.05 |  |  |  | 1.0
| 部材 係数 |  | 曲げ・軸耐力 | [8 empty] | 1.15 |  |  |  | 1.0
|  |  | ﾓﾙﾀﾙが負担するせん断耐力 | [8 empty] | 1.30 |  |  |  | 1.0
|  |  | せん断補強筋が負担する せん断耐力 | [8 empty] | 1.10 |  |  |  | 1.0
|  |  | 斜め圧縮破壊耐力 | [8 empty] | 1.30 |  |  |  | 1.0
| 構造解析係数 | [10 empty] | 1.0 |  |  |  | 1.0
| 荷重係数 | [10 empty] | 1.2 |  |  |  | 1.0
| 構造物係数 | [10 empty] | 1.0～1.2 |  |  |  | 1.0
設計業務等のチェックシート
【鉄筋挿入工(ロックボルト)併用のり枠工 5/11】
② 構 造 細 目
(4) 横 枠 、縦 枠 の 標 準 ス パ ン（mm）
示 方 書 等 の 規 定 | [14 empty] | 業 務 で の 採 用 値 | [13 empty] | 判 定
標 準 枠 断 面 | [5 empty] | 標準枠スパン | [5 empty] | 有効高さ |  |  | 段 |  |  | 枠 断 面 |  |  |  | 枠スパン |  |  |  |  | 有効高さ |  | 計算書 | 設計図 |  | 計算書頁
150 × 150 | [5 empty] | 1150 × 1150 | [5 empty] | 105 |  |  | 全体法面 |  |  | × |  |  |  | ×
200 × 200 | [5 empty] | 1500 × 1200 | [5 empty] | 155
[15 empty] | 1段目 |  |  | × |  |  |  | ×
300 × 300 | [5 empty] | 2000 × 2000 | [5 empty] | 235
[15 empty] | 2段目 |  |  | × |  |  |  | ×
400 × 400 | [5 empty] | 2000 × 2000 | [5 empty] | 315
[15 empty] | 3段目 |  |  | × |  |  |  | ×
400 × 400 | [5 empty] | 2500 × 2500 | [5 empty] | 315
[15 empty] | 4段目 |  |  | × |  |  |  | ×
500 × 500 | [5 empty] | 3000 × 3000 | [5 empty] | 410
600 × 600 | [5 empty] | 3000 × 3000 | [5 empty] | 510
(5) 標 準 枠 断 面 に 使 用 す る 鉄 筋 の 目 安
示 方 書 等 の 規 定 | [14 empty] | 業 務 で の 採 用 値 | [13 empty] | 判 定
枠 断 面 |  |  |  | 鉄 筋（SD295 or 345） | [10 empty] | 段 |  |  |  | 枠 断 面 |  |  |  |  | 鉄 筋(SD ） |  |  |  |  | 計算書 | 設計図 |  | 計算書頁
150 × 150 |  |  |  | 2 - D10 | [10 empty] | 全 体 法 面 |  |  |  | × |  |  |  |  | D
200 × 200 |  |  |  | 4 - D10 ～ 4 - D13
[15 empty] | 1 段 目 |  |  |  | × |  |  |  |  | D
300 × 300 |  |  |  | 4 - D13 ～ 4 - D16
[15 empty] | 2 段 目 |  |  |  | × |  |  |  |  | D
400 × 400 |  |  |  | 4 - D16 ～ 8 - D19
[15 empty] | 3 段 目 |  |  |  | × |  |  |  |  | D
500 × 500 |  |  |  | 8 - D16 ～ 8 - D25
[15 empty] | 4 段 目 |  |  |  | × |  |  |  |  | D
600 × 600 |  |  |  | 8 - D22 ～ 8 - D25
(6) 標 準 枠 に 使 用 す る ス タ ー ラ ッ プ の 目 安
示 方 書 等 の 規 定 | [14 empty] | 業 務 で の 採 用 値 | [13 empty] | 判 定
枠 断 面 |  |  |  | 鉄 筋 | [5 empty] | ピ ッ チ（mm） |  |  |  |  | 段 |  |  |  | 枠 断 面 |  |  | 鉄 筋 |  |  |  | ピッチ(mm) |  |  | 計算書 | 設計図 |  | 計算書頁
300 × 300 |  |  |  | D10 ～ D13 | [5 empty] | 250 |  |  |  |  | 全 体 法 面 |  |  |  | × |  |  | D-
400 × 400 |  |  |  | D13 ～ D16 | [5 empty] | 250～315 |  |  |  |  | 1 段 目 |  |  |  | × |  |  | D-
500 × 500 |  |  |  | D13 ～ D19 | [5 empty] | 250～410 |  |  |  |  | 2 段 目 |  |  |  | × |  |  | D-
600 × 600 |  |  |  | D16 ～ D22 | [5 empty] | 250～510 |  |  |  |  | 3 段 目 |  |  |  | × |  |  | D-
[15 empty] | 4 段 目 |  |  |  | × |  |  | D-
設計業務等のチェックシート
【鉄筋挿入工(ロツクボルト)併用のり枠工 6/11】
② 構 造 細 目 ③ 設 計
③ 設 計
(1) 補 強 前 の 安 定 解 析
1 ) 設 計 条 件
項 目 | [6 empty] | 単 位 |  | 全 体 法 面 |  |  |  | 1 段 目 |  |  |  |  | 2 段 目 |  |  |  | 3 段 目 |  |  |  |  | 4 段 目 |  |  | 判 定
[30 empty] | 計算書 |  | 計算書頁
地 質 ：
単位体積重量 γ | [6 empty] | kN/ｍ3 |  | γ= |  |  |  | γ= |  |  |  |  | γ= |  |  |  | γ= |  |  |  |  | γ=
内部摩擦角 φ | [6 empty] | ° |  | φ= |  |  |  | φ= |  |  |  |  | φ= |  |  |  | φ= |  |  |  |  | φ=
崩壊の形態 (表層崩壊、滑落等）
現状安全率 Fso=1.00 | [8 empty] | Fso= |  |  |  | Fso= |  |  |  |  | Fso= |  |  |  | Fso= |  |  |  |  | Fso=
計画安全率 Fsa=1.20 | [8 empty] | Fsa= |  |  |  | Fsa= |  |  |  |  | Fsa= |  |  |  | Fsa= |  |  |  |  | Fsa=
切土勾配 1：n | [8 empty] | n= |  |  |  | n= |  |  |  |  | n= |  |  |  | n= |  |  |  |  | n=
斜面傾斜角 θ | [6 empty] | ° |  | θ= |  |  |  | θ= |  |  |  |  | θ= |  |  |  | θ= |  |  |  |  | θ=
切土高さ H= m | [6 empty] | m |  | H= |  |  |  | H= |  |  |  |  | H= |  |  |  | H= |  |  |  |  | H=
崩壊の深さ D= m | [6 empty] | m |  | D= |  |  |  | D= |  |  |  |  | D= |  |  |  | D= |  |  |  |  | D=
すべり角 |  | α1=θ+φ/2 |  |  |  |  | ° |  | α1= |  |  |  | α1= |  |  |  |  | α1= |  |  |  | α1= |  |  |  |  | α1=
|  | α2= |  |  |  |  | ° |  | α2= |  |  |  | α2= |  |  |  |  | α2= |  |  |  | α2= |  |  |  |  | α2=
すべり面長 ΣL= m | [6 empty] | m |  | ΣL= |  |  |  | ΣL= |  |  |  |  | ΣL= |  |  |  | ΣL= |  |  |  |  | ΣL=
2 ) 粘 着 力 の 算 出（逆 算）お よ び 必 要 抑 止 力
項 目 | [6 empty] | 単 位 |  | 全 体 法 面 |  |  |  | 1 段 目 |  |  |  |  | 2 段 目 |  |  |  | 3 段 目 |  |  |  |  | 4 段 目 |  |  | 判 定
[30 empty] | 計算書 |  | 計算書頁
すべり抵抗力 S1： | [6 empty] | kN/m |  | S1= |  |  |  | S1= |  |  |  |  | S1= |  |  |  | S1= |  |  |  |  | S1=
すべり力 Q： | [6 empty] | kN/m |  | Q= |  |  |  | Q= |  |  |  |  | Q= |  |  |  | Q= |  |  |  |  | Q=
粘着力 C： | [6 empty] | kN/m2 |  | C= |  |  |  | C= |  |  |  |  | C= |  |  |  | C= |  |  |  |  | C=
必要抑止力 Pr： | [6 empty] | kN/m |  | Pr= |  |  |  | Pr= |  |  |  |  | Pr= |  |  |  | Pr= |  |  |  |  | Pr=
設計業務等のチェックシート
【鉄筋挿入工(ロックボルト)併用のり枠工 7/11】
③ 設 計
(2) 補 強 後 の 安 定 解 析
1 ) 設 計 条 件
項 目 | [11 empty] | 単 位 | 全 体 法 面 |  |  |  | 1 段 目 |  |  | 2 段 目 |  |  |  | 3 段 目 |  |  |  | 4 段 目 |  | 判 定
[30 empty] | 計算書 |  | 計算書頁
補強材の許容引張応力度 ( SD345 ) σsa=196 | [11 empty] | N/mm2 | σsa= |  |  |  | σsa= |  |  | σsa= |  |  |  | σsa= |  |  |  | σsa=
のり面工の低減係数 （のり枠工） μ=1.0 | [12 empty] | μ= |  |  |  | μ= |  |  | μ= |  |  |  | μ= |  |  |  | μ=
設計引張力の低減係数 λ=0.7 | [12 empty] | λ= |  |  |  | λ= |  |  | λ= |  |  |  | λ= |  |  |  | λ=
引抜に対する安全率 （極限周面摩擦抵抗安全率（Fsa=2.0） | [12 empty] | Fsa= |  |  |  | Fsa= |  |  | Fsa= |  |  |  | Fsa= |  |  |  | Fsa=
注入材と補強材の許容付着応力度 τa= | [11 empty] | N/mm2 | τa= |  |  |  | τa= |  |  | τa= |  |  |  | τa= |  |  |  | τa=
極限周面摩擦抵抗 τ= | [11 empty] | N/mm2 | τ= |  |  |  | τ= |  |  | τ= |  |  |  | τ= |  |  |  | τ=
2 ) 補 強 材 緒 元
項 目 | [9 empty] | 単 位 |  | 全 体 法 面 |  |  | 1 段 目 |  |  |  | 2 段 目 |  |  | 3 段 目 |  |  |  | 4 段 目 |  |  | 判 定
[29 empty] | 計算書 | 設計図 |  | 計算書頁
補強材径 D | [9 empty] | mm |  | D= |  |  | D= |  |  |  | D= |  |  | D= |  |  |  | D=
断面積 （腐蝕しろ1mm考慮する) AS | [9 empty] | mm2 |  | AS= |  |  | AS= |  |  |  | AS= |  |  | AS= |  |  |  | AS=
削孔径 ｄ | [9 empty] | mm |  | d= |  |  | d= |  |  |  | d= |  |  | d= |  |  |  | d=
打設角度 （のり面に対し直角） δ | [9 empty] | ° |  | δ= |  |  | δ= |  |  |  | δ= |  |  | δ= |  |  |  | δ=
打設ピッチ(水平） Dh= | [9 empty] | m |  | Dh= |  |  | Dh= |  |  |  | Dh= |  |  | Dh= |  |  |  | Dh=
打設ピッチ(垂直） Dv= | [9 empty] | m |  | Dv= |  |  | Dv= |  |  |  | Dv= |  |  | Dv= |  |  |  | Dv=
段 数 ｎ | [9 empty] | 段 |  | n= |  |  | n= |  |  |  | n= |  |  | n= |  |  |  | n=
補強材長 ｌ | [9 empty] | m |  | l= |  |  | l= |  |  |  | l= |  |  | l= |  |  |  | l=
定着長（補強材長-枠高-締付余長）ｌ’ | [9 empty] | m |  | l’= |  |  | l’= |  |  |  | l’= |  |  | l’= |  |  |  | l’=
中詰材の種類
3 ) 補 強 後 の 安 全 率
項 目 | [11 empty] | 単 位 | 全 体 法 面 |  |  |  | 1 段 目 |  |  | 2 段 目 |  |  |  | 3 段 目 |  |  |  | 4 段 目 |  | 判 定
[30 empty] | 計算書 |  | 計算書頁
最 小 安 全 率 Fs | [12 empty] | Fs= |  |  |  | Fs= |  |  | Fs= |  |  |  | Fs= |  |  |  | Fs=
す べ り 力 Q | [11 empty] | kN/m | Q= |  |  |  | Q= |  |  | Q= |  |  |  | Q= |  |  |  | Q=
す べ り 抵 抗 力 S1 | [11 empty] | kN/m | S1= |  |  |  | S1= |  |  | S1= |  |  |  | S1= |  |  |  | S1=
補強材による抵抗力(引止め) S2 | [11 empty] | kN/m | S2= |  |  |  | S2= |  |  | S2= |  |  |  | S2= |  |  |  | S2=
補強材による抵抗力(締付け) S3 | [11 empty] | kN/m | S3= |  |  |  | S3= |  |  | S3= |  |  |  | S3= |  |  |  | S3=
設計業務等のチェックシート
【鉄筋挿入工(ロツクボルト)併用のり枠工 8/11】
③ 設 計
4 ) 補 強 材 の 設 計 引 張 力
項 目 | [11 empty] | 単 位 | 全 体 法 面 |  |  |  | 1 段 目 |  |  | 2 段 目 |  |  |  | 3 段 目 |  |  |  | 4 段 目 |  | 判 定
[30 empty] | 計算書 |  | 計算書頁
移動土塊の定着長 l1 | [11 empty] | m | l1= |  |  |  | l1= |  |  | l1= |  |  |  | l1= |  |  |  | l1=
不動土塊の定着長 l2 | [11 empty] | m | l2= |  |  |  | l2= |  |  | l2= |  |  |  | l2= |  |  |  | l2=
補強材の許容引張力 Tsa | [11 empty] | kN/本 | Tsa= |  |  |  | Tsa= |  |  | Tsa= |  |  |  | Tsa= |  |  |  | Tsa=
補強材の許容補強材力 Tpa | [11 empty] | kN/本 | Tpa= |  |  |  | Tpa= |  |  | Tpa= |  |  |  | Tpa= |  |  |  | Tpa=
設 計 引 張 力 Td | [11 empty] | kN/本 | Td= |  |  |  | Td= |  |  | Td= |  |  |  | Td= |  |  |  | Td=
補強材の設計引張力 Tm | [11 empty] | kN/m | Tm= |  |  |  | Tm= |  |  | Tm= |  |  |  | Tm= |  |  |  | Tm=
(3) のり枠工 の 設 計
1 ) 設 計 条 件
項 目 | [9 empty] | 単 位 |  | 全 体 法 面 |  |  | 1 段 目 |  |  |  | 2 段 目 |  |  | 3 段 目 |  |  |  | 4 段 目 |  |  | 判 定
[29 empty] | 計算書 | 設計図 |  | 計算書頁
設 計 荷 重 Pd(最 大 値） | [9 empty] | kN/本 |  | Td= |  |  | Td= |  |  |  | Td= |  |  | Td= |  |  |  | Td= | [6 empty] | Pd＝Td*1.2
横枠のスパン長 Lx | [9 empty] | m |  | Lx= |  |  | Lx= |  |  |  | Lx= |  |  | Lx= |  |  |  | Lx=
縦枠のスパン長 Ly | [9 empty] | m |  | Ly= |  |  | Ly= |  |  |  | Ly= |  |  | Ly= |  |  |  | Ly=
補強材の横ピッチ Dh | [9 empty] | m |  | Dh= |  |  | Dh= |  |  |  | Dh= |  |  | Dh= |  |  |  | Dh=
補強材の縦ピッチ Dv | [9 empty] | m |  | Dv= |  |  | Dv= |  |  |  | Dv= |  |  | Dv= |  |  |  | Dv=
枠 幅 b | [9 empty] | mm |  | b= |  |  | b= |  |  |  | b= |  |  | b= |  |  |  | b=
枠 高 h | [9 empty] | mm |  | h= |  |  | h= |  |  |  | h= |  |  | h= |  |  |  | h=
枠 の 有 効 高 さ d | [9 empty] | mm |  | d= |  |  | d= |  |  |  | d= |  |  | d= |  |  |  | d=
吹付モルタルの σck=18 設計基準強度 | [9 empty] | N/mm2 |  | σck= |  |  | σck= |  |  |  | σck= |  |  | σck= |  |  |  | σck=
吹付モルタルの σca=7 許容圧縮応力度 | [9 empty] | N/mm2 |  | σca= |  |  | σca= |  |  |  | σca= |  |  | σca= |  |  |  | σca=
吹付モルタルの τca=0.4 許容せん断応力度 | [9 empty] | N/mm2 |  | τca= |  |  | τca= |  |  |  | τca= |  |  | τca= |  |  |  | τca=
鉄筋と吹付モルタルのτoa=1.4 許容付着応力度 | [9 empty] | N/mm2 |  | τoa= |  |  | τoa= |  |  |  | τoa= |  |  | τoa= |  |  |  | τoa=
鉄筋の許容引張応力度 σsa=196 | [9 empty] | N/mm2 |  | σsa= |  |  | σsa= |  |  |  | σsa= |  |  | σsa= |  |  |  | σsa=
設計業務等のチェックシート
【鉄筋挿入工(ロックボルト)併用のり枠工 9/11】
③ 設 計
2 ) 断 面 力 及 び 応 力 度
（a）枠 工
項 目 | [11 empty] | 単 位 | 全 体 法 面 |  |  |  | 1 段 目 |  |  | 2 段 目 |  |  |  | 3 段 目 |  |  |  | 4 段 目 |  | 判 定
[30 empty] | 計 | 図 | 計算書頁
断 面 力 の 算 出 方 法 | [12 empty] | 1 |  | 2 |  | 1 |  | 2 | 1 |  | 2 |  | 1 |  | 2 |  | 1 | 2
1．単純梁 2．連続梁 3．張出梁 4．弾性支承上の梁 | [12 empty] | 3 |  | 4 |  | 3 |  | 4 | 3 |  | 4 |  | 3 |  | 4 |  | 3 | 4
曲 げ モ ー メ ン ト | [11 empty] | kN・m | M= |  |  |  | M= |  |  | M= |  |  |  | M= |  |  |  | M=
せ ん 断 力 | [11 empty] | kN | S= |  |  |  | S= |  |  | S= |  |  |  | S= |  |  |  | S=
枠 幅 ｂ | [11 empty] | mm | ｂ= |  |  |  | ｂ= |  |  | ｂ= |  |  |  | ｂ= |  |  |  | ｂ=
有 効 高 ｄ | [11 empty] | mm | ｄ= |  |  |  | ｄ= |  |  | ｄ= |  |  |  | ｄ= |  |  |  | ｄ=
鉄 筋 | [12 empty] | D × 本 |  |  |  | D × 本 |  |  | D × 本 |  |  |  | D × 本 |  |  |  | D × 本
モルタルの圧縮応力度 σca=7 | [11 empty] | N/mm2 | σc= |  |  |  | σc= |  |  | σc= |  |  |  | σc= |  |  |  | σc=
鉄筋の引張応力度 σsa=196 | [11 empty] | N/mm2 | σs= |  |  |  | σs= |  |  | σs= |  |  |  | σs= |  |  |  | σs=
モルタルのせん断応力度 τca=0.4 | [11 empty] | N/mm2 | τc= |  |  |  | τc= |  |  | τc= |  |  |  | τc= |  |  |  | τc=
モルタルと鉄筋の付着応力度 τoa=1.4 | [11 empty] | N/mm2 | τo= |  |  |  | τo= |  |  | τo= |  |  |  | τo= |  |  |  | τo=
（b）支 圧 板
支 圧 プ レ ー ト | [11 empty] | 単 位 | 全 体 法 面 |  |  |  | 1 段 目 |  |  | 2 段 目 |  |  |  | 3 段 目 |  |  |  | 4 段 目 |  | 判 定
[30 empty] | 計 | 図 | 計算書頁
支 圧 面 積 A | [11 empty] | mm2 | A= |  |  |  | A= |  |  | A= |  |  |  | A= |  |  |  | A=
支 圧 応 力 度 σ'c | [11 empty] | N/mm2 | σ'c= |  |  |  | σ'c= |  |  | σ'c= |  |  |  | σ'c= |  |  |  | σ'c=
許 容 支 圧 応 力 度 σ'ca | [11 empty] | N/mm2 | σ'ca= |  |  |  | σ'ca= |  |  | σ'ca= |  |  |  | σ'ca= |  |  |  | σ'ca=
押抜きせん断応力度 τｐ | [11 empty] | N/mm2 | τｐ= |  |  |  | τｐ= |  |  | τｐ= |  |  |  | τｐ= |  |  |  | τｐ=
許容押抜きせん断応力度 τpa | [11 empty] | N/mm2 | τpa= |  |  |  | τpa= |  |  | τpa= |  |  |  | τpa= |  |  |  | τpa=
3 )安全性能の照査
項 目 | [11 empty] | 単 位 | 全 体 法 面 |  |  |  | 1 段 目 |  |  | 2 段 目 |  |  |  | 3 段 目 |  |  |  | 4 段 目 |  | 判 定
[30 empty] | 計 | 図 | 計算書頁
安全性能 の照査 |  |  |  | 曲げモーメントに対する照査 | [29 empty] | γ1*Ｍd/Ｍud<1.0
|  |  |  | せん断力に対する 照査 | [29 empty] | γ1*Ｖd/Ｖyd >1.0
|  |  |  | せん断力に対する照査がＮＧの時補強筋で負担 | [29 empty] | γ1*Ｖd/Ｖyd <1.0
γ1*Ｖd/Ｖwcd <1.0
使用性能 の照査 |  |  |  | 曲げひび割れに対する | [7 empty] | mm | 鋼材の腐食に対する環境条件(一般・腐食性・特に厳しい腐食性)
許容ひび割れ幅＝0.005Ｃ・0.004Ｃ・0.0035Ｃ ≧
|  |  |  | せん断ひび割れに対する | [7 empty] | N/mm2 | 設計せん断力 ≦ せん断耐力×70%は照査不要
せん断補強筋の応力度＜120
照査のチェックポイント
１．枠工の設置範囲、高さの決定根拠は整理されているか。・・・・・・・・・・・
２．施工条件を考慮しているか。・・・・・・・・・・・・・・・・・・・・・・・
３．地山の土質定数は問題ないか。・・・・・・・・・・・・・・・・・・・・・・
４．枠工および法面抑止工の選定は適正か。・・・・・・・・・・・・・・・・・・
５．枠工と補強材の取付角は問題ないか。・・・・・・・・・・・・・・・・・・・
６．枠工の断面力算出式（単純梁、連続梁等）は適正か。・・・・・・・・・・・・
設計業務等のチェックシート
【鉄筋挿入工(ロツクボルト)併用のり枠工 10/11】
コメント欄
【コメント欄】 | [5 empty] | （特に設計内容に係るｺﾒﾝﾄ或いは構造面における判定結果（△・×）の記述等）
判定 | ○ | 適 切 |  |  |  |  | ① コメント欄が不足する場合や参考資料を添付する必要があるときは、別用紙と
| △ | 要検討 |  |  |  |  | してＡ－４にまとめて添付する。
| × | 不適切
40mm以上
40mm以上
標準断面図(のり面全体)は、設計図より
添付する
(諸元寸法にﾁｪｯｸﾏｰｸを付した図面)
展開図、枠寸法図は、設計図より添付する。
(諸元寸法にﾁｪｯｸﾏｰｸを付した図面)

## 一覧表(自動計算)
設計業務等のチェックシート
【鉄筋挿入工(ロックボルト)併用のり枠工 11/11】
照査結果一覧表
| 基 本 設 計 条 件 |  |  |  |  | 設 定 値 | [7 empty] | 判 定 |  |  |  |  | 横 断 図 | [15 empty] | ③ - (1) 補 強 前 の 安 定 解 析
[14 empty] | 計算書 | 設計図
| 基 本 諸 元 |  | 計 画 測 点 |  |  | 0 | [7 empty] | － | － |  | 0 | 0 | [7 empty] | 0 | [8 empty] | 示 方 書 等 の 規 定 | 業 務 で の 採 用 値
|  |  | 段 数 |  |  | 0 | [7 empty] | － | －
|  |  | 枠 ス パ ン |  |  | Dh= | 0 |  | m | Dv= |  | 0 | m | － | － | [19 empty] | 項 目 | 全体法面 | 1 段 目 | 2 段 目 | 3 段 目 | 4 段 目 | 判 定
|  |  | 枠 断 面 |  |  | ｂ= | 0 |  | ㎝ | h= |  | × | ㎝ | － | － | [25 empty] | 計算書
| ① 土 質 条 件 | [16 empty] | 0 | [5 empty] | 0 | [10 empty] | 地 質 ： | 0 | 0 | 0 | 0 | 0 | 0
| 項 目 |  |  | 全 体 法 面 |  | 1 段 目 |  | 2 段 目 |  |  | 3 段 目 |  | 4 段 目 |  | 判 定 | [19 empty] | 単 位 体 積 重 量 γ（kN/ｍ3） | γ= | γ= | γ= | γ= | γ= | 0
[15 empty] | 計算書 |  |  | 0
| 地 盤 の 種 類 |  |  | 0 |  | 0 |  | 0 |  |  | 0 |  | 0 |  | 0 | [6 empty] | 0 | [12 empty] | 内 部 摩 擦 角 φ(度） | φ= | φ= | φ= | φ= | φ= | 0
展 開 図
| 粘 着 力 C (N/mm2） |  |  | C= |  | C= |  | C= |  |  | C= |  | C= |  | 0 | [11 empty] | 300 |  | 0 | [5 empty] | 現 状 安 全 率 Fso | Fso= | Fso= | Fso= | Fso= | Fso= | 0
[18 empty] | 0 |  |  | 0
| せ ん 断 抵 抗 角 φ (度） |  |  | φ= |  | φ= |  | φ= |  |  | φ= |  | φ= |  | 0 | [19 empty] | 計 画 安 全 率 Fsa | Fsa= | Fsa= | Fsa= | Fsa= | Fsa= | 0
| 単 位 体 積 重 量 γ(kN/ｍ3) |  |  | γ= |  | γ= |  | γ= |  |  | γ= |  | γ= |  | 0 | [19 empty] | 必 要 抑 止 力 Pr（kN/m） | Pr= | Pr= | Pr= | Pr= | Pr= | 0
φ= C =
| 周 面 摩 擦 抵 抗 τ(N/mm2） |  |  | τ= |  | τ= |  | τ= |  |  | τ= |  | τ= |  | 0 | [19 empty] | ③ - (2) 補 強 後 の 安 定 解 析
0
| ② 許 容 応 力 度 (N/mm2） | [32 empty] | 0 | １） 設 計 条 件
[35 empty] | 補強材の許容引張応力度 （SD345）σsa=200 | σsa= | σsa= | σsa= | σsa= | σsa= | 0
| 項 目 |  |  |  |  | 示方書等の規定 |  |  |  | 業 務 で の 採 用 値 |  |  |  |  | 判 定 |  | 枠 断 図 | [5 empty] | 0
[15 empty] | 計 | 図 | [18 empty] | のり面工の低減係数 （のり枠工）μ=1.0 | μ= | μ= | μ= | μ= | μ= | 0
| モルタルまたは コンクリート | 設 計 基 準 強 度 |  |  |  | 18 |  |  |  | 0 |  |  |  |  | 0 | 0
[35 empty] | 設計引張力の低減係数 λ=0.7 | λ= | λ= | λ= | λ= | λ= | 0
|  | 許 容 曲 げ 圧 縮 応 力 度 |  |  |  | 7 |  |  |  | 0 |  |  |  |  | 0 | 0 |  | 項 目 |  | 全 体 法 面 |  |  | 1 段 目 |  | 2 段 目 |  |  | 3 段 目 |  |  | 4 段 目
[18 empty] | H |  | 0 |  |  | 0 |  | 0 |  |  | 0 |  |  | 0 |  |  |  | 引抜に対する安全率 (極限周面摩擦抵抗安全率） Fsa | Fsa= | Fsa= | Fsa= | Fsa= | Fsa= | 0
|  | 許 容 せ ん 断 応 力 度 |  |  |  | 0.4 |  |  |  | 0 |  |  |  |  | 0 | 0 |  | Dh |  | 0 |  |  | 0 |  | 0 |  |  | 0 |  |  | 0
[18 empty] | Dv |  | 0 |  |  | 0 |  | 0 |  |  | 0 |  |  | 0
|  | 許 容 付 着 応 力 度 （異形鉄筋） |  |  |  | 1.4 |  |  |  | 0 |  |  |  |  | 0 | 0 |  | h' |  | 0 |  |  | 0 |  | 0 |  |  | 0 |  |  | 0 |  |  |  | 注入材と補強材の許容 付着応力度 τa(N/mm2） | τa= | τa= | τa= | τa= | τa= | 0
[18 empty] | b × h |  | 0 |  |  | 0 |  | 0 |  |  | 0 |  |  | 0
| 鉄 筋 | 許 容 引 張 応 力 度 |  |  |  | 196 |  |  |  | 0 |  |  |  |  | 0 | 0 | [18 empty] | 極限周面摩擦抵抗 τ（N/mm2) | τ= | τ= | τ= | τ= | τ= | 0
[17 empty] | ③ - (3) フ リ ー フ レ ー ム の 設 計 | [17 empty] | 3） 補 強 後 の 安 全 率
|  | 許 容 せ ん 断 応 力 度 |  |  |  | 80 |  |  |  | 0 |  |  |  |  | 0 | 0 | [18 empty] | 最小安全率 Fs | Fs= | Fs= | Fs= | Fs= | Fs= | 0
[17 empty] | 項 目 |  |  |  | 単 位 | 全体法面 |  | 1 段 目 |  | 2 段 目 |  | 3 段 目 |  | 4 段 目 |  | 判 定 |  |  | す べ り 力 Q(kN/m) | Q= | Q= | Q= | Q= | Q= | 0
| 注 入 材 と 異 形 鉄 筋 の 許 容 付 着 応 力 度 （N/mm2） | [30 empty] | 計算書 | 設計図 |  | すべり抵抗力 S1(kN/m) | S1= | S1= | S1= | S1= | S1= | 0
[17 empty] | 曲 げ モ ー メ ン ト |  |  |  | kN・m | M= |  | M= |  | M= |  | M= |  | M= |  | 0 | 0 |  | 補強材による抵抗力 S2(kN/m) | S2= | S2= | S2= | S2= | S2= | 0
| 示 方 書 等 の 規 定 | [9 empty] | 業 務 で の 採 用 値 |  |  |  | 判 定 | [19 empty] | 補強材による抵抗力 S3(kN/m) | S3= | S3= | S3= | S3= | S3= | 0
[15 empty] | 計算書 |  | せ ん 断 力 |  |  |  | kN | S= |  | S= |  | S= |  | S= |  | S= |  | 0 | 0 |  | 4） 補 強 材 の 設 計 引 張 力
| 注 入 材 の 設 計 基 準 強 度 |  |  |  | 18 | 24 | 30 |  | 40以上 |  | 0 |  |  |  | 0 | [19 empty] | 補強材の許容引張力 Tsa(kN/本） | Tsa= | Tsa= | Tsa= | Tsa= | Tsa= | 0
[17 empty] | 有 効 高 |  |  |  | mm | ｄ= |  | ｄ= |  | ｄ= |  | ｄ= |  | ｄ= |  | 0 | 0 |  | 補強材の許容補強材力 Tpa(kN/本） | Tpa= | Tpa= | Tpa= | Tpa= | Tpa= | 0
| 鉄 筋 の 種 類 ( 異 形 鉄 筋 ） |  |  |  | 1.4 | 1.6 | 1.8 |  | 2 |  | 0 |  |  |  | 0 | [19 empty] | 設 計 引 張 力 Td(kN/本） | Td= | Td= | Td= | Td= | Td= | 0
[17 empty] | 鉄 筋 |  |  |  |  | D × 本 |  | D × 本 |  | D × 本 |  | D × 本 |  | D × 本 |  | 0 | 0 |  | 補強材の設計引張力 Tm(kN/本） | Tm= | Tm= | Tm= | Tm= | Tm= | 0
2） 補 強 材 諸 元
|  |  | 凡 例 | [13 empty] | モルタルの圧縮応力度 |  |  |  | N/mm2 | σc= |  | σc= |  | σc= |  | σc= |  | σc= |  | 0 | 0 |  | 項 目 | 全体法面 | 1 段 目 | 2 段 目 | 3 段 目 | 4 段 目 | 判定
[41 empty] | 計 | 図
|  |  | 与 条 件 |  |  |  | 判定の評価 | [9 empty] | 鉄 筋 の 引 張 応 力 度 |  |  |  | N/mm2 | σs= |  | σs= |  | σs= |  | σs= |  | σs= |  | 0 | 0 |  | 補 強 材 径 D | D= | D= | D= | D= | D= | 0 | 0
|  |  | 入 力 値 |  |  |  |  | ○ | ：適切 | [25 empty] | 断 面 積 （腐蝕しろ 1mm) | AS= | AS= | AS= | AS= | AS= | 0 | 0
|  |  | 設 計 諸 量 |  |  |  |  | △ | ：要検討 | [7 empty] | モルタルのせん断応力度 |  |  |  | N/mm2 | τc= |  | τc= |  | τc= |  | τc= |  | τc= |  | 0 | 0 |  | 削 孔 径 d（mm） | d= | d= | d= | d= | d= | 0 | 0
|  |  | 設 計 照 査 値 |  |  |  |  | × | ：不適切 | [25 empty] | 打 設 角 度 （のり面に対し）δ° | δ= | δ= | δ= | δ= | δ= | 0 | 0
[17 empty] | モルタルと鉄筋の付着応力度 |  |  |  | N/mm2 | τo= |  | τo= |  | τo= |  | τo= |  | τo= |  | 0 | 0 |  | 補 強 材 長 l （m） | l= | l= | l= | l= | l= | 0 | 0
[35 empty] | 定 着 長 ｌ’ （m） （補強材長-枠高-締付余長） | l’= | l’= | l’= | l’= | l’= | 0 | 0
設計の標準断面図等を添付する。