## 薬液注入工
設計業務等のチェックシート
【軟弱地盤対策工（薬液注入工） 1/6】
設 計 フ ロ ー 図
〔参考文献〕 薬液注入工法ハンドブック 産業図書 H6.3（第6版）
設計業務等のチェックシート
【軟弱地盤対策工（薬液注入工） 2/6】
①注入対象となる地盤の定数 ②荷重条件 ③注入工の設計条件
対象工事名 |  |  | (記載不要)
対象業務 | 業務等の名称 | [11 empty] | 受 託 者 名 | [9 empty] | 業務の実施期間
H . . ～H . .
照査工種 |  |  | 構 造 形 式 等 | [9 empty] | 適 用 示 方 書 等
|  |  | NO. ＋ ～NO. ＋ | [9 empty] | 薬液注入工法の設計・施工指針
薬液注入工 |  |  | 注入層の厚さ |  |  | m | [6 empty] | (社）日本グラウト協会 H元．6（12版 H16.8)
|  |  | 注入対象地盤 | [9 empty] | 薬液注入工法ハンドブック 産業図書 H6.3（第6版）
使用プログラム |  |  | プ ロ グ ラ ム 名 | [7 empty] | 開 発 会 社 | [8 empty] | 適 用 示 方 書 |  |  |  |  | 年度版
① 注 入 対 象 と な る 地 盤 の 定 数
項 目 | [11 empty] | 示 方 書 等 の 規 定 | [7 empty] | 業 務 で の 採 用 値 |  |  |  | 判 定
[24 empty] | 計算書 |  | 計算書頁
地 盤 の 種 別 | [6 empty] | 種 別 |  |  |  |  | 1．砂質土 2．粘性土 | [7 empty] | 1 ． 2
[7 empty] | Ｎ 値 |  |  |  |  | － | [7 empty] | N =
地 下 水 位 | [6 empty] | 自 然 水 位 |  |  |  |  | － | [7 empty] | GL － m
[7 empty] | 被 圧 水 位 |  |  |  |  | － | [7 empty] | GL － m
土 の せ ん 断 抵 抗 角 φ（度） | [11 empty] | － | [7 empty] | φ =
土 の 粘 着 力 C（kN/ｍ2） | [11 empty] | － | [7 empty] | C =
土 の 単 位 体 積 重 量 γ（KN/ｍ3） | [11 empty] | － | [7 empty] | γ =
土 の 水 中 単 位 体 積 重 量 γ’（KN/ｍ3） | [11 empty] | － | [7 empty] | γ'=
② 荷 重 条 件
項 目 | [8 empty] | 示 方 書 等 の 規 定 | [8 empty] | 業 務 で の 採 用 値 | [5 empty] | 判 定
[24 empty] | 計算書 |  | 計算書頁
設 計 手 法 | [8 empty] | －
上 載 荷 重 kN/ｍ2 | [8 empty] | － | [8 empty] | Wl =
水 平 方 向 土 圧 kN | [8 empty] | － | [8 empty] | We =
水 圧 kN | [8 empty] | － | [8 empty] | Ww =
③ 注 入 工 の 設 計 条 件
③ - 1 設 計 粘 着 力（ 注 入 固 結 土 の 強 度 ）
項 目 | [11 empty] | 示 方 書 等 の 規 定 | [8 empty] | 業 務 で の 採 用 値 |  |  | 判 定
[24 empty] | 計算書 |  | 計算書頁
砂 質 土 | 注 入 方 式 | [10 empty] | 原 地 盤 の N 値 | [8 empty] | C =
[12 empty] | 10 | 20 |  | 30 |  | 40 |  | 50
| 二重管ストレーナ （単相） | [7 empty] | 粘 着 力 （kN/ｍ2） |  |  | 60 | 70 |  | 70 |  | 70 |  | 60
| 二重管ストレーナ （復相） | [10 empty] | 70 | 80 |  | 80 |  | 80 |  | 80
| ダブルパッカー | [10 empty] | 70 | 80 |  | 90 |  | 100 |  | 100
粘性土 | 二 重 管 ス ト レ ー ナ （単相） | [10 empty] | 原地盤の粘着力＋10 （最大40） | [8 empty] | C =
| 二 重 管 ス ト レ ー ナ （復相） | [10 empty] | 同 上 | [8 empty] | C =
設計業務等のチェックシート
【軟弱地盤対策工（薬液注入工） 3/6】
③ 注 入 工 の 設 計 条 件
③ - 2 注 入 範 囲
項 目 | [11 empty] | 示 方 書 等 の 規 定 | [9 empty] | 業 務 で の 採 用 値 |  | 判 定
[24 empty] | 計 | 図 | 頁
(a) | 抵 抗 力 S(kN) | [10 empty] | 指針P16（式2-1）による | [9 empty] | S =
| 改 良 区 間 B(m) | [10 empty] | 指針P16（式2-2）による | [9 empty] | B =
(b) | 現 状 で の 湧 水 量 Q(ｍ3/min) | [10 empty] | 指針P17（式2-3）による | [9 empty] | Q =
| 改 良 後 の 湧 水 量 Q’(ｍ3/min) | [10 empty] | 指針P17（式2-4）による | [9 empty] | Q' =
| 注 入 後 の 水 位 hw (m) | [10 empty] | － | [9 empty] | hw =
(c) | 改良体内のすべり面長 ｌ(m) | [10 empty] | 指針P18（式2-7）による | [9 empty] | l =
| 改 良 厚 さ t(m) | [10 empty] | 指針P18（式2-8）による | [9 empty] | t =
(d) | 注 入 厚 さ t(m) | [10 empty] | 指針P18（式2-9）による | [9 empty] | t =
注）(a): シールド前面の改良範囲の計算
(b): 許容湧水量の改良範囲を求める場合
(c): 深礎、土留欠損部を対象とした場合
(d): トンネル上部の厚さを求める場合（塑性解）
指針：薬液注入工の設計・施工指針 （社）日本グラウト協会 H元.6（H16.8)
③ - 3 そ の 他 の 設 計 条 件
項 目 |  |  |  |  | 示 方 書 等 の 規 定 | [14 empty] | 業 務 で の 採 用 値 |  |  |  | 判 定
[24 empty] | 計 | 図 | 頁
必 要 最 小 範 囲 |  |  |  |  | 複 列 2 列 以 上 （1.5m） | [14 empty] | 注入巾 B= m
注入方式および ゲ ル タ イ ム |  |  |  |  | 注 入 方 式 | [8 empty] | ゲルタイム | [5 empty] | 注 入 方 式 1 2 3
[5 empty] | 1．二重管ストレーナ単相型 | [8 empty] | 数秒 ～ 数十秒
[5 empty] | 2．二重管ストレーナ複相型 | [8 empty] | 全 域 | [5 empty] | ゲ ル タ イ ム 秒
[5 empty] | 3．二重管ダブルパッカー | [8 empty] | 十数分以上
注 入 速 度 |  |  |  |  | 標 準 20ｌ/分 ～ 8ｌ/分 | [14 empty] | l/分
注入材料と土質、 注 入 形 態 |  |  |  |  | 注 入 材 料 |  |  |  | 適 す る 土 質 |  |  |  | 注 入 形 態 | [6 empty] | 材 料 1 ．2 ．3
[5 empty] | 1．溶 液 型 |  |  |  | 1．砂 質 土 |  |  |  | 1．浸 透 注 入
土 質 1 ．2 ．3
2．割裂浸透注入
[5 empty] | 2．懸 濁 型 |  |  |  | 2．粘 性 土 |  |  |  | 3．割 裂 注 入 | [6 empty] | 形 態 1 ．2 ．3
設計業務等のチェックシート
【軟弱地盤対策工（薬液注入工） 4/6】
③ 注 入 工 の 設 計 条 件 ④ 注 入 工 の 設 計 値
③ - 3 そ の 他 の 設 計 条 件
項 目 |  |  |  |  | 示 方 書 等 の 規 定 | [14 empty] | 業 務 で の 採 用 値 |  |  |  | 判 定
[24 empty] | 計 | 図 | 頁
注 入 率 λ | λ |  |  |  | λ= nα | [14 empty] | λ =
| 地 盤 の 間 隙 率 |  |  | n | － | [14 empty] | n =
| 填 充 率 α |  |  |  | α： 砂 質 土 | [14 empty] | 1．砂質土 2．粘性土 α =
・注入効果の高い信頼度を期待 120％
・通常の信頼度を期待 100％
・通常以下の信頼度を考える 90％
α： 粘 性 土 30～35％
透 水 係 数 |  |  |  |  | －
固結土の透水係数 |  |  |  |  | 1 × 10-4 ～ 1 × 10-5
④ 注 入 工 の 設 計 値
項 目 | [7 empty] | 設 計 値 | [7 empty] | 図 面 の 表 示 | [7 empty] | 判 定
[24 empty] | 計 | 図 | 頁
注 入 範 囲 |  |  | 厚 さ（ m ）
幅 （ m ）
奥 行（ m ）
注 入 径 （ mm ）
注 入 孔 ピ ッ チ （ m ）
注 入 対 象 土 量 （ ｍ3 ）
注 入 薬 液 量 （ ｌ ）
注 入 孔 数
注 入 長 （ m ）
照査のチェックポイント
１．薬液注入工の目的（地盤の止水性、強度増大等）は明確か。・・・・・・・・・
２．埋設物の防護対象は万全か。・・・・・・・・・・・・・・・・・・・・・・・
３．道路・鉄道・構造物等への影響は考慮されているか。・・・・・・・・・・・・
４．廃液処理対策は法に定める基準に従っているか。・・・・・・・・・・・・・・
設計業務等のチェックシート
【軟弱地盤対策工（薬液注入工） 5/6】
構造一般図・コメント欄
注入工構造一般図
諸元寸法にﾁｪｯｸﾏｰｸを付した図面
【コメント欄】 |  |  |  | （特に設計内容に係るｺﾒﾝﾄ或いは構造面における判定結果（△・×）の記述等）
判定 | ○ | 適 切 |  |  | ① コメント欄が不足する場合や参考資料を添付する必要があるときは、別用紙と
| △ | 要検討 |  |  | してＡ－４にまとめて添付する。
| × | 不適切
始
注 入 目 的 の
明 確 化
注入対象地盤の調査
資料の整理、解析
（必要に応じ詳細調査）
環境条件
作業条件 の
整理、検討
基礎検討
諸条件のもとで得られる
改良効果と注入計画との
関連性を検討
注入工法
注入材料
改良効果の設定
土性緒元の設定
改良範囲の決定
安定解析
注入薬液量の決定
注入対象土量の計算
注入率の決定
薬液量の計算
注入孔配置の決定
標準配置、注入孔数
削孔長、注入長の計算
水質検査法、
変状測定法の決定
効果確認法の決定
設 計 の 確 定
終
の選定

## 一覧表(自動計算)
設計業務等のチェックシート
【軟弱地盤対策工（薬液注入工） 6/6】
照査結果一覧表
| 基 本 設 計 条 件 | [7 empty] | 設 定 値 | [7 empty] | 注 入 工 一 般 図 |  |  |  | ③ - 2 注 入 範 囲
| 基 本 諸 元 |  | 計 画 測 点 | [5 empty] | NO. ＋ ～NO. ＋ | [11 empty] | 項 目 |  |  |  |  | 示 方 書 等 の 規 定 |  |  |  |  | 業 務 で の 採 用 値 | 判定
|  |  | 注入層の厚さ | [5 empty] | m | [22 empty] | 計算書
|  |  | 注入対象地盤 | [5 empty] | 0 | [11 empty] | (a) | 抵 抗 力 S(kN) |  |  |  | 指針P16（式2-1）による |  |  |  |  | S = | 0 | 0
[22 empty] | 改 良 区 間 B(m) |  |  |  | 指針P16（式2-2）による |  |  |  |  | B = | 0 | 0
| ① 注 入 対 象 と な る 地 盤 の 定 数 | [19 empty] | (b) | 現状での湧水量 Q(ｍ3/min) |  |  |  | 指針P17（式2-3）による |  |  |  |  | Q = | 0 | 0
[22 empty] | 改良後の湧水量 Q’(ｍ3/min) |  |  |  | 指針P17（式2-4）による |  |  |  |  | Q' = | 0 | 0
| 項 目 | [6 empty] | 示方書等の規定 |  |  |  | 業 務 で の 採 用 値 |  | 判定 | [7 empty] | 注入後の水位 hw (m) |  |  |  | － |  |  |  |  | hw = | 0 | 0
[14 empty] | 計算書 | [6 empty] | (c) | 改良体内のすべり面長 ｌ(m) |  |  |  | 指針P18（式2-7）による |  |  |  |  | l = | 0 | 0
| 地 盤 の 種 別 |  |  | 種 別 |  |  |  | 1．砂 質 土 2．粘 性 土 |  |  |  | 1 ． 2 |  | 0 | [7 empty] | 改 良 厚 さ t(m) |  |  |  | 指針P18（式2-8）による |  |  |  |  | t = | 0 | 0
[21 empty] | (d) | 注 入 厚 さ t(m) |  |  |  | 指針P18（式2-9）による |  |  |  |  | t = | 0 | 0
|  |  |  | Ｎ 値 |  |  |  | － |  |  |  | N = |  | 0 | [6 empty] | 注） (a): シールド前面の改良範囲の計算
(b): 許容湧水量の改良範囲を求める場合
| 地 下 水 位 |  |  | 自 然 水 位 |  |  |  | － |  |  |  | GL － m |  | 0 | [6 empty] | (c): 深礎、土留欠損部を対象とした場合
(d): トンネル上部の厚さを求める場合（塑性解）
|  |  |  | 被 圧 水 位 |  |  |  | － |  |  |  | GL － m |  | 0 | [6 empty] | 指針：薬液注入工の設計・施工指針 （社）日本グラウト協会 H元.6（H16.8)
③ - 3 そ の 他 の 設 計 条 件
| 土のせん断抵抗角 φ（度） | [6 empty] | － |  |  |  | φ = |  | 0
[21 empty] | 項 目 |  |  | 示 方 書 等 の 規 定 | [5 empty] | 業 務 で の 採 用 値 |  | 判定
| 土 の 粘 着 力 C（kN/㎡） | [6 empty] | － |  |  |  | C = |  | 0 | [17 empty] | 計 | 図
[21 empty] | 必要最小範囲 |  |  | 複 列 2 列 以 上 （1.5m） | [5 empty] | 注入巾 B= m |  | 0 | 0
| 土の単位体積重量 γ（kN/㎥） | [6 empty] | － |  |  |  | γ = |  | 0 | [6 empty] | 注入方式および ゲ ル タ イ ム |  |  | 注 入 方 式 |  |  | ゲルタイム |  |  | 注 入 方 式 1 2 3 |  | 0 | 0
[24 empty] | 1．二重管ストレーナ単相型 |  |  | 数秒 ～ 数十秒
| 土の水中単位体積重量 γ’（kN/㎥） | [6 empty] | － |  |  |  | γ'= |  | 0 | [9 empty] | 2．二重管ストレーナ複相型 |  |  | 全 域 |  |  | ゲ ル タ イ ム 秒
[24 empty] | 3．二重管ダブルパッカー |  |  | 十数分以上
| ② 荷 重 条 件 | [19 empty] | 注 入 速 度 |  |  | 標 準 20ｌ/分 ～ 8ｌ/分 | [5 empty] | l/分 |  | 0 | 0
[21 empty] | 注入材料と土質、 注 入 形 態 |  |  | 注入材料 | 適する土質 |  | 注 入 形 態 |  |  | 材 料 1 ．2 ．3 |  | 0 | 0
| 項 目 |  |  |  |  | 示 方 書 等 の 規 定 |  |  |  |  | 業 務 で の 採 用 値 |  |  | 判定 | [9 empty] | 1．溶液型 | 1．砂質土 |  | 1．浸透注入 |  |  | 土 質 1 ．2 ．3
[14 empty] | 計算書 | [12 empty] | 2．割裂浸透注入
| 設 計 手 法 |  |  |  |  | － |  |  |  |  | 0 |  |  | 0 | [9 empty] | 2．懸濁型 | 2．粘性土 |  | 3．割裂注入 |  |  | 形 態 1 ．2 ．3
| 上 載 荷 重 kN/㎡ |  |  |  |  | － |  |  |  |  | Wl = |  |  | 0 | ④ 注 入 工 の 設 計 値 | [5 empty] | 項 目 |  |  | 示 方 書 等 の 規 定 | [5 empty] | 業 務 で の 採 用 値 |  | 判定
[32 empty] | 計 | 図
| 水 平 方 向 土 圧 kN |  |  |  |  | － |  |  |  |  | We = |  |  | 0 | 項 目 |  | 設 計 値 | 図 面 の 表 示 | 判定 |  | 注 入 率 λ | λ |  | λ= nα | [5 empty] | λ = |  | 0 | 0
[19 empty] | 計 | 図
| 水 圧 kN |  |  |  |  | － |  |  |  |  | Ww = |  |  | 0 | 注 入 範 囲 | 厚 さ （ m ） | 0 | 0 | 0 | 0 |  | 地 盤 の 間 隙 率 | n | － | [5 empty] | n = |  | 0 | 0
| ③ 注 入 工 の 設 計 条 件 | [14 empty] | 幅 （ m ） | 0 | 0 | 0 | 0 |  | 填充率 α |  | α： 砂 質 土 | [5 empty] | 1．砂質土 2．粘性土 α = |  | 0 | 0
・注入効果の高い信頼度を期待 120％
| ③ - 1 設 計 粘 着 力（ 注 入 固 結 土 の 強 度 ） | [14 empty] | 奥 行 （ m ） | 0 | 0 | 0 | 0 |  |  |  | ・通常の信頼度を期待 100％
・通常以下の信頼度を考える 90％
| 項 目 |  |  |  | 示 方 書 等 の 規 定 | [7 empty] | 業 務 で の 採 用 値 | 判定 | 注 入 径 （ mm ） |  | 0 | 0 | 0 | 0 |  |  |  | α： 粘 性 土 30～35％
[14 empty] | 計算書 | [6 empty] | 透 水 係 数 |  |  | － | [5 empty] | 0 |  | 0 | 0
| 砂 質 土 | 注 入 方 式 |  |  | 原 地 盤 の N 値 | [7 empty] | C = | 0 | 注入孔ピッチ （ m ） |  | 0 | 0 | 0 | 0 | 固結土の透水係数 |  |  | 1 × 10-4 ～ 1 × 10-5 | [5 empty] | 0 |  | 0 | 0
[5 empty] | 10 |  | 20 |  | 30 | 40 | 50
|  | 二重管ストレーナ（単相） |  | 粘 着 力（kN/㎡） | 60 |  | 70 |  | 70 | 70 | 60 |  |  |  | 注入対象土量 （ ｍ3 ） |  | 0 | 0 | 0 | 0
|  | 二重管ストレーナ（復相） |  |  | 70 |  | 80 |  | 80 | 80 | 80
|  | ダブルパッカー |  |  | 70 |  | 80 |  | 90 | 100 | 100 |  |  |  | 注入薬液量 （ ｌ ） |  | 0 | 0 | 0 | 0 |  |  | 凡 例
| 粘 性 土 | 二重管ストレーナ（単相） |  |  | 原地盤の粘着力＋10 （最大40） | [7 empty] | C = | 0 | [8 empty] | 与 条 件 |  |  |  | 判定の評価 |  |  |  | 計：計算書
[15 empty] | 注 入 孔 数 |  | 0 | 0 | 0 | 0 |  |  | 入 力 値 |  |  |  |  | ○ | ：適切
|  | 二重管ストレーナ（復相） |  |  | 同 上 | [7 empty] | C = | 0 | [8 empty] | 設 計 諸 量 |  |  |  |  | △ | ：要検討 |  | 図：設計図
[15 empty] | 注 入 長 （ m ） |  | 0 | 0 | 0 | 0 |  |  | 設 計 照 査 値 |  |  |  |  | × | ：不適切