## 置換工
設計業務等のチェックシート
【軟弱地盤対策工（置換工） 1/3】
① 土 質 定 数 ② 置 換 土 下 端 で の 地 盤 反 力 度
対象工事名 |  |  | (記載不要)
対象業務 | 業務等の名称 | [11 empty] | 受 託 者 名 | [5 empty] | 業務の実施期間
H . . ～H . .
照査工種 |  |  | 構 造 形 式 等 | [9 empty] | 適 用 示 方 書 等
置換土下端 |  |  | 種別： | [9 empty] | 道路土工・擁壁工指針 (社）日本道路協会 H11.3
での支持力度 | [12 empty] | 道路橋示方書・同解説 Ⅳ下部構造編
の検討 |  |  | 軟弱地盤層厚： | [8 empty] | m | （社）日本道路協会 H14.3
使用プログラム |  |  | プ ロ グ ラ ム 名 | [6 empty] | 開 発 会 社 | [6 empty] | 適 用 示 方 書 |  |  |  |  | 年度版
① 土 質 定 数
項 目 |  |  |  | 示 方 書 等 の 規 定 （ 置 換 対 象 地 盤 、置 換 土 、盛 土 ） | [11 empty] | 業 務 で の 採 用 値 |  |  |  |  | 判 定
[21 empty] | 計 | 図 | 頁
土 の 種 別 |  |  |  | 1．礫 質 土 | [11 empty] | 対 象 地 盤 |  |  | 1 ．2 ．3
|  |  |  | 2．砂 質 土 | [11 empty] | 置 換 土 |  |  | 1 ．2 ．3
|  |  |  | 3．粘 性 土 | [11 empty] | 盛 土 |  |  | 1 ．2 ．3
粘 着 力 C(kN/ｍ2） |  |  |  | 1．一 軸 圧 縮 試 験 C = 1/2 qU | [11 empty] | 対 象 地 盤 |  |  | 1 ．2 ．3
C =
|  |  |  | 2．三 軸 圧 縮 試 験 C = C+tanφ | [11 empty] | 置 換 土 |  |  | 1 ．2 ．3
C =
|  |  |  | 3．N値からの推定値（砂質土）φ= 6N～10N | [11 empty] | 盛 土 |  |  | 1 ．2 ．3
C =
せん断抵抗角 φ（ 度 ） |  |  |  | 1．礫 質 土 φ= 35° | [11 empty] | 対 象 地 盤 |  |  | 1 ．2 ．3 ．4
|  |  |  | 2．砂 質 土 φ= 30° | [14 empty] | φ =
[16 empty] | 置 換 土 |  |  | 1 ．2 ．3 ．4
|  |  |  | 3．粘 性 土 φ= 25° | [14 empty] | φ =
[16 empty] | 盛 土 |  |  | 1 ．2 ．3 ．4
4．N値からの推定値（砂質土） φ=√15N＋15
φ =
単位体積重量 γ（kN/ｍ3） |  |  |  | 置 換 対 象 地 盤 | [6 empty] | 置 換 土 及 び 盛 土 |  |  |  |  | 対 象 地 盤 |  |  | 1 ．2 ．3
|  |  |  | 1．砂・砂礫 |  |  | 緩 い |  | γ = 18 |  | 1．砂・砂礫 |  |  | γ = 20 |  |  |  |  | γ =
[7 empty] | 密 な |  | γ = 20 | [6 empty] | 置 換 土 |  |  | 1 ．2 ．3
|  |  |  | 2．砂 質 土 |  |  | 緩 い |  | γ = 17 |  | 2．砂 質 土 |  |  | γ = 19 |  |  |  |  | γ =
[7 empty] | 密 な |  | γ = 19 | [6 empty] | 盛 土 |  |  | 1 ．2 ．3
|  |  |  | 3．粘 性 土 |  |  | 緩 い |  | γ = 14 |  | 3．粘 性 土 |  |  | γ = 18
[7 empty] | 密 な |  | γ = 18 | [9 empty] | γ =
地 下 水 位 |  |  |  | － | [11 empty] | GL － m
② 置 換 土 下 端 で の 地 盤 反 力 度
項 目 | [20 empty] | 判 定
[21 empty] | 計 | 図 | 頁
基 礎 底 版 幅： B = m
置 換 厚 さ ： t = m
地 中 分 散 角： θ = °
設計業務等のチェックシート
【軟弱地盤対策工（置換工） 2/3】
③ 置 換 土 下 端 で の 許 容 支 盤 反 力 度
③ 置 換 土 下 端 で の 許 容 支 盤 反 力 度
項 目 | [11 empty] | 単 位 | 常 時 |  | 地 震 時 |  |  | 風 時 |  | 衝 突 時 | 判 定
[21 empty] | 計 | 図 | 頁
基礎底面に作用する鉛直荷重 V | [11 empty] | kN | V = |  | V = |  |  | V = |  | V =
基礎底面に作用する水平荷重 H | [11 empty] | kN | H = |  | H = |  |  | H = |  | H =
基 礎 底 面 幅 B | [11 empty] | m | B = |  | B = |  |  | B = |  | B =
荷 重 の 偏 心 距 離 e | [11 empty] | m | e = |  | e = |  |  | e = |  | e =
荷 重 の 傾 斜 tanθ | [11 empty] | － | tanθ = |  | tanθ = |  |  | tanθ = |  | tanθ =
地 盤 の せ ん 断 抵 抗 角 φ | [11 empty] | 度 | φ= |  | φ= |  |  | φ= |  | φ=
地 盤 の 粘 着 力 C | [11 empty] | kN/m2 | C = |  | C = |  |  | C = |  | C =
地盤の単位体積重量（支持地盤） γ1 | [11 empty] | kN/m3 | γ1= |  | γ1= |  |  | γ1= |  | γ1=
地盤の単位体積重量（根入れ地盤） γ2 | [11 empty] | kN/m3 | γ2= |  | γ2= |  |  | γ2= |  | γ2=
基 礎 の 根 入 れ 深 さ Df’ | [11 empty] | m | Df'= |  | Df'= |  |  | Df'= |  | Df'=
置 換 え 厚 さ ｔ | [11 empty] | m | t = |  | t = |  |  | t = |  | t =
置 換 え 土 の 下 端 幅 b’ | [11 empty] | m | b'= |  | b'= |  |  | b'= |  | b'=
有 効 根 入 れ 深 さ (Df=Df'+t) Df | [11 empty] | m | Df = |  | Df = |  |  | Df = |  | Df =
偏心を考慮した基礎の有効載荷幅 （B'=2t・tan30°-2e) | [7 empty] | B’ |  |  |  | m | B'= |  | B'= |  |  | B'= |  | B'=
根入れ効果に対する割増係数 （κ=1+0.3Df’/B’) | [7 empty] | κ |  |  |  | － | κ= |  | κ= |  |  | κ= |  | κ=
上 載 荷 重（q=γ2・Df) q | [11 empty] | kN/m2 | q = |  | q = |  |  | q = |  | q =
基 礎 の 形 状 係 数 | [7 empty] | α |  |  |  | － | α= |  | α= |  |  | α= |  | α=
[8 empty] | β |  |  |  | － | β= |  | β= |  |  | β= |  | β=
荷重の傾斜を考慮した支持力係数 | [7 empty] | Nc |  |  |  | － | Nc = |  | Nc = |  |  | Nc = |  | Nc =
[8 empty] | Nｑ |  |  |  | － | Nq= |  | Nq= |  |  | Nq= |  | Nq=
[8 empty] | Nｒ |  |  |  | － | Nｒ = |  | Nｒ = |  |  | Nｒ = |  | Nｒ =
支持力係数の寸法効果に関する 補正係数 | [7 empty] | Sc |  |  |  | － | Sc= |  | Sc= |  |  | Sc= |  | Sc=
[8 empty] | Sｑ |  |  |  | － | Sq= |  | Sq= |  |  | Sq= |  | Sq=
[8 empty] | Sｒ |  |  |  | － | Sｒ= |  | Sｒ= |  |  | Sｒ= |  | Sｒ=
① α・κ・c・Nc・Sc | [11 empty] | kN/m2 | ① |  | ① |  |  | ① |  | ①
② K・ｑ・Nq・Sq | [11 empty] | kN/m2 | ② |  | ② |  |  | ② |  | ②
③ 1/2・γ1・β・B’・Nγ・Sγ | [11 empty] | kN/m2 | ③ |  | ③ |  |  | ③ |  | ③
安 全 率 Fs | [11 empty] | － | Fs = |  | Fs = |  |  | Fs = |  | Fs =
置換土下端での許容支持力度 | [7 empty] | Qa |  |  |  | kN/m2 | Q= |  | Q= |  |  | Q= |  | Q=
(Qa=1/Fs・(① + ② + ③） | [12 empty] | ≦Qa= |  | ≦Qa= |  |  | ≦Qa= |  | ≦Qa=
設計業務等のチェックシート
【軟弱地盤対策工（置換工） 3/3】
コメント欄
【コメント欄】 |  |  |  |  | （特に設計内容に係るｺﾒﾝﾄ或いは構造面における判定結果（△・×）の記述等）
判定 | ○ | 適 切 |  |  |  | ① コメント欄が不足する場合や参考資料を添付する必要があるときは、別用紙と
| △ | 要検討 |  |  |  | してＡ－４にまとめて添付する。
| × | 不適切
t(m)
Q(kN/㎡）
B(m）
p(kN/㎡）
θ