## 補強土(多数アンカー)
設計業務等のチェックシート
【補強土（多数アンカー式）壁工 1／12】
設 計 フ ロ ー 図
〔参考文献〕 多数ｱﾝｶｰ式補強土壁工法設計・ 施工ﾏﾆｭｱﾙ 第３版 （財）土木研究ｾﾝﾀｰ H14.10
設計業務等のチェックシート
【補強土（多数アンカー式）壁工 2／12】
設 計 断 面
補強土壁を路肩に設置の場合
[6 empty] | 剛性防護柵 | [16 empty] | 支柱式防護柵
設計業務等のチェックシート
【補強土（多数アンカー式）壁工 3／12】
① 設 計 に 用 い る 諸 定 数 ② 許 容 応 力 度 お よ び 安 全 率
対象工事名 |  |  |  |  | (記載不要)
対象業務 |  | 業務等の名称 | [15 empty] | 受 託 者 名 | [9 empty] | 業務の実施期間
H . . ～H . .
照査工種 |  |  |  |  | 構 造 形 式 等 | [12 empty] | 適 用 示 方 書 等
[5 empty] | NO. ＋ ～NO. ＋ | [12 empty] | 道路土工・擁壁工指針 (社)日本道路協会 H11.3
[5 empty] | H= m ～ H= m | [12 empty] | 多数アンカー式補強土壁工法設計・施工マニュアル
[5 empty] | 段 数 |  |  |  | 段 | [8 empty] | 第3版 (財）土木研究ｾﾝﾀｰ H14.10
使用プログラム |  |  |  |  | プ ロ グ ラ ム 名 | [8 empty] | 開 発 会 社 | [10 empty] | 適 用 示 方 書 | [7 empty] | 年度版
① 設 計 に 用 い る 諸 定 数
示 方 書 等 の 規 定 | [25 empty] | 業 務 で の 採 用 値 | [5 empty] | 判 定
項 目 | [6 empty] | N 値 |  |  |  | 単位体積重量 γ(kN/m3) |  |  |  |  | せん断抵抗角 φ（°） | [6 empty] | 粘着力 (kN/㎡） |  |  | 土 質 定 数 | [5 empty] | 計算書 |  | 計算書 頁
基 礎 地 盤 の 地 盤 定 数 |  | 砂 質 土 |  |  |  |  | 50 以 上 |  |  |  | 20 |  |  |  |  | φ= 15N+15 （N＞5とする） または、 φ=1.85(N/σ'ν+0.7)０．６ +26 | [6 empty] | － |  |  | N =
[7 empty] | 30 ～ 50 |  |  |  | 19 | [14 empty] | γ =
[7 empty] | 10 ～ 30 |  |  |  | 18 | [14 empty] | φ =
[7 empty] | 10 未 満 |  |  |  | 17 | [14 empty] | c = 0
|  | 粘 性 土 |  |  |  |  | 30 以 上 |  |  |  | 19 |  |  |  |  | － | [6 empty] | c=qu/2 |  |  | N =
[7 empty] | 20 ～ 30 |  |  |  | 17 | [14 empty] | γ =
[7 empty] | 10 ～ 20 |  |  |  | 15 ～ 17 | [14 empty] | φ = 0
[7 empty] | 10 未 満 |  |  |  | 14 ～ 16 | [14 empty] | c =
盛土の 地盤定数 |  | 砂礫、岩ずり 粒度のよい砂 | [8 empty] | 20 |  |  |  |  | 35 | [6 empty] | 考慮しない |  |  | γ =
|  | 砂質土 | [8 empty] | 19 |  |  |  |  | 30 | [9 empty] | φ =
|  | 細粒土(WＬ<50%) | [8 empty] | 18 |  |  |  |  | 25 | [9 empty] | c = 0
② 許 容 応 力 度 お よ び 安 全 率
(1) 鋼製部材お よ び ボ ル ト の 許 容 応 力 度
示 方 書 等 の 規 定 | [25 empty] | 業 務 で の 採 用 値 | [5 empty] | 判 定
種 別 | [13 empty] | 単位 |  |  | 常時 |  |  | 地震時 | [5 empty] | 常時 |  |  | 地震時 |  |  | 計算書 |  | 計算書 頁
鋼製部材 |  |  | 鋼材 |  |  | 許容引張応力度 | [7 empty] | N/m㎡ |  |  | 140 |  |  | 210
[6 empty] | 許容せん断応力度 | [7 empty] | N/m㎡ |  |  | 80 |  |  | 120
[6 empty] | 許容支圧応力度 | [7 empty] | N/m㎡ |  |  | 600 |  |  | 900
|  |  | JIS-Ｂ-1051による許容応力度 | [10 empty] | 単位 |  |  | 4.6 |  |  | 8.8 |  |  | 10.9 | [8 empty] | 計算書 |  | 計算書 頁
|  |  | ボルト |  |  | 許容引張応力度 | [7 empty] | N/m㎡ |  |  | 140 |  |  | 360 |  |  | 470
[6 empty] | 許容せん断応力度 | [7 empty] | N/m㎡ |  |  | 90 |  |  | 200 |  |  | 270
[6 empty] | 許容支圧応力度 | [7 empty] | N/m㎡ |  |  | 210 |  |  | 540 |  |  | 700
ｺﾝｸﾘｰﾄ 壁面材 |  |  | 種 別 | [10 empty] | 単位 |  |  | 特性値 | [14 empty] | 計算書 |  | 計算書頁
|  |  | ｺﾝｸﾘｰﾄの設計基準強度 | [10 empty] | N/m㎡ |  |  | 30
|  |  | 鉄筋の引張降伏強度 | [10 empty] | N/m㎡ |  |  | 345
設計業務等のチェックシート
【補強土（多数アンカー式）壁工 4／12】
② 許 容 応 力 度 お よ び 安 全 率 ③ 荷 重 条 件
(2) 許 容 応 力 度 の 割 増 し 係 数
示 方 書 等 の 規 定 | [25 empty] | 業 務 で の 採 用 値 | [5 empty] | 判 定
荷 重 の 組 合 せ | [20 empty] | 割増し係数 |  |  |  |  | 割 増 し 係 数 | [5 empty] | 計算書 |  | 計算書頁
1)主荷重 + 主荷重に相当する特殊荷重 | [20 empty] | 1
2)主荷重 + 主荷重に相当する特殊荷重 + 地震の影響 | [20 empty] | 1.5
3)主荷重 + 主荷重に相当する特殊荷重 + 道路防護柵の衝突荷重 | [20 empty] | 1.5 *(1.7)
4)主荷重 + 主荷重に相当する特殊荷重 + その他の特殊荷重 | [20 empty] | 1.25
* 鋼材に対する許容応力度の割増係数
(3) 安 全 検 討 に 用 い る 安 全 率 お よ び 安 定 条 件
示 方 書 等 の 規 定 | [25 empty] | 業 務 で の 採 用 値 | [5 empty] | 判 定
種 別 | [15 empty] | 安全率および安定条件 | [9 empty] | 安全率 および 安定条件 | [5 empty] | 計算書 |  | 計算書頁
[16 empty] | 常 時 |  |  |  |  | 地 震 時
内 部 安 定 |  |  |  |  | ｱﾝｶｰﾌﾞﾚｰﾄの引抜けに 対する安全率 | [8 empty] | Fs |  | ≧ 3 |  |  |  |  | ≧2 |  |  |  |  | Fs =
外 部 安 定 |  |  |  |  | すべり破壊の安全率 | [8 empty] | Fs |  | ≧ 1.2 |  |  |  |  | ≧ 1.0 |  |  |  |  | Fs =
[5 empty] | 滑動に対する安全率 | [8 empty] | Fs |  | ≧ 1.5 |  |  |  |  | ≧ 1.2 |  |  |  |  | Fs =
[5 empty] | 転倒に対する安定条件 （偏心距離） | [8 empty] | e |  | ≦ Ｂ/6 |  |  |  |  | ≦ Ｂ/3 |  |  |  |  | e =
[5 empty] | 支持に対する安全率 | [8 empty] | Fs |  | ≧ 2.0 |  |  |  |  | ≧ 1.5 |  |  |  |  | Fs =
[5 empty] | 鋼製部材の耐力 | [10 empty] | σ≦σa |  |  |  |  | σE≦1.5σa |  |  |  |  | ≦
[5 empty] | ｺﾝｸﾘｰﾄ製壁面材の耐力 | [10 empty] | γｉ・Sd/Rd≦1.0 | [9 empty] | ≦1.0
変形に関 する安定 |  |  |  |  | 許容変形量 |  |  |  |  | ｺﾝｸﾘｰﾄ製 壁面材 | [5 empty] | 3/100
[10 empty] | 鋼製壁面材 | [5 empty] | 6/100
鋼製部材の腐蝕しろ | [15 empty] | 1.0 mm | [9 empty] | mm
③ 荷 重 条 件
荷 重 の 区 分 | [8 empty] | 示 方 書 等 の 規 定 | [16 empty] | 業 務 で の 採 用 値 | [5 empty] | 判 定
[32 empty] | 計算書 |  | 計算書頁
主 荷 重 | [8 empty] | 1．自 重：壁面材とｱﾝｶｰﾌﾟﾚｰﾄに囲まれた盛土体 壁面材の重量
主 荷 重 | [8 empty] | 2．載荷重：上載盛土荷重、活荷重 ｑ=10kN/㎡
3．土 圧：壁面に作用する土圧 補強領域背面に作用する土圧
従 荷 重 | [8 empty] | 4．地震の影響：設計水平震度 Kho＝ 地盤種別 種 | [16 empty] | 1．考慮する Kho=
2．考慮しない
設計業務等のチェックシート
【補強土（多数アンカー式）壁工 5／12】
③ 荷 重 条 件 ④ 荷 重 の 組 合 せ
③ 荷 重 条 件
荷 重 の 区 分 | [8 empty] | 示 方 書 等 の 規 定 | [16 empty] | 業 務 で の 採 用 値 | [5 empty] | 判 定
[32 empty] | 計算書 |  | 計算書頁
主荷重に相当する 特殊荷重 | [8 empty] | 5．雪荷重： |  |  |  | 1．圧縮された雪 1.0kN/㎡ | [12 empty] | 1．考慮しない
[13 empty] | 2．雪だけの荷重 3.5kN/㎥ | [12 empty] | 2．考慮する
[9 empty] | 6．特殊な条件における荷重： | [9 empty] | 水 圧 | [6 empty] | 1．考慮しない
[19 empty] | 浮 力 等 | [6 empty] | 2．考慮する
特 殊 荷 重 | [8 empty] | 7．衝突荷重 |  |  |  | ：防護柵の形式 | [6 empty] | 1．支柱式 | [5 empty] | 1．考慮しない
[20 empty] | 2．剛性 | [5 empty] | 2．考慮する
[13 empty] | ：衝突荷重 P | [6 empty] | 防護柵の形式 種別は、 種 | [5 empty] | 形式 1 ． 2 P= h=
：作用高さ ｈ
[9 empty] | 8．その他の特殊荷重(風荷重他） | [9 empty] | 1．風上側 2kN/㎡ | [6 empty] | 1．考慮しない
[19 empty] | 2．風下側 1kN/㎡ | [6 empty] | 2．考慮する 1 ・ 2
④ 荷 重 の 組 合 せ
示 方 書 等 の 規 定 | [16 empty] | 業 務 で の 採 用 値 | [14 empty] | 判 定
[32 empty] | 計算書 |  | 計算書頁
Case 1 自 重 ＋ 載 荷 重 ＋ 土 圧
Case 2 自 重 ＋ 土 圧
Case 3 自 重 ＋ 地 震 の 影 響
その他 | [16 empty] | 1 ． 2
1．水圧および浮力、雪荷重などについては Case1～Case3の組合せに付加する。
2．風荷重、衝突荷重を考慮する場合は上記 Case2の組合せに付加する。
許容引張力一覧表
1.2ｍ
設計業務等のチェックシート
【補強土（多数アンカー式）壁工 6／12】
⑤ 構 造 細 目 ⑥ 設 計
⑤ 構 造 細 目
項 目 | [11 empty] | 示 方 書 等 の 規 定 | [11 empty] | 業 務 で の 採 用 値 | [6 empty] | 判 定
[31 empty] | 計算書 | 設計図 |  | 計算書頁
(a)タイバーの最小長 | [11 empty] | 1.2 ｍ
(b)タイバーの設置間隔 | [11 empty] | コンクリート製 | [6 empty] | 鋼製 |  |  |  |  | m
[12 empty] | 標準用 |  |  | 高土圧用
[7 empty] | 水平方向 (ｍ) |  |  |  |  | 0.75 |  |  | 0.50 |  |  |  | 1.5
[7 empty] | 鉛直方向 (ｍ) |  |  |  |  | 1.0 |  |  | 1.0 |  |  |  | 0.425・0.85
(c)最小土被り厚 | [23 empty] | m
・最上段ストリップより盛土仕 上げ面あるいは路面迄の高さ
(d)根入れ深さ | [11 empty] | 0.5 m以上 | [11 empty] | m
・最小根入れ深さ
(e)基礎工 | [11 empty] | 1.布状基礎 2.重力式基礎 | [11 empty] | 1 ． 2
・基礎工の種類
・標準基礎の最小長さ 1．コンクリート製 2．鋼製 | [23 empty] | 1 ． 2
・1段の垂直高さの変化 | [23 empty] | m
(f)縦断勾配の処理 | [11 empty] | 1.設けない 2．設ける 笠石の目地間隔：延長３ｍ | [11 empty] | 1．設けない 2．設ける m
笠石(場所打ちコンクリート） 1．頂部に笠石を設けない 2．頂部に笠石を設ける
(g)平面形状 | [11 empty] | Ｒ＝３０ｍ以上 | [11 empty] | m
平面曲線半径
⑥ 設 計（ 内 部 安 定 検 討 ）
1．設 計 条 件
項 目 | [16 empty] | 単 位 |  | 設 計 値 | [12 empty] | 判 定
[32 empty] | 計算書 |  | 計算書頁
上 載 盛 土 荷 重 | [16 empty] | kN/㎡ |  | ｑ1 =
上 載 荷 重
活 荷 重 | [16 empty] | kN/㎡ |  | ｑL = kN/㎡
分 布 幅 | [16 empty] | m |  | L = m
設 計 水 平 震 度 Kh | [18 empty] | Kh =
地 域 別 補 正 係 数 Cz | [18 empty] | Cz =
設 計 水 平 震 度 の 標 準 値 Kho | [18 empty] | Kho =
設計業務等のチェックシート
【補強土（多数アンカー式）壁工 7／12】
⑦ 設 計
2．タイバー の 安 全 検 討お よ び 部 材 応 力 度 (注)（ ）内は決定したケース番号を記入する
|  | 壁面に作用する 土圧強度(kN/㎡) | [8 empty] | ｉ段目のﾀｲﾊﾞｰに作用する引張力(kN/本) | [7 empty] | 壁面からアンカープレートまでの距離(ｍ) | [7 empty] | タイバーの水平方向の間隔(ｍ) |  |  |  |  | 判定 |  | 計算書
[32 empty] | 計 | 図 | 頁
1 |  | Pｉ= ( ) | [8 empty] | Ｔi = ( ) | [7 empty] | Ｌi = ( ) | [7 empty] | △Ｌi= ( )
2 |  | Pｉ= ( ) | [8 empty] | Ｔi = ( ) | [7 empty] | Ｌi = ( ) | [7 empty] | △Ｌi= ( )
3 |  | Pｉ= ( ) | [8 empty] | Ｔi = ( ) | [7 empty] | Ｌi = ( ) | [7 empty] | △Ｌi= ( )
4 |  | Pｉ= ( ) | [8 empty] | Ｔi = ( ) | [7 empty] | Ｌi = ( ) | [7 empty] | △Ｌi= ( )
5 |  | Pｉ= ( ) | [8 empty] | Ｔi = ( ) | [7 empty] | Ｌi = ( ) | [7 empty] | △Ｌi= ( )
6 |  | Pｉ= ( ) | [8 empty] | Ｔi = ( ) | [7 empty] | Ｌi = ( ) | [7 empty] | △Ｌi= ( )
7 |  | Pｉ= ( ) | [8 empty] | Ｔi = ( ) | [7 empty] | Ｌi = ( ) | [7 empty] | △Ｌi= ( )
8 |  | Pｉ= ( ) | [8 empty] | Ｔi = ( ) | [7 empty] | Ｌi = ( ) | [7 empty] | △Ｌi= ( )
9 |  | Pｉ= ( ) | [8 empty] | Ｔi = ( ) | [7 empty] | Ｌi = ( ) | [7 empty] | △Ｌi= ( )
10 |  | Pｉ= ( ) | [8 empty] | Ｔi = ( ) | [7 empty] | Ｌi = ( ) | [7 empty] | △Ｌi= ( )
11 |  | Pｉ= ( ) | [8 empty] | Ｔi = ( ) | [7 empty] | Ｌi = ( ) | [7 empty] | △Ｌi= ( )
12 |  | Pｉ= ( ) | [8 empty] | Ｔi = ( ) | [7 empty] | Ｌi = ( ) | [7 empty] | △Ｌi= ( )
13 |  | Pｉ= ( ) | [8 empty] | Ｔi = ( ) | [7 empty] | Ｌi = ( ) | [7 empty] | △Ｌi= ( )
14 |  | Pｉ= ( ) | [8 empty] | Ｔi = ( ) | [7 empty] | Ｌi = ( ) | [7 empty] | △Ｌi= ( )
15 |  | Pｉ= ( ) | [8 empty] | Ｔi = ( ) | [7 empty] | Ｌi = ( ) | [7 empty] | △Ｌi= ( )
|  | タイバー | [8 empty] | コネクター | [7 empty] | アンカープレート | [7 empty] | 接続ロッドアイ止ボルト |  |  |  |  | 判定 |  | 計算書
|  | 呼称径 |  |  |  | 許容引張力 |  |  |  |  | サイズ |  |  |  | 許容引張力 |  |  |  | 規格 |  |  |  | 許容引張力 |  |  |  | ボルト強度 |  |  | 許容引張力
[32 empty] | 計 | 図 | 頁
1 |  | 10 |  |  |  | 12 |  |  |  |  | 13 |  |  |  | 14 |  |  |  | 15 |  |  |  | 16 |  |  |  | 17 |  |  | 18
2
3
4
5 |  | 20
6
7
8
9
10
11
12
13
14
15 |  | 125
|  | 必 要 タイバー長 Lri ( m ) | [8 empty] | タイバー設計長 Li ( m ) | [7 empty] | アンカープレートの 許容引抜き抵抗力 (kN/m2) | [12 empty] | 判定 |  | 計算書
[32 empty] | 計 | 図 | 頁
1 |  | Lγi= ( ) | [8 empty] | Ｌｉ= ( ) | [7 empty] | Ｔai＝ ( )
2 |  | Lγi= ( ) | [8 empty] | Ｌｉ= ( ) | [7 empty] | Ｔai＝ ( )
3 |  | Lγi= ( ) | [8 empty] | Ｌｉ= ( ) | [7 empty] | Ｔai＝ ( )
4 |  | Lγi= ( ) | [8 empty] | Ｌｉ= ( ) | [7 empty] | Ｔai＝ ( )
5 |  | Lγi= ( ) | [8 empty] | Ｌｉ= ( ) | [7 empty] | Ｔai＝ ( )
6 |  | Lγi= ( ) | [8 empty] | Ｌｉ= ( ) | [7 empty] | Ｔai＝ ( )
7 |  | Lγi= ( ) | [8 empty] | Ｌｉ= ( ) | [7 empty] | Ｔai＝ ( )
8 |  | Lγi= ( ) | [8 empty] | Ｌｉ= ( ) | [7 empty] | Ｔai＝ ( )
9 |  | Lγi= ( ) | [8 empty] | Ｌｉ= ( ) | [7 empty] | Ｔai＝ ( )
10 |  | Lγi= ( ) | [8 empty] | Ｌｉ= ( ) | [7 empty] | Ｔai＝ ( )
11 |  | Lγi= ( ) | [8 empty] | Ｌｉ= ( ) | [7 empty] | Ｔai＝ ( )
12 |  | Lγi= ( ) | [8 empty] | Ｌｉ= ( ) | [7 empty] | Ｔai＝ ( )
13 |  | Lγi= ( ) | [8 empty] | Ｌｉ= ( ) | [7 empty] | Ｔai＝ ( )
14 |  | Lγi= ( ) | [8 empty] | Ｌｉ= ( ) | [7 empty] | Ｔai＝ ( )
15 |  | Lγi= ( ) | [8 empty] | Ｌｉ= ( ) | [7 empty] | Ｔai＝ ( )
設計業務等のチェックシート
【補強土（多数アンカー式）壁工 8／12】
⑦ 設 計 ( 外 部 安 定 検 討 ） ⑧ 円 弧 す べ り の 検 討 ⑨ 防 護 柵 基 礎 工
⑦ 設 計 ( 外 部 安 定 検 討 ）
検 討 Case | [7 empty] | 転 倒 e ( m ) | [7 empty] | 滑 動 Fs | [8 empty] | 支 持 力 度 Q（kN/㎡） | [6 empty] | 判 定
[32 empty] | 計算書 |  | 計算書頁
常 時 | [7 empty] | e= ≦SB/6= | [7 empty] | Fs= ≧Fsa=1.5 | [8 empty] | Qmax= ≦Qa=
地 震 時 | [7 empty] | e= ≦SB/3= | [7 empty] | Fs= ≧Fsa=1.2 | [8 empty] | Qmax= ≦Qa=
衝 突 時 | [7 empty] | e= ≦SB/3= | [7 empty] | Fs= ≧Fsa=1.2 | [8 empty] | Qmax= ≦Qa=
風 時 | [7 empty] | e= ≦SB/3= | [7 empty] | Fs= ≧Fsa=1.2 | [8 empty] | Qmax= ≦Qa=
雪 時 | [7 empty] | e= ≦SB/6= | [7 empty] | Fs= ≧Fsa=1.5 | [8 empty] | Qmax= ≦Qa=
水 圧 ・ 浮 力 | [7 empty] | e= ≦SB/6= | [7 empty] | Fs= ≧Fsa=1.5 | [8 empty] | Qmax= ≦Qa=
⑧ 円 弧 す べ り の 検 討
検 討 ケ ー ス |  |  |  |  | 最 小 安 全 率 Fsmin | [10 empty] | 抵抗モーメント Mr（kN・m) | [5 empty] | 起動モーメント Mo（kN・m) | [5 empty] | 半 径 R（ m ) |  |  |  | 判 定
[32 empty] | 計算書 |  | 計算書頁
常 時 |  |  |  |  | Fsmin= | [10 empty] | Mr = | [5 empty] | Mo = | [5 empty] | R =
地 震 時 |  |  |  |  | Fsmin= | [10 empty] | Mr = | [5 empty] | Mo = | [5 empty] | R =
衝 突 時 |  |  |  |  | Fsmin= | [10 empty] | Mr = | [5 empty] | Mo = | [5 empty] | R =
風 時 |  |  |  |  | Fsmin= | [10 empty] | Mr = | [5 empty] | Mo = | [5 empty] | R =
雪 時 |  |  |  |  | Fsmin= | [10 empty] | Mr = | [5 empty] | Mo = | [5 empty] | R =
水 圧・浮 力 |  |  |  |  | Fsmin= | [10 empty] | Mr = | [5 empty] | Mo = | [5 empty] | R =
⑨ 防 護 柵 基 礎 工
⑨－1 安 定 計 算
検 討 Case | [7 empty] | 転 倒 e ( m ) | [7 empty] | 滑 動 Fs | [8 empty] | 支 持 力 度 Q（kN/㎡） | [6 empty] | 判 定
[32 empty] | 計算書 |  | 計算書頁
常 時 | [7 empty] | e= ≦SB/6= | [7 empty] | Fs= ≧Fsa=1.5 | [8 empty] | Qmax= ≦Qa=
地 震 時 | [7 empty] | e= ≦SB/3= | [7 empty] | Fs= ≧Fsa=1.2 | [8 empty] | Qmax= ≦Qa=
衝 突 時 | [7 empty] | e= ≦SB/3= | [7 empty] | Fs= ≧Fsa=1.2 | [8 empty] | Qmax= ≦Qa=
風 時 | [7 empty] | e= ≦SB/3= | [7 empty] | Fs= ≧Fsa=1.2 | [8 empty] | Qmax= ≦Qa=
雪 時 | [7 empty] | e= ≦SB/6= | [7 empty] | Fs= ≧Fsa=1.5 | [8 empty] | Qmax= ≦Qa=
水 圧 ・ 浮 力 | [7 empty] | e= ≦SB/6= | [7 empty] | Fs= ≧Fsa=1.5 | [8 empty] | Qmax= ≦Qa=
設計業務等のチェックシート
【補強土（多数アンカー式）壁工 9／12】
⑨ 防 護 柵 基 礎 工
⑨－2 部 材 設 計
設計ケース |  |  |  |  | 位 置 |  | 曲げモーメント M (kN・m） | [6 empty] | 有 効 高 ｄ (mm） |  |  |  | 鉄 筋 D － 本 |  |  |  | 曲 げ 圧 縮 σc(N/㎟） |  |  |  | 曲 げ 引張 σs(N/㎟） |  |  | せん断応力 τ(N/㎟） |  |  | 判 定
[32 empty] | 計算書 |  | 計算書頁
常 時 |  |  |  |  | ① | [12 empty] | D - 本
[5 empty] | ② | [12 empty] | D - 本
[5 empty] | ③ | [12 empty] | D - 本
地 震 時 |  |  |  |  | ① | [12 empty] | D - 本
[5 empty] | ② | [12 empty] | D - 本
[5 empty] | ③ | [12 empty] | D - 本
衝 突 時 |  |  |  |  | ① | [12 empty] | D - 本
[5 empty] | ② | [12 empty] | D - 本
[5 empty] | ③ | [12 empty] | D - 本
風 時 |  |  |  |  | ① | [12 empty] | D - 本
[5 empty] | ② | [12 empty] | D - 本
[5 empty] | ③ | [12 empty] | D - 本
雪 時 |  |  |  |  | ① | [12 empty] | D - 本
[5 empty] | ② | [12 empty] | D - 本
[5 empty] | ③ | [12 empty] | D - 本
水圧・浮力 |  |  |  |  | ① | [12 empty] | D - 本
[5 empty] | ② | [12 empty] | D - 本
[5 empty] | ③ | [12 empty] | D - 本
注）1．位置の項に示す番号は
① 防護柵つけ根（剛性防護柵の場合）
② たて壁のつけ根
③ かかと版のつけ根
を示す。
2．許容応力度
コンクリートの設計基準強度 σck= 24 N/㎟
許容曲げ圧縮応力度 σca= 8 N/㎟
許容せん断応力度 τa= 0.39 N/㎟
鉄筋の種別 SD 345
許容曲げ引張応力度 σsa= 180 N/㎟
設計業務等のチェックシート
【補強土（多数アンカー式）壁工 10／12】
⑩ 基 礎 フ ー チ ン グ
⑩ 基 礎 フ ー チ ン グ
検 討 Case | [7 empty] | 転 倒 e ( m ) | [7 empty] | 滑 動 Fs | [8 empty] | 支 持 力 度 Q（kN/㎡） | [6 empty] | 判 定
[32 empty] | 計算書 |  | 計算書頁
常 時 | [7 empty] | e= ≦SB/6= | [7 empty] | Fs= ≧Fsa=1.5 | [8 empty] | Qmax= ≦Qa=
地 震 時 | [7 empty] | e= ≦SB/3= | [7 empty] | Fs= ≧Fsa=1.2 | [8 empty] | Qmax= ≦Qa=
衝 突 時 | [7 empty] | e= ≦SB/3= | [7 empty] | Fs= ≧Fsa=1.2 | [8 empty] | Qmax= ≦Qa=
風 時 | [7 empty] | e= ≦SB/3= | [7 empty] | Fs= ≧Fsa=1.2 | [8 empty] | Qmax= ≦Qa=
雪 時 | [7 empty] | e= ≦SB/6= | [7 empty] | Fs= ≧Fsa=1.5 | [8 empty] | Qmax= ≦Qa=
水 圧 ・ 浮 力 | [7 empty] | e= ≦SB/6= | [7 empty] | Fs= ≧Fsa=1.5 | [8 empty] | Qmax= ≦Qa=
照査のチェックポイント
１．多数アンカーの設置範囲、高さの決定根拠は整理されているか。・・・・・・
２．沈下に対する検討は必要ないか。・・・・・・・・・・・・・・・・・・・・
３．多数アンカー構造体の変位は問題ないか。・・・・・・・・・・・・・・・・
４．埋設物の設置計画がある場合、補強材の配置等対策は十分か。・・・・・・・
５．盛土材料は補強土の効果を十分発揮される材料を選定しているか。・・・・・
６．地山および盛土材料の土質定数は適正か。・・・・・・・・・・・・・・・・
７．排水対策は問題ないか。・・・・・・・・・・・・・・・・・・・・・・・・
８．多数アンカー式に作用する荷重の選定は適正か。・・・・・・・・・・・・・
多数ｱﾝｶｰ式補強土壁の前壁下に設置される重力式基礎フーチングは、 補強土基礎部と前壁基礎部に生じる鉛直荷重を外力として作用させて 安定検討を行うこと。 ※重力式のチェックシートは別途様式による。
設計業務等のチェックシート
【補強土（多数アンカー式）壁工 11/12】
コメント欄
【コメント欄】 | [6 empty] | （特に設計内容に係るｺﾒﾝﾄ或いは構造面における判定結果（△・×）の記述等）
判定 |  | ○ | 適 切 |  |  |  |  | ① コメント欄が不足する場合や参考資料を添付する必要があるときは、別用紙と
|  | △ | 要検討 |  |  |  |  | してＡ－４にまとめて添付する。
|  | × | 不適切
ゴムプレート
場所打ちコンクリー笠石
発砲スチロール
均しコンクリート
砕 石
剛性防護柵
ゴムプレート
場所打ちコンクリート笠石
発砲スチロール
均しコンクリート
砕 石
防 護 柵
断面図を添付する。
(諸寸法にチェックマークを
付した図面)

## 一覧表(記載不要)
設計業務等のチェックシート
【補強土（多数アンカー式）壁工 12／12】
照査結果一覧表
| 基 本 設 計 条 件 | [9 empty] | 設 定 値 |  |  |  |  | 判 定 |  | 設 計 断 面 | [7 empty] | ⑥ 内 的 安 定 検 討 （ タイバー の 安 定 検 討 お よ び 部 材 応 力 度 ）
計
| 基 本 緒 元 |  |  |  | 計 画 測 点 | [5 empty] | NO. ＋ ～NO. ＋ |  |  |  |  | － | [10 empty] | 壁面に作用する 土圧強度(kN/m2) |  | ｉ段目のﾀｲﾊﾞｰに作用する引張力(kN/本) |  | 壁面からアンカープレートまでの距離(ｍ) |  | タイバーの水平 方向の間隔(ｍ) |  | 判 定
[5 empty] | 段 数 | [5 empty] | 段 |  |  |  |  | － | [18 empty] | 計 | 図
[5 empty] | 壁 高 | [5 empty] | H= m ～ H= m |  |  |  |  | － | [9 empty] | 1 | Pｉ= ( ) |  | Ｔi = ( ) |  | Ｌi = ( ) |  | △Ｌi= ( ) |  | 0 | 0
[26 empty] | 2 | Pｉ= ( ) |  | Ｔi = ( ) |  | Ｌi = ( ) |  | △Ｌi= ( ) |  | 0 | 0
| ① 土 質 条 件 | [24 empty] | 3 | Pｉ= ( ) |  | Ｔi = ( ) |  | Ｌi = ( ) |  | △Ｌi= ( ) |  | 0 | 0
[26 empty] | 4 | Pｉ= ( ) |  | Ｔi = ( ) |  | Ｌi = ( ) |  | △Ｌi= ( ) |  | 0 | 0
| 示 方 書 等 の 規 定 | [11 empty] | 業務での採用値 |  |  | 判 定 | [9 empty] | 5 | Pｉ= ( ) |  | Ｔi = ( ) |  | Ｌi = ( ) |  | △Ｌi= ( ) |  | 0 | 0
[26 empty] | 6 | Pｉ= ( ) |  | Ｔi = ( ) |  | Ｌi = ( ) |  | △Ｌi= ( ) |  | 0 | 0
| 項 目 |  |  | N 値 |  |  | 単位体積重量 （kN/㎥） |  |  | せん断抵抗角 （ φ ） |  | 粘着力 (kN/㎡） | 土 質 定 数 |  |  | 計 | [9 empty] | 7 | Pｉ= ( ) |  | Ｔi = ( ) |  | Ｌi = ( ) |  | △Ｌi= ( ) |  | 0 | 0
[26 empty] | 8 | Pｉ= ( ) |  | Ｔi = ( ) |  | Ｌi = ( ) |  | △Ｌi= ( ) |  | 0 | 0
| 基礎地盤の地盤定数 | 砂 質 土 |  | 50以上 |  |  | 20 |  |  | φ=√15N+15 （N＞5とする） または、 φ=1.85(N/σ'ν+0.7)０．６ +26 |  | － | N = |  |  | 0 | [9 empty] | 9 | Pｉ= ( ) |  | Ｔi = ( ) |  | Ｌi = ( ) |  | △Ｌi= ( ) |  | 0 | 0
|  |  |  | 30～50 |  |  | 19 | [5 empty] | γ = | [12 empty] | 10 | Pｉ= ( ) |  | Ｔi = ( ) |  | Ｌi = ( ) |  | △Ｌi= ( ) |  | 0 | 0
|  |  |  | 10～30 |  |  | 18 | [5 empty] | φ = | [12 empty] | 11 | Pｉ= ( ) |  | Ｔi = ( ) |  | Ｌi = ( ) |  | △Ｌi= ( ) |  | 0 | 0
|  |  |  | 10未満 |  |  | 17 | [5 empty] | c = 0 | [12 empty] | 12 | Pｉ= ( ) |  | Ｔi = ( ) |  | Ｌi = ( ) |  | △Ｌi= ( ) |  | 0 | 0
|  | 粘 性 土 |  | 30以上 |  |  | 19 |  |  | － |  | c=qu/2 | N = |  |  | 0 | [9 empty] | 13 | Pｉ= ( ) |  | Ｔi = ( ) |  | Ｌi = ( ) |  | △Ｌi= ( ) |  | 0 | 0
|  |  |  | 20～30 |  |  | 17 | [5 empty] | γ = | [12 empty] | 14 | Pｉ= ( ) |  | Ｔi = ( ) |  | Ｌi = ( ) |  | △Ｌi= ( ) |  | 0 | 0
|  |  |  | 10～20 |  |  | 15～17 | [5 empty] | φ = 0 | [12 empty] | 15 | Pｉ= ( ) |  | Ｔi = ( ) |  | Ｌi = ( ) |  | △Ｌi= ( ) |  | 0 | 0
|  |  |  | 10未満 |  |  | 14～16 | [5 empty] | c = | [13 empty] | タイバー |  | コネクター |  | アンカープレート |  | 接続ロッドアイ止ボルト |  | 判 定
| 盛土の地盤定数 | 砂礫、岩ずり、粒度のよい砂 |  |  |  |  | 20 |  |  | 35 |  | 考慮しない | γ = |  |  | 0 | [10 empty] | 呼称径 | 許容引張力 | サイズ | 許容引張力 | 規格 | 許容引張力 | ボルト強度 | 許容引張力 | 計 | 図
|  | 砂質土 |  |  |  |  | 19 |  |  | 30 |  |  | φ = | [12 empty] | 1 | 10 | 12 | 13 | 14 | 15 | 16 | 17 | 18 | 0 | 0
|  | 細粒土(WＬ<50%) |  |  |  |  | 18 |  |  | 25 |  |  | c = 0 | [12 empty] | 2 | 0 | 0 | 0 | 0 | 0 | 0 | 0 | 0 | 0 | 0
| ② 許 容 応 力 度 お よ び 安 全 率 | [24 empty] | 3 | 0 | 0 | 0 | 0 | 0 | 0 | 0 | 0 | 0 | 0
[26 empty] | 4 | 0 | 0 | 0 | 0 | 0 | 0 | 0 | 0 | 0 | 0
| (1) 鋼製部材お よ び ボ ル ト 等 の 許 容 応 力 度 | [24 empty] | 5 | 20 | 0 | 0 | 0 | 0 | 0 | 0 | 0 | 0 | 0
[26 empty] | 6 | 0 | 0 | 0 | 0 | 0 | 0 | 0 | 0 | 0 | 0
| 示 方 書 等 の 規 定 | [11 empty] | 業務での採用値 |  |  | 判 定 | [9 empty] | 7 | 0 | 0 | 0 | 0 | 0 | 0 | 0 | 0 | 0 | 0
| 種 別 | [7 empty] | 常時 |  | 地震時 |  | 常時 |  | 地震時 | 計 | [9 empty] | 8 | 0 | 0 | 0 | 0 | 0 | 0 | 0 | 0 | 0 | 0
[26 empty] | 9 | 0 | 0 | 0 | 0 | 0 | 0 | 0 | 0 | 0 | 0
| 鋼材 |  | 許容引張応力度 | [5 empty] | 140 |  | 210 |  | 0 |  | 0 | 0 | [9 empty] | 10 | 0 | 0 | 0 | 0 | 0 | 0 | 0 | 0 | 0 | 0
|  |  | 許容せん断応力度 | [5 empty] | 80 |  | 120 |  | 0 |  | 0 | 0 | [9 empty] | 11 | 0 | 0 | 0 | 0 | 0 | 0 | 0 | 0 | 0 | 0
| ボ ル ト |  | 許容引張応力度 | [5 empty] | 140 |  | 360 |  | 0 |  | 0 | 0 | [9 empty] | 12 | 0 | 0 | 0 | 0 | 0 | 0 | 0 | 0 | 0 | 0
|  |  | 許容せん断応力度 | [5 empty] | 90 |  | 200 |  | 0 |  | 0 | 0 | [9 empty] | 13 | 0 | 0 | 0 | 0 | 0 | 0 | 0 | 0 | 0 | 0
| ⑦ 外 的 安 定 検 討 | [24 empty] | 14 | 0 | 0 | 0 | 0 | 0 | 0 | 0 | 0 | 0 | 0
[26 empty] | 15 | 125 | 0 | 0 | 0 | 0 | 0 | 0 | 0 | 0 | 0
| 検 討 Case |  |  |  |  | 滑 動 Fs |  |  |  |  | 転 倒 e ( m ) |  | 支持力度 Q （kN/㎡） |  |  | 判定 | ⑥ 内 的 安 定 検 討 （ 設 計 条 件 ） | [9 empty] | 必 要 タイバー長 Lri ( m ) |  | タイバー設計長 Li ( m ) |  | アンカープレートの 許容引抜き抵抗力(kN/m2) |  |  |  | 判 定
[16 empty] | 計 | [18 empty] | 計 | 図
| 常 時 |  |  |  |  | Fs= ≧Fsa=1.5 |  |  |  |  | e= ≦SB/6= |  | Qmax= ≦Qa= |  |  | 0 | 項 目 |  |  | 単 位 |  | 設 計 値 |  |  | 判 定 | 1 | Lγi= ( ) |  | Ｌｉ= ( ) |  | Ｔai＝ ( ) |  |  |  | 0 | 0
| 地 震 時 |  |  |  |  | Fs= ≧Fsa=1.2 |  |  |  |  | e= ≦SB/3= |  | Qmax= ≦Qa= |  |  | 0 | [8 empty] | 計 | 2 | Lγi= ( ) |  | Ｌｉ= ( ) |  | Ｔai＝ ( ) |  |  |  | 0 | 0
| 衝 突 時 |  |  |  |  | Fs= ≧Fsa=1.2 |  |  |  |  | e= ≦SB/3= |  | Qmax= ≦Qa= |  |  | 0 | 上 載 盛 土 荷 重 |  |  | kN/㎡ |  | ｑ1 = |  |  | 0 | 3 | Lγi= ( ) |  | Ｌｉ= ( ) |  | Ｔai＝ ( ) |  |  |  | 0 | 0
| 風 時 |  |  |  |  | Fs= ≧Fsa=1.2 |  |  |  |  | e= ≦SB/3= |  | Qmax= ≦Qa= |  |  | 0 | 上 載 荷 重 |  |  |  |  | 0 |  |  | 0 | 4 | Lγi= ( ) |  | Ｌｉ= ( ) |  | Ｔai＝ ( ) |  |  |  | 0 | 0
| 雪 時 |  |  |  |  | Fs= ≧Fsa=1.5 |  |  |  |  | e= ≦SB/6= |  | Qmax= ≦Qa= |  |  | 0 | 活 荷 重 |  |  | kN/㎡ |  | ｑL = kN/㎡ |  |  |  | 5 | Lγi= ( ) |  | Ｌｉ= ( ) |  | Ｔai＝ ( ) |  |  |  | 0 | 0
| 水 圧 ・ 浮 力 |  |  |  |  | Fs= ≧Fsa=1.5 |  |  |  |  | e= ≦SB/6= |  | Qmax= ≦Qa= |  |  | 0 | 分 布 幅 |  |  | m |  | L = m |  |  |  | 6 | Lγi= ( ) |  | Ｌｉ= ( ) |  | Ｔai＝ ( ) |  |  |  | 0 | 0
| ⑧ 円 弧 す べ り の 検 討 | [15 empty] | 設計水平震度 Kh |  |  |  |  | Kh = |  |  | 0 | 7 | Lγi= ( ) |  | Ｌｉ= ( ) |  | Ｔai＝ ( ) |  |  |  | 0 | 0
[17 empty] | 地域別補正係数 Cz |  |  |  |  | Cz = |  |  |  | 8 | Lγi= ( ) |  | Ｌｉ= ( ) |  | Ｔai＝ ( ) |  |  |  | 0 | 0
| 検 討 ケ ー ス |  |  | 最 小 安 全 率 Fsmin |  |  |  | 必 要 安 全 率 Fsa |  |  | 抵抗モーメント Mr（kN・m) | 起動モーメント Mo（kN・m) |  | 半 径 R（ m ) |  | 判 定 | 設計水平震度の標準値 Kho |  |  |  |  | Kho = |  |  |  | 9 | Lγi= ( ) |  | Ｌｉ= ( ) |  | Ｔai＝ ( ) |  |  |  | 0 | 0
[16 empty] | 計 | [9 empty] | 10 | Lγi= ( ) |  | Ｌｉ= ( ) |  | Ｔai＝ ( ) |  |  |  | 0 | 0
| 常 時 |  |  | Fsmin= |  |  |  | Fsa = 1.2 |  |  | Mr = | Mo = |  | R = |  | 0 | [9 empty] | 11 | Lγi= ( ) |  | Ｌｉ= ( ) |  | Ｔai＝ ( ) |  |  |  | 0 | 0
| 地 震 時 |  |  | Fsmin= |  |  |  | Fsa = 1.0 |  |  | Mr = | Mo = |  | R = |  | 0 |  |  | 凡 例 | [6 empty] | 12 | Lγi= ( ) |  | Ｌｉ= ( ) |  | Ｔai＝ ( ) |  |  |  | 0 | 0
| 衝 突 時 |  |  | Fsmin= |  |  |  | Fsa = 1.0 |  |  | Mr = | Mo = |  | R = |  | 0 |  |  | 与 条 件 |  | 判定の評価 |  |  | 計：計算書 |  | 13 | Lγi= ( ) |  | Ｌｉ= ( ) |  | Ｔai＝ ( ) |  |  |  | 0 | 0
| 風 時 |  |  | Fsmin= |  |  |  | Fsa = 1.0 |  |  | Mr = | Mo = |  | R = |  | 0 |  |  | 入 力 値 |  |  | ○ | ：適切 |  |  | 14 | Lγi= ( ) |  | Ｌｉ= ( ) |  | Ｔai＝ ( ) |  |  |  | 0 | 0
| 雪 時 |  |  | Fsmin= |  |  |  | Fsa = 1.2 |  |  | Mr = | Mo = |  | R = |  | 0 |  |  | 設 計 諸 量 |  |  | △ | ：要検討 | 図：設計図 |  | 15 | Lγi= ( ) |  | Ｌｉ= ( ) |  | Ｔai＝ ( ) |  |  |  | 0 | 0
| 水 圧 ・ 浮 力 |  |  | Fsmin= |  |  |  | Fsa = 1.2 |  |  | Mr = | Mo = |  | R = |  | 0 |  |  | 設 計 照 査 値 |  |  | × | ：不適切
断面図を添付する。
(諸寸法にチェックマークを
付した図面)