## フロー図(記載不要)
設計業務等のチェックシート
【軽量盛土工(EPS工法) １/5】
設計フロー図
〔参考文献〕 道路土工 擁壁工指針 (社)日本道路協会 H.11.3
の場合
コンクリート床版
水平力抑止工
排水工
掘削形状
被覆土厚等

## EPSー１
設計業務等のチェックシート
【軽量盛土工(EPS工法) 2/5】
設計条件
対象工事名 |  |  |  | (記載不要)
対象業務 | 業務等の名称 | [7 empty] | 受 託 者 名 |  | 業務の実施期間
H . . ～H . .
照査工種 |  |  |  |  | 構 造 形 式 等 |  |  |  | 適 用 示 方 書 等
軽量盛土工 | [8 empty] | 道路土工 切土工・斜面安定工指針 （社)日本道路協会 H.21.6
道路土工 擁壁工指針 (社)日本道路協会 H.11.3
道路橋示方書・同解説 Ⅳ下部構造編 (社)日本道路協会 H.14.3
EPS工法設計・施工基準書（案）発砲スチロール土木工法開発機構 H.19.10
ｸﾞﾗｳﾝﾄﾞｱﾝｶｰ設計・施工基準・同解説 (社)地盤工学会 H.12.3
|  |  |  | プログラム 名 |  |  |  | 開 発 会 社 |  | 適 用 示 方 書 |  |  |  | 年度版
使用ﾌﾟﾛｸﾞﾗﾑ
設 計 条 件 | 項 目 | [5 empty] | 単位 | 示方書等の規定 |  | 業務での採用値 |  | 判定 |  | 計算書 頁
[12 empty] | 計算書 | 図面
|  |  | 計画交通量 |  |  |  | 台/日・方向 | 信頼性90％値
|  |  | 設計CBR |  |  |  | %
交通区分
| 単位体積重量 |  | アスファルトコンクリート |  |  |  | kN/m3 | 22.5
|  |  | 路盤材 |  |  |  | 〃 | 20
|  |  | 路床材 |  |  |  | 〃 | 20
|  |  | 裏込め砕石 |  |  |  | 〃 | 20
|  |  | コンクリート（鉄筋） |  |  |  | 〃 | 24.5
|  |  | コンクリート（無筋） |  |  |  | 〃 | 23
|  |  | 壁面材 |  |  |  | kN/m2 | 0.2
| EPS材 |  | D-20 |  |  | 単位体積重量 | kN/m3 | 0.2
[6 empty] | ヤング係数 | N/cm2 | 500
[6 empty] | 許容圧縮応力度 | kN/m2 | 50
|  |  | DX-24H |  |  | 単位体積重量 | kN/m3 | 0.24
[6 empty] | ヤング係数 | N/cm2 | 1000
[6 empty] | 許容圧縮応力度 | kN/m2 | 100
|  |  | DX-29 |  |  | 単位体積重量 | kN/m3 | 0.29
[6 empty] | ヤング係数 | N/cm2 | 1400
[6 empty] | 許容圧縮応力度 | kN/m2 | 140
|  |  | DX-35 |  |  | 単位体積重量 | kN/m3 | 0.35
[6 empty] | ヤング係数 | N/cm2 | 2000
[6 empty] | 許容圧縮応力度 | kN/m2 | 200
| 上載 | 荷重 | 安定計算時 |  |  |  | kN/m2 | 擁壁工指針 p26より
|  |  | EPS設計時 |  |  |  | kN/m2 | EPS設計基準 p39
| 基礎地盤 |  | 土質 |  |  |  | ― | 土質試験、ﾎﾞｰﾘﾝｸﾞ等
|  |  | 単位体積重量 |  |  |  | kN/m3 | EPS設計基準 p9
|  |  | 土の内部摩擦角 |  |  |  | ° | 〃
|  |  | 土の粘着力 |  |  |  | kN/m2 | 〃
|  |  | 摩擦係数 |  |  |  | ― | 参考文献
|  |  | 許容支持力 |  |  |  | kN/m2 | 極限支持力公式
| 設計震度 |  | 地盤種別 |  |  |  | ― | EPS設計基準 p102
|  |  | 地域別補正係数 |  |  |  | ― | EPS設計基準 p103
|  |  | EPS盛土の補正係数 |  |  |  | ― | EPS設計基準 p105
|  |  | EPS盛土の設計水平震度 |  |  |  | ― | EPS設計基準 p102
| Ｈ鋼 |  | 材質 |  |  |  | ― | SS400
|  |  | 規格寸法 |  |  |  | mm | H-150以上
|  |  | 許容曲げ応力度 |  |  |  | N/mm2 | 140・210
|  |  | たわみ量 |  |  |  | ｍｍ
|  |  | 地震時の許容応力度割増係数 |  |  |  | ― | 1.5

## EPSー２
設計業務等のチェックシート
【軽量盛土工(EPS工法) 3/5】
設計条件・設計計算結果
設 計 条 件 | 項 目 | [6 empty] | 単位 | 示方書等の規定 |  | 業務での採用値 | 判定 |  | 計算書 頁
[12 empty] | 計算書 | 図面
| 許容応力度 | 鉄筋 |  | 材 質 |  |  |  | ― | SD345
|  |  |  | 許容曲げ引張応力度 |  |  |  | N/mm2 | 180
|  |  |  | 地震時の基本値 |  |  |  | 〃 | 200
|  | コンクリート |  | 設計基準強度 |  |  |  | 〃 | 24
|  |  |  | 許容曲げ圧縮応力度 |  |  |  | 〃 | 8
|  |  |  | 許容せん断応力度 |  |  |  | 〃 | 0.39
|  |  |  | 許容付着応力度 |  |  |  | 〃 | 1.6
|  |  |  | 許容支圧応力度 |  |  |  | 〃 | 6.5
|  |  |  | 許容押抜せん断応力度 |  |  |  | 〃 | 0.9
|  | 地震時の割増係数 | [5 empty] | ― | 1.5
| アンカー工 | アンカー傾角 | [6 empty] | ｸﾞﾗｳﾝﾄﾞｱﾝｶｰ指針
|  | アンカー体土被り | [5 empty] | ｍ | 5.0以上
|  | アンカー体長 | [5 empty] | 〃 | 10.0以下
|  | アンカー自由長 | [5 empty] | 〃 | 4.0以上
|  | アンカー定着長 | [5 empty] | 〃 | 3.0以上
|  | テンドン許容 | 引張応力度 | 極限荷重 に対して |  | 常時 |  | ― | 0.6Tus
[6 empty] | 地震時 |  | ― | 0.8Tus
|  |  |  | 降伏荷重 に対して |  | 常時 |  | ― | 0.75Tys
[6 empty] | 地震時 |  | ― | 0.9Tys
|  | グラウ ト材 |  |  | 設計基準強度 |  |  | N/mm2 | 24
[5 empty] | 許容付着応力度 |  |  | 〃 | 1.2
|  | 定着地盤 |  | 地質 |  |  |  | ― | ﾎﾞｰﾘﾝｸﾞ
|  |  |  | N値 |  |  |  | ― | ﾎﾞｰﾘﾝｸﾞ
|  |  |  | 極限摩擦抵抗 |  |  |  | ― | ｸﾞﾗｳﾝﾄﾞｱﾝｶｰ指針
|  |  |  | 極限摩擦抵 抗の安全率 |  | 常時 |  | ― | 2.5
[6 empty] | 地震時 |  | ― | 1.5
設 計 計 算 結 果 | 項 目 | [6 empty] | 単位 | 計 算 書 |  | 設 計 図 | 判定 |  | 計算書 頁
[12 empty] | 計算書 | 図面
| EPSの設計 | 上床版 ～ 70ｃｍ 下まで |  | 荷重強度 |  |  |  | kN/m2 |  |  | ―
EPS規格
|  | 70ｃｍ ～ 基礎 まで |  | 荷重強度 |  |  |  | kN/m2 |  |  | ―
―
EPS規格
―
| 支柱断面算定 | 支柱の規格寸法 | [6 empty] | H-150×150 | H-200×200
|  | 常時側圧 | [5 empty] | kN/㎡
|  | 地震時側圧 | [5 empty] | kN/㎡
|  | 側面ﾓｰﾒﾝﾄ | [5 empty] | kN･m/m
|  | 合計のﾓｰﾒﾝﾄ | [5 empty] | kN･m/m
―
|  | 断面力 |  |  | 曲げモーメント |  | 常時 | kN･m
[7 empty] | 地震時 | kN･m
|  | 応力度 |  |  | 曲げ応力度 |  | 常時 | N/mm2
[7 empty] | 地震時 | N/mm2
[5 empty] | たわみ |  | 常時 | ｍｍ
[7 empty] | 地震時 | ｍｍ
| 床版接続 | H鋼と床版との接続 ﾈｼﾞ節Ｄ22引抜き |  |  |  |  | 常時 | N/mm2 | ＜160.0
[7 empty] | 地震時 | N/mm2 | ＜240.0
|  | 鋼材のコンｸﾘｰﾄの 付着ｱﾝｶｰ鉄筋 |  |  |  |  | 常時 | kN | ＜33.43×2
[7 empty] | 地震時 | kN | ＜33.43×2

## EPSー３
設計業務等のチェックシート
【軽量盛土工(EPS工法) 4/5】
設計計算結果
設 計 計 算 結 果 | 項 目 | [5 empty] | 単位 | 計 算 書 | 設 計 図 | 判定 |  | 計算書 頁
[10 empty] | 計算書 | 図面
| 抑止工考慮 | EPSの安定 | 滑動 | 常時 |  |  | ― | >1.5
|  |  |  | 地震時 |  |  | ― | >1.2
|  |  | 転倒 | 常時 |  |  | ｍｍ | e=<B/6=
|  |  |  | 地震時 |  |  | ｍｍ | e=<B/3=
|  |  | 支持 | 常時 |  |  | kN/m2 | >3.0
|  |  |  | 地震時 |  |  | kN/m2 | >2.0
| アンカー工 |  | 設計アンカー力 |  |  | 常時 | KN/本
[6 empty] | 地震時 | KN/本
|  |  | アンカー傾角 |  |  |  | °
|  |  | アンカー間隔 |  |  |  | ｍ
|  |  | アンカー規格 |  |  |  | ―
|  |  | アンカー 許容 引張力 |  | 極限荷重 に対して | 常時 | kN/本
[6 empty] | 地震時 | kN/本
[5 empty] | 降伏荷重 に対して | 常時 | kN/本
[6 empty] | 地震時 | kN/本
|  |  | 極限摩擦抵抗 |  |  |  | ―
|  |  | 削孔径 |  |  |  | ｍｍ
|  |  | 定着長 |  | グラウト と地盤 | 常時 | ｍ
[6 empty] | 地震時 | ｍ
[5 empty] | グラウト と引張材 | 常時 | ｍ
[6 empty] | 地震時 | ｍ
[5 empty] | 決定定着長 |  | ｍ
| 定着ブロック |  | 定着ブロック形状 |  |  |  | ｍｍ
|  |  | 支持 |  | 直角方向 |  | kN/m2
[5 empty] | 鉛直方向 |  | kN/m2
|  |  | プレート形状 |  |  |  | ｍｍ
|  |  | 支圧応力度 |  |  | 常時 | N/mm2 | ≦
[6 empty] | 地震時 | N/mm2 | ≦
|  |  | 押抜きせん断応力度 |  |  | 常時 | N/mm2 | ≦
[6 empty] | 地震時 | N/mm2 | ≦
| ｺﾝｸﾘｰﾄ版 |  | 版厚 |  |  |  | ｍｍ
|  |  | かぶり |  |  |  | ｍｍ
|  |  | 鉄筋 |  |  |  | ―
|  |  | 曲げ引張応力度 |  |  | 地震時 | N/mm2 | ≦
|  |  | 曲げ圧縮応力度 |  |  | 地震時 | N/mm2 | ≦
|  |  | せん断応力度 |  |  | 地震時 | N/mm2 | ≦
| ｱﾝｶｰ長 |  | ｱﾝｶｰ径 |  |  |  | ―
|  |  | 腐食代 |  |  |  | ｍｍ
|  |  | 定着長 計 算 |  | ｺﾝｸﾘｰﾄ付着力 |  | ｍｍ
[5 empty] | 道示Ⅳp183 |  | ｍｍ
[5 empty] | 道示Ⅳp401 |  | ｍｍ
[5 empty] | 決定定着長 |  | ｍｍ
| 鉄筋金網 |  | ブロック幅 |  |  |  | ｍｍ
|  |  | 鉄筋本数 |  |  |  | 本
|  |  | 引張応力度 |  |  | 地震時 | N/mm2 | ≦

## コメント
設計業務等のチェックシート
【軽量盛土工(EPS工法) 5/5】
断面図・コメント欄
標準断面図
（諸元寸法にﾁｪｯｸﾏｰｸを付した図面）
【コメント欄】 |  |  | （特に設計内容に係るｺﾒﾝﾄ或いは構造面における判定結果（△・×）の記述等）
判定 | ○ | 適 切 |  | ① コメント欄が不足する場合や参考資料を添付する必要があるときは、別用紙と
| △ | 要検討 |  | してＡ－４にまとめて添付する。
| × | 不適切