## 水路・桝・蓋 １・2
設計業務等のチェックシート
【水路工・ 桝・蓋 1/2】
設計条件・断面の照査
対象工事名 |  |  |  | (記載不要)
対象業務 | 業務等の名称 | [11 empty] | 受 託 者 名 |  |  | 業務の実施期間
H . . ～H . .
照査工種 |  |  |  |  | 構 造 形 式 | [7 empty] | 適 用 示 法 書 等
設計便覧（案） 近畿地方整備局 H24.4
設計条件 | 項 目 | [9 empty] | 単位 |  | 示方書等の規定 |  |  | 業務での採用値 |  | 判定 |  | 報告書 頁
[18 empty] | 計 | 図
| 背面土 |  | 水路 |  | 土 質 分 類 | [5 empty] | － |  | 砂 質 土
[5 empty] | 土の単位体積重量 | [5 empty] | kN/m3 |  | γ＝18
[5 empty] | 土 圧 |  | 下記以外の水路 |  |  |  | － |  | 主動土圧係数((K=0.333)
[5 empty] | の考え方 |  | ｽﾄﾗｯﾄﾞ構造､重要構造物 |  |  |  | － |  | 静止土圧係数(K=0.5)
|  |  | 桝 |  | 土 質 分 類 | [5 empty] | － |  | 砂 質 土
[5 empty] | 土の単位体積重量 | [5 empty] | kN/m3 |  | γ＝18
[5 empty] | 土圧の考え方 | [5 empty] | － |  | 静止土圧係数(K=0.5)
| 活荷重 |  | 水路 |  | 上 載 荷 重 | [5 empty] | kN/m2 |  | ｑ＝10
|  |  | 桝 |  | 上 載 荷 重 | [5 empty] | 〃 |  | ｑ＝10
|  |  | 蓋 |  | 活 荷 重 | [5 empty] | kN |  | T=100
| 許容応力度 |  | 水路・桝 |  |  |  |  | 圧縮応力度 |  |  | N/mm2 |  | 6
[5 empty] | 無筋ｺﾝｸﾘｰﾄ |  |  | 曲げ引張応力度 |  |  | N/mm2 |  | 0.23
[5 empty] | (18-8-40) |  |  | セン断応力度 |  |  | N/mm2 |  | 0.33
[8 empty] | 圧縮応力度 |  |  | N/mm2 |  | 6
[5 empty] | 鉄筋ｺﾝｸﾘｰﾄ |  |  | セン断応力度 |  |  | N/mm2 |  | 0.33
[5 empty] | (24-8-25) |  |  | 付着応力度 |  |  | N/mm2 |  | 1.2
|  |  | 蓋 |  |  |  |  | 圧縮応力度 |  |  | N/mm2 |  | 8
[5 empty] | 鉄筋ｺﾝｸﾘｰﾄ |  |  | セン断応力度 |  |  | N/mm2 |  | 0.39
[5 empty] | (24-8-25) |  |  | 付着応力度 |  |  | N/mm2 |  | 1.6
|  |  | 鉄筋 |  | SD345 |  |  | 引張応力度 |  |  | N/mm2 |  | 180
断面の照査 | 項目 | [6 empty] | 使用鉄筋 | 図面表示 |  |  | 鉄 筋 |  | コンクリート |  |  |  | 判定 |  | 報告書 頁
[12 empty] | 曲げ引張 |  | 曲げ圧縮 | 曲げ引張 |  | セン断 | 計 | 図
| 水路 |  | 無筋での照査 |  |  |  |  | ― | ― | [7 empty] | ≦
|  |  | 側壁外側 |  |  |  |  | D ＠ | D ＠ |  |  | ≦ |  | ≦ | ≦ |  | ≦
|  |  | 側壁内側 |  |  |  |  | D ＠ | D ＠ |  |  | ≦ |  | ≦ | ≦ |  | ≦
| 桝 |  | 無筋での照査 |  |  |  |  | ― | ― | [7 empty] | ≦
|  |  | 側壁外側 |  |  |  |  | D ＠ | D ＠ |  |  | ≦ |  | ≦ | ≦ |  | ≦
|  |  | 側壁内側 |  |  |  |  | D ＠ | D ＠ |  |  | ≦ |  | ≦ | ≦ |  | ≦
|  |  | 底版外側 |  |  |  |  | D ＠ | D ＠ |  |  | ≦ |  | ≦ | ≦ |  | ≦
|  |  | 底版内側 |  |  |  |  | D ＠ | D ＠ |  |  | ≦ |  | ≦ | ≦ |  | ≦
| 蓋 |  | 版上側 |  |  |  |  | D ＠ | D ＠ |  |  | ≦ |  | ≦ | ≦ |  | ≦
|  |  | 版下側 |  |  |  |  | D ＠ | D ＠ |  |  | ≦ |  | ≦ | ≦ |  | ≦
設計業務等のチェックシート
【水路工・ 桝・蓋 2/2】
構造図・コメント欄
断面図等の主要構造図 を添付
(諸元寸法にﾁｪｯｸﾏｰｸを付した図面）
【コメント欄】 |  |  |  |  | （特に設計内容に係るｺﾒﾝﾄ或いは構造面における判定結果（△・×）の記述等）
判定 | ○ | 適 切 |  |  |  | ① コメント欄が不足する場合や参考資料を添付する必要があるときは、別用紙と
| △ | 要検討 |  |  |  | してＡ－４にまとめて添付する。
| × | 不適切