## 道路詳細１(記載不要)
設計業務等のチェックシート
【道路詳細設計 1/11】 普通道路
設計フロー図

## 道路詳細２
設計業務等のチェックシート
【 道路詳細設計 2/11】 普通道路
設計条件・幾何構造 | [12 empty] | 記載留意事項
対象工事名 |  |  | (記載不要) | [9 empty] | 道路の種､級、設計速度､積雪寒冷地区分入力で3/11シートの
対象業務 | 業務等の名称 | [8 empty] | 受 託 者 名 | 業務の実施期間 |  | 示方書の規定がリンク入力されます。
H . . ～H . .
道 路 名 称 | [9 empty] | 適 用 示 法 書 等
施 工 箇 所 | [9 empty] | 道路構造令の解説と運用 日本道路協会 H16.2
設計延長(ｍ) | [9 empty] | 道路土工要綱 日本道路協会 H21.6
道路構造延長(ｍ） |  |  |  | 土工 |  | 橋梁 |  |  | トンネル | 道路土工 切土工･斜面安定工指針 日本道路協会 H21.6
施工区分 | [9 empty] | 道路土工 盛土工指針 日本道路協会 H22.4
設計便覧（案） 近畿地方整備局 H24.4
設計条件 | 道路規格 |  |  |  | 第 | 種 |  | 第 | 級 | 計画交通量(大型車混入率)
| 地域分類 | [8 empty] | 積雪寒冷地の区分
| 設計速度 | [6 empty] | km/h |  | 設計対象積雪深（ｍ)
| 設計車輌 |  |  | セミトレーラー | [5 empty] | 積雪寒冷地域分類
| 建築限界 |  |  | 4.50m+α（20cm） | [5 empty] | ─
道路交差物件
上位計画、都計、保
安林等・特記事項
附属施設 | 交通安全施設
交通管理施設
自動車駐車場等
防雪・落石施設
共同溝等
横 断 面 の 構 成 | 土 工 部
[7 empty] | ・ | 積雪寒冷地は冬季幅員､堆雪幅及び寸法線を別途
旗上げする。
[7 empty] | ・ | 暫定断面の場合は併せ完成断面を旗上げする
×
判定
橋梁部トンネル部
[12 empty] | 判定 | [5 empty] | ×
0
[14 empty] | その他の地域 |  | 積雪寒冷地(その他の地域) |  |  | を入力
0
Note on H13: :完成施工、暫定施 工、現道改良、拡幅 等記載
Note on H19: :構造令p276 普通自動車：4.5m. 3-5､4-4特例4.0m､ 迂回路あり3.0m
Note on H20: :道路名、河川名、鉄 道名等
Note on H22: :上位計画、開発行為、都市計画、土地利用、公害防止条例の適用地域(規制値も記載)保安林、埋蔵文化材、
Note on H24: :立体横断施設、防護 柵、照明施設、視線 誘導標
Note on H25: :道路標識、ﾏｰｷﾝｸﾞ、非常電話、道路情報提供装置等 車輌監視装置、車輌諸元計測施設、交通信号機
Note on H26: :乗合自動車停留施設、非常駐車帯、駅の道、緊急待避所、チェーン脱着場
Note on H27: :防雪施設、除雪・融雪施設、除雪基地 落石防止施設、防波施設、防砂施設
Note on H28: :地下埋設物
Note on L15: :種別：算用数字
Note on M17: :設計速度
Note on P15: :級別：算用数字
Note on AD15: :（）内大型車混入率 例 H45 25000台/日（18.5）
Note on AD16: :10年間再現確率値
Note on AD17: :10年間再現確率値
Note on AD18: :近畿地整は a

## 道路詳細３
設計業務等のチェックシート
[24 empty] | 1 | 2 | 3 | 4 | 5 | 6 | 7 | 8 | 9 | 10 | 11 | 12 | 13 | 14 | 15 | 16 | 17 | 18 | 19 | 20 | 21 | 22 | 23 | 24 | 25 | 26 | 27 | 28 | 29 | 30 | 31 | 32 | 33 | 34 | 35 | 36 | 37 | 38 | 39 | 40 | 41 | 42 | 43 | 44 | 45 | 46 | 47 | 48 | 49 | 50 | 51 | 52
【道路詳細設計 3/11】 普通道路 | [23 empty] | 2: 幅員関係; 36: 非 常 駐 車 帯
横断面の構成･幾何構造 | [23 empty] | 2: 区 分; 8: 車線幅員; 12: 中央帯; 16: 路 肩（左側）; 22: 路 肩（右側）; 28: 側帯; 32: 停車帯; 36: 幅 員; 40: すりつけ長; 44: 有効長; 47: 間 隔 | 0 |  | 0
横 断 面 の 構 成 | 項 目 | [6 empty] | 単位 |  | 示方書の規定 | [7 empty] | 業務での採用値 |  | 構造令頁 | 判 定 |  | 報告書頁 | 8: 標準; 10: 特例; 12: 標準; 14: 特例; 16: 標準; 18: 特例; 20: 望ましい; 22: 標準; 24: 特例; 26: 望ましい; 28: 標準; 30: 特例; 32: 標準; 34: 特例; 36: 標準; 38: 特例; 47: 標準; 49: 特例 |  | 0
[21 empty] | 報告書 | 設計図 |  | 1: 31; 2: 3; 5: 第; 6: 1; 7: 種; 8: 3.5; 10: ─; 12: 1.75; 14: 1; 16: 1.25; 18: 0.75; 20: 1.75; 22: 0.5; 24: ─; 26: 0.75; 28: 0.25; 30: ─; 32: ─; 34: ─; 36: 3; 38: 4; 40: 20; 44: 20; 47: 500; 49: 500～1000
| 車道 | 車線 |  | 車線数 |  |  |  | ― |  | ─ | [9 empty] | p176,177 |  |  |  | 1: 32; 5: 第; 6: 2; 7: 種; 8: 3.25; 10: 3.5; 12: 1.75; 14: 1; 16: 0.75; 18: 0.5; 20: 1; 22: 0.5; 24: ─; 26: 0.75; 28: 0.25; 30: ─; 32: ─; 34: ─; 36: 3; 38: 4; 40: 10; 44: 15; 47: 500; 49: 500～1000
|  |  |  | 車線数の検証 |  |  |  | ｍ |  | 計画交通量より検証 | [9 empty] | ─ |  | ― |  | 1: 33; 5: 第; 6: 3; 7: 種; 8: 3; 10: ─; 12: 1.75; 14: 1; 16: 0.75; 18: 0.5; 20: 0.75; 22: 0.5; 24: ─; 26: 0.5; 28: 0.25; 30: ─; 32: ─; 34: ─; 36: 3; 38: 4; 40: 10; 44: 15; 47: 500; 49: 500～1000
|  | 車線幅員 |  | 基準 |  |  |  | ｍ |  | 標 | #N/A |  |  | 特 | #N/A |  |  |  |  | p178 |  |  |  | 1: 34; 5: 第; 6: 4; 7: 種; 8: 2.75; 10: ─; 12: 1.75; 14: 1; 16: 0.75; 18: 0.5; 20: 0.75; 22: 0.5; 24: ─; 26: 0.5; 28: 0.25; 30: ─; 32: ─; 34: ─; 36: 3; 38: 4; 40: 10; 44: 15; 47: 500; 49: 500～1000
| 中央 | 中央帯 |  | 基準 |  |  |  | ｍ |  | 標 | #N/A |  |  | 特 | #N/A |  |  |  |  | p189 |  |  |  | 1: 35; 5: 第; 6: 5; 7: 種; 8: 4; 10: 3; 12: ─; 14: ─; 16: 0.5; 18: ─; 20: 0.5; 22: 0.5; 24: ─; 26: 0.5; 28: ─; 30: ─; 32: ─; 34: ─; 36: ―; 38: ―; 40: ─; 44: ─; 47: ―; 49: ─
| 帯 | 側帯 |  | 基準 |  |  |  | 〃 |  | 標 | #N/A |  |  | 特 | #N/A |  |  |  |  | p190 |  |  |  | 1: 41; 2: 4; 5: 第; 6: 1; 7: 種; 8: 3.25; 10: 3.5; 12: 1; 14: ─; 16: 0.5; 18: ─; 20: 0.5; 22: 0.5; 24: ─; 26: 0.5; 28: 0.25; 30: ─; 32: 2.5; 34: 1.5; 36: ―; 38: ―; 40: ─; 44: ─; 47: ―; 49: ─
| 付加追越車線 |  |  | 設置基準 |  |  |  | ― |  | 自動車追越しの必要性が高い場合、必要に応じ設置 | [9 empty] | p199 | ― | ― |  | 1: 42; 5: 第; 6: 2; 7: 種; 8: 3; 10: ─; 12: 1; 14: ─; 16: 0.5; 18: ─; 20: 0.5; 22: 0.5; 24: ─; 26: 0.5; 28: 0.25; 30: ─; 32: 2.5; 34: 1.5; 36: ―; 38: ―; 40: ─; 44: ─; 47: ―; 49: ─
|  |  |  | 幅員 |  |  |  | ｍ |  | 本線の幅員 | [7 empty] | ─ | [5 empty] | 1: 43; 5: 第; 6: 3; 7: 種; 8: 3; 10: ─; 12: 1; 14: ─; 16: 0.5; 18: ─; 20: 0.5; 22: 0.5; 24: ─; 26: 0.5; 28: 0.25; 30: ─; 32: 2.5; 34: 1.5; 36: ―; 38: ―; 40: ─; 44: ─; 47: ―; 49: ─
| ゆずり車線 |  |  | 設置基準 |  |  |  | ― |  | 自動車追越しの必要性が高い場合、必要に応じ設置 | [9 empty] | p202 | ― | ― |  | 1: 44; 5: 第; 6: 4; 7: 種; 8: 4; 10: 3; 12: ─; 14: ─; 16: 0.5; 18: ─; 20: 0.5; 22: 0.5; 24: ─; 26: 0.5; 28: ─; 30: ─; 32: 2.5; 34: 1.5; 36: ―; 38: ―; 40: ─; 44: ─; 47: ―; 49: ─
|  |  |  | 幅員 |  |  |  | ｍ |  | 3.00（標準） | [7 empty] | ─
| 登坂車線 |  |  | 設置基準 |  |  |  | ― |  | 必要に応じ設置（縦断勾配≧5.0％) | [9 empty] | p411 | ― | ― |  | 1 | 2 | 3 | 4 | 5 | 6 | 7 | 8 | 9 | 10 | 11 | 12 | 13 | 14 | 15 | 16 | 17 | 18 | 19 | 20 | 21 | 22 | 23 | 24 | 25 | 26 | 27 | 28 | 29 | 30 | 31 | 32 | 33 | 34 | 35 | 36 | 37 | 38 | 39 | 40 | 41 | 42 | 43 | 44 | 45 | 46
|  |  |  | 幅員 |  |  |  | ｍ |  | 3.0m | [7 empty] | ─ |  | p411 | ― | ― |  | 2: 幾何構造; 27: 縦断曲線半径m
|  |  |  | 片勾配 |  |  |  | ― |  | 構造令p413に準ずる | [7 empty] | ─ |  | p413 | ― | ― |  | 2: 区 分; 8: 曲線半径 m; 14: 曲線長 m; 19: 限界曲線 半径 m; 22: 緩和区間長m; 27: 標 準; 31: 望ましい値; 35: 縦断曲線長; 38: 合成勾配％; 42: 片勾配摺付け率
| 路肩 | 左側路肩 |  | 標準 |  |  |  | ｍ |  | #N/A | [9 empty] | p203 |  |  |  | 8: 標準; 10: 特例; 12: 望ましい; 14: 標準; 17: 特例; 22: 標準; 24: 特例; 27: 凸; 29: 凹; 31: 凸; 33: 凹; 35: 標準; 38: 標準; 40: 特例
|  |  |  | 望ましい値 |  |  |  | 〃 |  | #N/A | [13 empty] | 1: 80; 2: 設計速度 km/h; 5: 80; 8: 280; 10: 230; 12: 400; 14: 1000/θ; 17: 140; 19: 2000; 22: 70; 24: 省略可; 27: 3000; 29: 2000; 31: 4500; 33: 3000; 35: 70; 38: 10.5; 40: ─; 42: 1/150
|  |  |  | 特例 |  |  |  | 〃 |  | #N/A | [13 empty] | 1: 60; 5: 60; 8: 150; 10: 120; 12: 200; 14: 700/θ; 17: 100; 19: 1000; 22: 50; 24: 省略可; 27: 1400; 29: 1000; 31: 2000; 33: 1500; 35: 50; 38: 10.5; 40: ─; 42: 1/125
|  | 右側路肩 |  | 標準 |  |  |  | 〃 |  | #N/A | [9 empty] | p204 |  |  |  | 1: 50; 5: 50; 8: 100; 10: 80; 12: 150; 14: 600/θ; 17: 80; 19: 700; 22: 40; 24: 省略可; 27: 800; 29: 700; 31: 1200; 33: 1000; 35: 40; 38: 11.5; 40: ─; 42: 1/115
|  |  |  | 望ましい値 |  |  |  | 〃 |  | #N/A | [13 empty] | 1: 40; 5: 40; 8: 60; 10: 50; 12: 100; 14: 500/θ; 17: 70; 19: 500; 22: 35; 24: 省略可; 27: 450; 29: 450; 31: 700; 33: 700; 35: 35; 38: 11.5; 40: ─; 42: 1/100
|  |  |  | 特例 |  |  |  | 〃 |  | #N/A | [13 empty] | 1: 30; 5: 30; 8: 30; 10: ─; 12: 65; 14: 350/θ; 17: 50; 19: ─; 22: 25; 24: 省略可; 27: 250; 29: 400; 31: 250; 33: 400; 35: 25; 38: 11.5; 40: 12.5; 42: 1/75
| 停車帯 |  |  | 幅員 | [5 empty] | 標 | #N/A |  |  | 特 | #N/A |  |  |  |  | p215 | ― | ― |  | 1: 20; 5: 20; 8: 15; 10: ─; 12: 30; 14: 280/θ; 17: 40; 19: ─; 22: 20; 24: 省略可; 27: 100; 29: 200; 31: 100; 33: 200; 35: 20; 38: 11.5; 40: 12.5; 42: 1/50
| 非常駐車帯 |  |  | 幅員 |  |  |  | ｍ |  | 標 | #N/A |  |  | 特 | #N/A |  |  |  |  | p640 | ― | ―
|  |  |  | 間隔 |  |  |  | 〃 |  | 標 | #N/A |  | 特 | #N/A | [5 empty] | p641 | ― | ―
|  |  |  | 形状 |  |  |  | ｍ |  | 有効長 |  | #N/A |  | 擦付長 |  | #N/A |  |  |  | p642 | ― | ― |  | 1 | 2 | 3 | 4 | 5 | 6 | 7 | 8 | 9 | 10 | 11 | 12 | 13 | 14 | 15 | 16 | 17 | 18 | 19 | 20 | 21 | 22 | 23 | 24 |  | 1 | 2 | 3 | 4 | 5 | 6 | 7 | 8 | 9 | 10 | 11 | 12 | 13 | 14
| 歩 道 |  |  | 標準 |  |  |  | 〃 |  | 3.5以上又は2.0以上 | [9 empty] | p217,227 |  |  |  | 3: 最急縦断勾配 |  |  |  | 縦断勾配制限長
| 自 転 車 道 |  |  | 基準 |  |  |  | 〃 |  | 標 | 2.00以上 |  |  | 特 | 1.5 |  |  |  |  | p217,227 |  |  |  | 3: 区 分; 9: 最急縦断勾配; 15: 視距 m; 21: 最大片勾配 |  |  |  | 区 分 | [5 empty] | 曲線長 m
| 自転車歩行者道 |  |  | 標準 |  |  |  | 〃 |  | 4.0以上又は3.0以上 | [9 empty] | p217,227 |  |  |  | 9: 標準; 12: 特例; 15: 標準; 18: 望ましい値; 21: 標 準 | [9 empty] | 勾配％ |  |  | 制限長m
| 植樹帯 |  |  | 標準 |  |  |  | 〃 |  | 1.5 | [9 empty] | p251,253 |  |  |  | 1: 381; 3: その他の地域; 4: 第３種; 6: 80; 9: 4; 12: 7; 15: 110; 18: ─; 21: 10 |  | 81 |  | 設計速度 km/h |  |  | 80 |  |  | 5 |  | ％ | 600
| 副 道 |  |  | 幅員 |  |  |  | ｍ |  | 0.5＋4.0＋0.5 | [9 empty] | p257,259 |  |  |  | 1: 361; 6: 60; 9: 5; 12: 8; 15: 75; 18: ─; 21: 10 |  | 82 | [7 empty] | 6 |  | ％ | 500
|  |  |  | 設計速度 |  |  |  | km/h |  | 40,30又は20 | [9 empty] | p260 |  |  |  | 1: 351; 6: 50; 9: 6; 12: 9; 15: 55; 18: ─; 21: 10 |  | 83 | [7 empty] | 7 |  | ％ | 400
| 環境施設帯 |  |  | 標準 |  |  |  | 〃 |  | 10 | [9 empty] | p261 |  |  |  | 1: 341; 6: 40; 9: 7; 12: 10; 15: 40; 18: ─; 21: 10 |  | 61 |  |  |  |  | 60 |  |  | 6 |  | ％ | 500
幾 何 構 造 | 最小曲線半径 |  |  | 標 準 |  |  |  | ｍ |  | #N/A | [9 empty] | p309､316 |  |  |  | 1: 331; 6: 30; 9: 8; 12: 11; 15: 30; 18: ─; 21: 10 |  | 62 | [7 empty] | 7 |  | ％ | 400
|  |  |  | 特 例 | [5 empty] | #N/A | [13 empty] | 1: 321; 6: 20; 9: 9; 12: 12; 15: 20; 18: ─; 21: 10 |  | 63 | [7 empty] | 8 |  | ％ | 300
|  |  |  | 望ましい値 | [5 empty] | #N/A | [13 empty] | 1: 461; 4: 第４種; 6: 60; 9: 5; 12: 7; 15: 75; 18: ─; 21: 6 |  | 51 |  |  |  |  | 50 |  |  | 7 |  | ％ | 500
| 最小曲線長 | [6 empty] | ｍ |  | 標 | #N/A |  |  | 特 | #N/A |  |  |  |  | p321 |  |  |  | 1: 451; 6: 50; 9: 6; 12: 8; 15: 55; 18: ─; 21: 6 |  | 52 | [7 empty] | 8 |  | ％ | 400
| 緩和区間長 | [6 empty] | ｍ |  | #N/A | [9 empty] | p351 |  |  |  | 1: 441; 6: 40; 9: 7; 12: 9; 15: 40; 18: ─; 21: 6 |  | 53 | [7 empty] | 9 |  | ％ | 300
| 限界曲線半径 | [6 empty] | ｍ |  | #N/A | [9 empty] | p360 |  |  |  | 1: 431; 6: 30; 9: 8; 12: 10; 15: 30; 18: ─; 21: 6 |  | 41 |  |  |  |  | 40 |  |  | 8 |  | ％ | 400
| 縦断勾配 |  |  | 最大 |  |  |  | ％ |  | 標 | #N/A |  |  | 特 | #N/A |  |  |  |  | p391,392 |  |  |  | 1: 421; 6: 20; 9: 9; 12: 11; 15: 20; 18: ─; 21: 6 |  | 42 | [7 empty] | 9 |  | ％ | 300
|  |  |  | 最小 |  |  |  | 〃 |  | 0.3％～0.5％が望ましい | [9 empty] | p302 |  |  |  | 1: 382; 3: 積雪寒冷〔その他の地域）; 4: 第３種; 6: 80; 9: 4; 12: 6; 15: 110; 18: 135; 21: 8 |  | 43 | [7 empty] | 10 |  | ％ | 200
| 縦断特例値制限長 |  |  | 9 |  | ％ |  | ｍ |  | 12 | [9 empty] | ｐ400, 401 |  |  |  | 1: 362; 6: 60; 9: 5; 12: 8; 15: 75; 18: 100; 21: 8
|  |  |  | #N/A |  | ％ |  |  |  | #N/A | [13 empty] | 1: 352; 6: 50; 9: 6; 12: 8; 15: 55; 18: 70; 21: 8 |  |  |  | 0 |  | 1 |  | 0 |  | 2 |  | 0 |  | 3
|  |  |  | #N/A |  | ％ |  |  |  | #N/A | [13 empty] | 1: 342; 6: 40; 9: 7; 12: 8; 15: 40; 18: 45; 21: 8 |  |  |  | 1 |  |  |  | 2 |  |  |  | 3
| 縦断曲線半径 |  |  | 凸 | 標 準 |  |  | ｍ |  | #N/A | [9 empty] | p418,419 |  |  |  | 1: 332; 6: 30; 9: 8; 12: 10; 15: 30; 18: 25; 21: 8
[5 empty] | 望ましい値 |  |  |  |  | #N/A | [13 empty] | 1: 322; 6: 20; 9: 9; 12: 10; 15: 20; 18: 25; 21: 8
|  |  |  | 凹 | 標 準 |  |  |  |  | #N/A | [13 empty] | 1: 462; 4: 第４種; 6: 60; 9: 5; 12: 8; 15: 75; 18: 100; 21: 6
[5 empty] | 望ましい値 |  |  |  |  | #N/A | [13 empty] | 1: 452; 6: 50; 9: 6; 12: 8; 15: 55; 18: 70; 21: 6
| 縦断曲線長 |  |  | ─ |  |  |  | ｍ |  | #N/A | [9 empty] | p419 |  |  |  | 1: 442; 6: 40; 9: 7; 12: 8; 15: 40; 18: 45; 21: 6
| 標準横断勾配 |  |  | 標 準 |  |  |  | ％ |  | 片側1車1.5%､片側2車2.0% | [9 empty] | p432 |  |  |  | 1: 432; 6: 30; 9: 8; 12: 10; 15: 30; 18: 30; 21: 6
| 片勾配打切り曲線半径 |  |  | ─ | [5 empty] | 標 | #N/A |  |  | 特 | #N/A |  |  |  |  | p328 |  |  |  | 1: 422; 6: 20; 9: 9; 12: 10; 15: 20; 18: 25; 21: 6
| 最大片勾配 |  |  | ─ |  |  |  | ％ |  | #N/A | [9 empty] | p326 |  |  |  | 5: 0; 6: 0; 8: 0; 10: 0
| 横断勾配 |  |  | ─ |  |  |  | ％ |  | 道路構造令p-329,330 | [9 empty] | p329,330
| 片勾配すりつけ率 |  |  | 最 小 |  |  |  | ― |  | 1/500 | [9 empty] | p369
|  |  |  | 最 大 |  |  |  | ― |  | #N/A | [9 empty] | p365
| 曲線部の拡幅 |  |  | ─ |  |  |  | ｍ |  | 道路構造令p-342 | [9 empty] | p342
| 合 成 勾 配 |  |  | ─ | [5 empty] | 標 | #N/A |  |  | 特 | #N/A |  |  |  |  | p436
| 視 距 |  |  | 基準 |  |  |  | ｍ |  | 標 | #N/A |  | 望ましい値 |  |  | #N/A |  |  |  | ｐ379
[27 empty] | 1 | 2 | 3 | 4 | 5 | 6 | 7 | 8 | 9 | 10 | 11 | 12 | 13 | 14 | 15 | 16
| 登坂車線の片勾配 |  |  |  | 構造例p413 | [21 empty] | 3: 片勾配打ち切り最小曲線半径
| 本線片勾配 |  | 10 |  | 9 |  | 8 |  | 7 |  | 6 |  | 5 |  | 4 |  | 3 |  | 2 | [7 empty] | 3: 区 分; 8: 標準横 断勾配; 11: 最小曲線半径
| 登坂車線の片勾配 |  | 5 |  | 5 |  | 4 |  | 4 |  | 4 |  | 4 |  | 4 |  | 3 |  | 2 | [7 empty] | 11: 標 準; 14: 特 例
[27 empty] | 381 |  | 第３種 |  | 80 |  |  | 1.5% |  |  | 2500 |  |  | ─
[27 empty] | 382 | [6 empty] | 2% |  |  | 3500 |  |  | ─
[27 empty] | 361 |  |  |  | 60 |  |  | 1.5% |  |  | 1500 |  |  | ─
[27 empty] | 362 | [6 empty] | 2% |  |  | 2000 |  |  | ─
[27 empty] | 351 |  |  |  | 50 |  |  | 1.5% |  |  | 1000 |  |  | ─
[27 empty] | 352 | [6 empty] | 2% |  |  | 1300 |  |  | ─
[27 empty] | 341 |  |  |  | 40 |  |  | 1.5% |  |  | 600 |  |  | ─
[27 empty] | 1: 342; 8: 2%; 11: 800; 14: ─ |  | 0 | 0 |  | 2
[27 empty] | 331 |  |  |  | 30 |  |  | 1.5% |  |  | 350 |  |  | ─
[27 empty] | 1: 332; 8: 2%; 11: 500; 14: ─ |  |  |  | 2
[27 empty] | 321 |  |  |  | 20 |  |  | 1.5% |  |  | 150 |  |  | ─
[27 empty] | 322 | [6 empty] | 2% |  |  | 200 |  |  | ─
[27 empty] | 461 |  | 第４種 |  | 60 |  |  | 1.5% |  |  | 1500 |  |  | 220
[27 empty] | 462 | [6 empty] | 2% |  |  | 2000 |  |  | 220
[27 empty] | 451 |  |  |  | 50 |  |  | 1.5% |  |  | 1000 |  |  | 150
[27 empty] | 452 | [6 empty] | 2% |  |  | 1300 |  |  | 150
[27 empty] | 441 |  |  |  | 40 |  |  | 1.5% |  |  | 600 |  |  | 100
[27 empty] | 442 | [6 empty] | 2% |  |  | 800 |  |  | 100
[27 empty] | 431 |  |  |  | 30 |  |  | 1.5% |  |  | 350 |  |  | 55
[27 empty] | 432 | [6 empty] | 2% |  |  | 500 |  |  | 55
[27 empty] | 421 |  |  |  | 20 |  |  | 1.5% |  |  | 150 |  |  | 25
[27 empty] | 422 | [6 empty] | 2% |  |  | 200 |  |  | 25
Note on P14: :付加追越車線が望 ましい､地形状況な どやむを得ない場合 設置
Note on P18: :下シート参照
Note on Q26: :設計便覧P11-4参照
Note on X8: :与条件であっても検 証必要

## 道路詳細４
設計業務等のチェックシート
上段：構造令記載頁
【道路詳細設計4/11】普通道路 | [15 empty] | 下段：要領記載頁
線形・線形組み合わせ | [15 empty] | 要領：NEXCO設計要領第4集 |  |  |  | 記載例 |  | （該当箇所がない場合は無し又は､―）
線 形 ・ 線 形 組 合 わ せ | 項 目 |  |  |  |  | 単位 | 示方書の規定 | 業務での採用値 | [8 empty] | 示方書 記載頁 | 判定 | 報告書 頁
| 平 面 線 形 | クロソイド |  | A ： R |  | ─ | 標準：Ｒ/3≦Ａ≦Ｒ | [9 empty] | p361 |  |  | NO235付近
[8 empty] | A:R | ＝ | ： |  |  |  | ＝： |  |  | p85 |  |  | A:R | ＝ | 1200：1500 |  |  |  | ＝1：1.7
|  |  |  | 背向曲線にお けるＡ1：Ａ2 |  | ─ | 原則 1:1 1.5～が望ましい | [12 empty] | NO235付近
[8 empty] | A1= |  | A2= |  |  | ： |  |  |  | p85 |  |  | A1=500 |  | A2=500 |  |  | 1：1.0
|  |  |  | 卵形クロソイド |  | ─ | R1/2≦A≦R1 ここにR1＝小円 | [12 empty] | NO235付近
[8 empty] | R1= |  | A= |  |  | ： |  |  |  | ｐ86 |  |  | R1=500 |  | A=500 |  |  | 1：1.0
|  | 円 曲 線 |  | 背向曲線円比 |  | ─ | 構造令p289図3-3 円比1～1.5が望ましい | [9 empty] | p288 |  |  | NO235付近
[8 empty] | R1= |  | R2= | [9 empty] | R1=500 |  | R2=200 |  |  | 不適合領域
|  |  |  | 卵形円比 |  | ─ | 大円≧2・小円 が望ましい | [12 empty] | NO235付近
[8 empty] | R1= |  | R2= |  |  | ： |  |  |  | p86 |  |  | R1=500 |  | R2=200 |  |  | 1：2.5
|  |  |  | 複合円 |  | ─ | 大円､小円差右ｼｰﾄ表3 -21以下､移程量＜10cm | [9 empty] | p363 |  |  | NO235付近
[8 empty] | R1= |  | R2= |  |  | ： | [6 empty] | R1=500 |  | R2=200 |  |  | 1:2.5
|  |  |  | 長い直線終端のR |  | ─ | 小曲線は不可 | [9 empty] | p290 |  |  | NO235付近
[8 empty] | ∞＝ |  |  |  | R= | [7 empty] | ∞＝１０００ |  |  |  | R=１２０
|  |  |  | 交角7°未満の 曲線長 |  | ｍ | 短い曲線長不可 | [9 empty] | p290 |  |  | NO235付近
[8 empty] | I=°′ |  |  |  | RL=m | [7 empty] | I=6°30′ |  |  |  | RL=70m
|  | A長：R長：A長 |  |  |  | ─ | 1.0：1.0：1.0 が望ましい | [12 empty] | NO235付近
[8 empty] | : : |  |  |  |  | : : |  |  |  | p85 |  |  | 100:150:125 |  |  |  |  | 1:1.5:1.25
|  | 直 線 |  | 最大直線長 |  | ｍ | 20・設計速度≦Ｌ | [9 empty] | p288 |  |  | NO235付近
[17 empty] | p84 |  |  | 1000
|  |  |  | 最小直線長 | 背向 | ｍ | 原則直線無し 20・設計速度≧Ｌ | [12 empty] | NO235付近
[17 empty] | p84 |  |  | 50
[5 empty] | 同 方向 | ｍ | Ｌ≧500m Ｌ≧500m～700m | [9 empty] | p288 |  |  | NO235付近
[17 empty] | p84 |  |  | 300
|  |  |  | ﾌﾞﾛｰｸﾝﾊﾞｯｸｶｰﾌﾞ の有無 |  | ｍ | 不可 | [9 empty] | p289 |  |  | NO235付近
300
| 縦断線形 | 短区間での凹凸の繰返し |  |  |  | ─ | 不可 | [9 empty] | p291 |  |  | NO235付近
|  | ﾌﾞﾛｰｸﾝﾊﾞｯｸｶｰﾌﾞの有無 |  |  |  | ｍ | 不可 | [9 empty] | p291 |  |  | NO235付近
50
|  | サグ部縦断曲線半径 |  |  |  | ｍ | 不必要に大は不可 | [9 empty] | p293 |  |  | NO235付近
[8 empty] | 縦断曲線半径 | [11 empty] | 縦断曲線半径 |  |  |  | 4000
| 線 形 組 合 わ せ | 三 原 則 | 平面線形と縦断線形 の位相 |  |  | ─ | 重ね合わせる のが望ましい | [9 empty] | p297 |  |  | 不整合
|  |  | 平面曲線Rと 縦断曲線Rの比 |  |  | ─ | 縦断曲線R＝平面R10倍 ～20倍（平面Ｒ≦1000） | [9 empty] | p298 |  |  | NO235付近
[8 empty] | 平面R= |  |  | 縦断R= |  |  |  | : |  |  |  |  | 平面R=1000 |  |  | 縦断R=20000 |  |  |  | 1:20 | ×
|  |  | 適当な合成勾配の 得られる組み合わせ |  |  | ─ | 最大合成勾配≦8.0％ 最小合成勾配≧0.5％ | [9 empty] | p302 |  |  | NO235付近 |  |  |  | NO235付近
[8 empty] | 最大＝％ |  |  |  | 最小＝％ | [7 empty] | 最大＝7.5５％ |  |  |  | 最小＝0.96％
|  | 避けるべき組合わせ | 長い下り勾配端､長い 直線端での平面線形 |  |  | ─ | 小曲線は不可 | [9 empty] | p303 |  |  | NO235付近
[8 empty] | R= | [11 empty] | R=50
|  |  | クレスト、サグ部の 平面線形 |  |  | ─ | 小曲線は不可,背向 曲線の変曲点不可 | [9 empty] | p305 |  |  | NO235付近
[8 empty] | クレスト:R |  |  |  | サグ部R= | [7 empty] | クレスト:R=1500 |  |  |  | サグ部R=1500
|  |  | 同一線形内での 他線形の繰り返し |  |  | ─ | 避ける | [9 empty] | p305 |  |  | 該当箇所無し
|  |  | 小曲線､急勾配 の組み合わせ |  |  | ─ | 避ける | [9 empty] | p302 |  |  | 該当箇所無し
その他 | 平面計画での直線の活用 |  |  |  |  | ― | ・長大橋､長い高架橋 ・トンネル ・平坦地､広い谷間 ・街路網が直線的な地域 | [12 empty] | 該当箇所無し
p83
Note on O7: :右ｼｰﾄ図3-38,39参 照
Note on O13: :右シート図3-2参照
Note on V7: :バランスの最も悪い もののみ記載､ 以下同様。
Note on V12: :小円
Note on V14: :大円
Note on V16: :大円
Note on V18: :大円
Note on Y14: :小円
Note on Y16: :小円
Note on Y18: :小円
Note on AB14: :適合領域､使用可能 領域､不適合領域を 記入する。 （右シート図3-3参 照）

## 道路詳細５
設計業務等のチェックシート
【道路詳細設計 5/11】普通道路
のり面工選定フロー図
切土のり面保護工選定フロー
[11 empty] | NO |  |  |  | 注１）
一般的な工法選定
[14 empty] | YES |  | 注２） |  |  | 「落石対策便覧」参照
[5 empty] | 注９） | [11 empty] | YES
NO
注３）
注８）
|  |  |  | YES | [5 empty] | YES
[15 empty] | 注４） |  | NO
NO
[14 empty] | YES |  |  |  | YES |  |  | YES
YES
[10 empty] | YES | [8 empty] | NO
[13 empty] | 注６） | NO | [6 empty] | 注10） | NO
[6 empty] | YES |  |  | 注７） |  | NO |  |  |  | 注５） |  |  | YES
[12 empty] | NO | [6 empty] | NO
[6 empty] | NO | [7 empty] | YES
○
注７）
×
|  |  |  | NO |  |  |  | YES
道路土工 切土工・斜面安定工指針より
盛土のり面保護工選定フロー
注1）
[9 empty] | NO | [10 empty] | YES
|  | YES | [14 empty] | NO
[7 empty] | 注2） |  |  |  |  | 注12） | [6 empty] | NO |  |  |  |  | ×
YES
YES
|  | NO | [15 empty] | YES
注3）
YES
NO
×
( 道路土工－盛土工指針より ）
始
安定勾配が確保できるか
落石の発生や表層の部分的な滑落の恐れがあるか
地山の分類
軟 岩
風化しやすいか
湧水があるか
風化か進んでも崩壊を
生じないような安定勾配が確保できるか
植生工
(参図8-2)
緑化するか
土 砂
浸食を受けやすいか
湧水による不安定度が特に低いか
湧水があるか
擁壁工、杭工、ｸﾞﾗｳﾝﾄﾞｱﾝｶｰ工
地山補強土工、吹付枠工、
場所打ちｺﾝｸﾘｰﾄ枠工（ｸﾞﾗﾝﾄﾞｱﾝｶｰ工、地山補強土工等と併用）（開放型）
植生工の併用を検討しつつ工法を選定する。併用可能な場合は参図8-2を参照
落石防護網
吹付枠工、ﾓﾙﾀﾙ、ｺﾝｸﾘｰﾄ吹付工
場所打ちｺﾝｸﾘｰﾄ枠工
ﾛｯｸﾎﾞﾙﾄ工等
硬 岩
ﾌﾟﾚｷｬｽﾄ枠工、柵工等の緑化基礎工と植生工の併用
（解表8-2,参図8-2)
植生基材吹付工(参図8-2)
無処理
緑化が可能な
勾配か
切直しは可能か
かご工
ﾌﾟﾚｷｬｽﾄ枠工
（開放型）
つる植物、緑化用ﾌﾞﾛｯｸ等を利用した緑化
枠工や柵工などの緑化基礎工を適用して植生工を施す（参図8-2）
緑化するか
かご工
井桁組擁壁工
吹付枠工
現場打ちｺﾝｸﾘｰﾄ枠工
（開放型）
吹付枠工 現場打ちｺﾝｸﾘｰﾄ枠工
(ｸﾞﾗﾝﾄﾞｱﾝｶｰ工、地山補強土工等との併用)<開放型枠内緑化 植生工の併用を検討する
（参図8-2）
吹付枠工、現場打ちｺﾝｸﾘｰﾄ工
ﾓﾙﾀﾙ、ｺﾝｸﾘｰﾄ吹付工、
ｺﾝｸﾘｰﾄ張工
(密閉型)
石張工、ﾌﾞﾛｯｸ張工
ｺﾝｸﾘｰﾄ張工
(密閉型)
緑化するか
植生工
(参図8-2)
始
安定勾配が
確保できるか
盛土材料に岩砕
ｽﾞﾘを用いるか
侵食を
受けやすいか
緑化が必要か
植 生 工
植生工（土羽土で生育基盤を確保、ﾌﾟﾚｷｬｽﾄ枠工、編柵工等との併用、植生基材吹付工等注4）
植 生 工
（生腎基礎を確保）
擁壁工、補強土工等の構造物工（可能ならば植生工を併用)
緑化が必要か
植生工（土羽土で生育基盤を確保）
植生工選定フロー
（緑化目標及び導入形態）
無処理
1:0.5以上の急勾配か

## 道路詳細６
設計業務等のチェックシート
【道路詳細設計 6/11】普通道路 | [12 empty] | 特に注意の必要な切土 |  | 特に注意の必要な盛土
土 工 | [12 empty] | ・崩積土､強風化斜面の切土 ・砂質土等､特に侵食に弱い切土 ・泥岩､凝灰岩､蛇紋岩等の風化の早い岩 ・割れ目の多い岩の切土 ・割れ目が流れ盤となる場合の切土 ・地下水の多い場合の切土 ・積雪・寒冷地域における切土 ・長大法面となる場合 ・地震の被害を受けやすい切土 | ・谷頭部斜面（0次谷） ・沢の源頭部や湧水部 ・山腹斜面の開析前線付近､崩 壊跡地 ・台地の縁辺部や段丘崖 ・その他 | 1.盛土自体の条件 ・盛土高が標準値を超える場合 ・盛土材の含水比が高く間隙水圧が増 加しやすい土からなる場合 2.盛土周辺の地盤条件 ・基礎地盤が軟弱地盤､地すべり地の 様な不安定な場合 ・地山からの湧水の影響の受けやすい 場合 ・ | ・盛土法面が洪水時､冠水したりのり 尻付近が侵食される場合 3.盛土崩壊の影響 ・
土 工 | 地形。地質 | 設計に於いて特に留意すべき地形、地質について述べる。以下参照
・道路土工ー切土工・斜面安定工指針p137､6-3-2(1)～（10）特に注意の必要な切土
・道路土工－盛土工指針 p102､4-3安定性の照査を必要とする盛土
| 項 目 | [5 empty] | 単位 | 示方書の規定 | 業務での採用 | 判 定 |  | 報告書頁
[10 empty] | 報告書 | 設計図
| 斜面安定 | 最 大 盛 土 高 |  |  |  |  | ｍ | 指針解表4-3-2以上は要検討
|  | 最 大 切 土 高 |  |  |  |  | 〃 | 指針解表6-2以上は要検討
|  | 盛土 |  | 指針4-3安定の検討を必 |  |  | ― | 検討を行い法勾配、対策
|  |  |  | 要とする盛土の検討有無 |  |  | ― | 工等を決定する
|  | 切土 |  | 指針6-3-2特に注意の必要 |  |  | ― | 検討を行い法勾配、対策
|  |  |  | な切土に対する検討有無 |  |  | ― | 工等を決定する
| のり面勾配 | 盛土 |  | H≦5.0m |  |  | ― | 便覧標準値 1.5
|  |  |  | H＞5.0m |  |  | ― | 便覧標準値 1.8
|  | 切土 |  | 土砂 |  | 粘性土 | ― | 指針解表6-2
[6 empty] | 砂質土 | ― | 〃
|  |  |  | 軟岩 |  | 風化岩 | ― | 便覧標準値 0.7～1.2
[6 empty] | 軟岩 | ― | 便覧標準値 0.7
|  |  |  | 硬岩 |  | 中硬岩 | ― | 便覧標準値 0.5
[6 empty] | 硬岩 | ― | 便覧標準値 0.3
| 小 段 | 盛土 |  | 幅(ｍ) |  |  | ｍ | 1.5
|  |  |  | 高さ(ｍ) |  |  | 〃 | 5
|  | 切土 |  | 幅(ｍ) |  |  | 〃 | 1.5
|  |  |  | 高さ(ｍ) |  |  | 〃 | 7
|  | 幅広小段 |  | 幅(ｍ) |  |  | 〃 | 3.0m程度
|  |  |  | 設置法高(ｍ) |  |  | 〃 | 20m以上の長大法面
|  |  |  | 位置 |  |  | ― | 3段毎
|  | 小段 |  | 盛 土 |  |  | ― | 設置
|  | 排水 |  | 切 土 |  |  | ― | 土砂、軟岩部設置
| のり面保護工 | 植生工 |  | 盛土 |  |  | ― | のり面保護工選定フローより選定
|  |  |  | 切土 |  | 土 砂 | ― | 〃 〃
[6 empty] | 軟 岩 | ― | 〃 〃
[6 empty] | 硬 岩 | ― | 〃 〃 | [8 empty] | ×
|  | 構造物 |  |  |  |  | ― | 〃 〃
[7 empty] | ― | 〃 〃
[7 empty] | ― | 〃 〃
| 保護路肩 |  |  | 盛土部 |  |  | ― | 路肩排水構造より決定
|  |  |  | 切土部 |  |  | ｍ | 1.5 設計便覧図2-8-2
| 法尻小段 | [5 empty] | ― | 0.5～1.5
| 路床 |  | 道路横断方向 |  |  |  | ― | 設計便覧p2-28
| すり付け |  | 道路縦断方向 |  |  |  | ― | 設計便覧p2-28～29
| ラウン |  | 切土のり肩 |  |  |  | ― | 設計便覧図2-6-9
| ディング |  | 切土両端 |  |  |  | ― | 設計便覧図2-6-10
| 段 切 り | [5 empty] | ― | 設計便覧図2-7-1
| 幅杭 | 幅 杭 表 の 有 無 |  |  |  |  | ―
|  | 余 裕 幅 |  |  |  |  | ― | 設計便覧表1-5-1、表1-5-2
| すり付け | 片 勾 配 |  |  | 回転軸の位置 |  |  | 構造令p366
緩衝縦断曲線の有無
|  | 拡 幅 |  |  | 拡幅位置 |  | ― | ―
[5 empty] | 拡幅方向 |  | ― | 原則内側
[5 empty] | すり付け方法 |  | ― | 構造令p-375～378

## 道路詳細７
設計業務等のチェックシート
【道路詳細設計 7/11】普通道路
排水計画
流量計算・断面決定フロー
道路土工要綱より
設 計 条 件 | 項 目 | [7 empty] | 単位 | 示方書の規定 | 業務での採用値 |  | 判 定 |  | 報告書頁
[13 empty] | 報告書 | 設計図
| 降雨確率年 |  | 路 面・小規模法面 | [5 empty] | 年 | 3(設計便覧p4-3 表4-4-1) |  |  |  | ―
|  |  | 隣 接 地 |  |  |  | 側溝 |  | 〃 | 7(設計便覧p4-4 表4-4-2) |  |  |  | ―
[7 empty] | 横断管渠 |  | 〃 | 7( 〃 ) |  |  |  | ―
[7 empty] | 横断函渠 |  | 〃 | 10( 〃 ) |  |  |  | ―
[7 empty] | 付替水路 |  | 〃 | 10( 〃 ) |  |  |  | ―
[7 empty] | 重要横断構造物 |  | 〃 | 30(協議事項) |  |  |  | ―
| 降雨 | 強度 | 路 面・小規模法面 | [5 empty] | mm/h | 設計便覧p4-3 表4-4-1 |  |  |  | ―
|  |  | 隣 接 地 | [5 empty] | 〃 | 確率降雨強度式･特性係数式 |  |  |  | ―
| 流出 | 係数 | 路 面・小規模法面 | [5 empty] | ― | 設計便覧p4-5 表4-4-3(ａ) |  |  |  | ―
|  |  | 隣 接 地 | [5 empty] | ― | 設計便覧p4-5 表4-4-3(ｃ) |  |  |  | ―
| 粗度 | 係数 | 場所打ち，二次製品 | [5 empty] | ― | 場所打ち=0.015二次製品=0.013 |  |  |  | ―
|  |  | その他 | [5 empty] | ― | 設計便覧p4-9 表4-4-5 |  |  |  | ―
| 土砂混入率 | [7 empty] | ％ |  |  |  |  | ―
設 計 計 画 | 流域 | 設定 | 路 面・小規模法面 | [5 empty] | ― | 道路縦横断勾配より設定 |  |  |  | ―
|  |  | 隣 接 地 | [5 empty] | ― | 地形、現地調査より設定 |  |  |  | ―
| 断面決定 |  |  |  | 流速≦許容上限流速 |  |  |  | ― | 流速×断面積×0.8 |  |  |  | ―
|  |  | 側溝・ |  | 流速＞許容上限流速 |  |  |  | ― | 許容上限流速×断面積×0.8 |  |  |  | ― |  | 註：設計便覧p4-19、表4-4-7
|  |  | 管渠類 |  | 最 小 | 断 面 | 側溝 |  | ― | 0.3m×0.3m(小段排水除く) |  |  |  | ―
[7 empty] | 管渠 | 縦断管 | ― | φ300mm | [8 empty] | ×
[8 empty] | 歩道横断管 | ― | φ200mm
|  |  | 横断構造物 |  | 管渠 |  |  |  | ― | 道路土工[ｶﾙﾊﾞｰﾄ工指針による |  |  |  | ― |  | 註：設計便覧p4-19、表4-4-7
[5 empty] | 函渠 |  |  |  | ― |  |  |  |  | ―
|  |  | 土砂混入時の流速の低減 | [5 empty] | ― | 流速の低減を行う |  |  |  | ―
| 管渠 |  | 管種・基礎形状の決定根拠 | [5 empty] | ― | 比較検討書､設計計算書添付 |  |  |  | ―
|  |  | 土被り変化箇所の対応 | [5 empty] | ― | 土被り変化に応じ管種を変更
| 勾配 |  | 最 小 勾 配（％） | [5 empty] | ％ | 0.1
|  |  | 最 大 勾 配（％） | [5 empty] | 〃 | 10
| 集 水 桝 間 隔 | [7 empty] | ｍ | 最小：5m 最大：30m
| タ テ 溝 間 隔 | [7 empty] | 〃 | 最小：30m 最大：100m | [5 empty] | 註：30m以下の場合は他排水 形式と比較したかを照査する．
| 地下排水 | 溝工計画 |  | 切土路肩部 |  |  |  |  | ― | 地下水位が高い場合は設置
|  |  |  | 中央分離帯 |  |  |  |  | ― | 地下水位が高い場合は設置
|  |  |  | 湧水、現況水路 |  |  |  |  | ― | 湧水：設置 現況：要否検討
|  |  |  | 盛切り境 |  |  |  |  | ― | 設置が望ましい
|  | 用水路・排水路の分離 | [6 empty] | ― | 原則分離（協議事項) | [6 empty] | 断面照査ﾁｯｸﾎﾟｲﾝﾄの 妥当性(流末含む) | ×
|  | 流 域 変 更 の 有 無 | [6 empty] | ― | 流域変更はしない
| 断面照査ﾁｯｸﾎﾟｲﾝﾄの妥当性(流末含む) | [7 empty] | ― | 流域合流点流末全てﾁｯｸする

## 道路詳細８
設計業務等のチェックシート
【道路詳細設計 8/11】普通道路
舗 装 ・小構造物
舗 装 | 項 目 | [6 empty] | 単位 | 示方書の規定 | 業務での採用値 | 判 定 |  | 報告書頁
[11 empty] | 報告書 | 設計図
| 設計条件 |  | 性能規定と仕様規定 |  |  |  |  | ― | 便覧p9-1 図6-2-1 |  |  | ―
|  |  | 舗装の設計期間 |  |  |  |  | 年 | 原則20年 |  |  | ―
|  |  | 舗装の信頼性 |  |  |  |  | ％ | 原則90% |  |  | ―
|  |  | 舗装計画交通量(大型車混入率) |  |  |  |  | 台/日 | 設計期間内大型車平均交通量 |  |  | ―
|  |  | 設計ＣＢＲ |  |  |  |  | ％ | 3以上 |  |  | ―
| 凍上 | 抑制 |  | 凍結指数 |  |  |  | ― |  |  |  | ―
|  |  |  | 凍結深さ |  |  |  | cm |  |  |  | ―
|  |  |  | 凍上抑制層 |  |  |  | 〃
| 車道舗装構成 |  |  |  |  | 表層 | 加熱ｱｽﾌｧﾙﾄ | cm | 便覧表9-6-4､表9-6-5
|  |  | ｱｽﾌｧﾙﾄｺﾝｸﾘｰﾄ |  |  | 中間層 | 〃 | 〃 | 〃
|  |  | 舗装 |  |  | 基層 | 〃 | 〃 | 〃
|  |  | 上層路盤 |  |  | 瀝青安定処理 |  | 〃 | 〃
[6 empty] | 粒調砕石 |  | 〃 | 〃
|  |  | 下層路盤 |  |  | ｸﾗｯｼｬｰﾗﾝ |  | 〃 | 〃
| 歩道 |  | 透水平板 |  |  | 透水平板 |  | 〃 |  |  | ― | ―
|  |  | 敷砂 |  |  | 砂 |  | 〃 |  |  | ― | ―
|  |  | 表層 |  |  | 密粒度ｱｽｺﾝ |  | 〃 | ４cm(重点整備地域内は透水性)
|  |  | 路盤 |  |  | ｸﾗｯｼｬｰﾗﾝ |  | 〃 | 10
|  |  | フィルター層 |  |  |  |  | 〃 | 5
|  |  | 横 断 勾 配 |  |  |  |  | ％ | 便覧p15-5
|  |  | 透水性舗装の急勾配ヶ所等の処置 |  |  |  |  | ― | ｽﾊﾟｲﾗﾙ管等の設置を検討
| 乗り入 | れ 部 | 区 分 | 舗装区分 | 密粒度 |  |  | cm | 5
[5 empty] | 粗粒度 |  |  | cm | 5
[5 empty] | 路 盤 |  |  | cm | 25
| 路床改良､路床置換要否の検討 | [6 empty] | ― | 軟弱、低盛土、切土部
歩道構造 |  |  | 歩道構造 |  |  |  |  | ― | 土工部原則ｾﾐﾌｯﾗﾄ構造
|  |  | ﾏｳﾝﾄｱｯﾌﾟ高 |  |  |  |  | cm | 直轄､幹線:20cm､その他15cm
|  |  | 歩道縦断勾配 |  |  |  |  | ％ | 標準５ ､特例８
|  |  | 歩道横断勾配 |  |  |  |  | ％ | 便覧p15-5
防 護 柵 | ５年再現最大積雪深 | [6 empty] | ｍ
| 車輌用防護柵 |  |  |  |  | 一般区間 |  | 種別 | 便覧p14-5
[6 empty] | 重大被害のおそれのある区間 |  | 種別 | 〃
[6 empty] | 新幹線交差、近接区間 |  | 種別 | 〃
| 歩行者自転車用柵 |  |  |  |  | 設置区間 |  | ― | 便覧p14-8､14-6
小 構 造 物 | ブロック積み |  | 形式選定根拠 |  |  |  |  | ― | ―
|  |  | 準拠示方書 |  |  | 土工部 |  | ― | 設計便覧 土木構造物標準設計
[6 empty] | 流路工護岸 |  | ― | 便覧 標準図集 管理者協議 | [7 empty] | ×
|  |  | 計画箇所の適否 |  |  |  |  | ― | 輪荷重の影響箇所は不可
[6 empty] | 高さと前面勾配 |  | ― | 5.0m≧H≧3.0m 1:0.5
|  |  | 準拠示方書 |  |  | 裏ｺﾝ､裏込砕石厚 |  | cm | 裏ｺﾝ=10cm､裏込砕石=30cm
|  |  | との整合 |  |  | 基礎形状 |  | ―
[6 empty] | 根入れ |  | ｍ | 0.3
| 小型重力式擁壁 |  | 形式選定根拠 |  |  |  |  | ― | ― |  |  |  |  | 註：報告書頁を記載し、その妥当性の照査をする。
|  |  | 準拠示方書 |  |  |  |  | ― | 土木構造物標準設計（国交省制定)
―
|  |  | 計画箇所の適否 |  |  |  |  | ― | 輪荷重の影響箇所は不可
[6 empty] | H0/H,のり勾配 |  | ― | [5 empty] | 註：図集数値表と計画地盤の支持力を照査する。
|  |  | 準拠示方書 |  |  | と計画断面形状 | [7 empty] | 註：土木工事標準図集(近畿建設局)を使用の場合は
|  |  | との整合 |  |  | 地盤支持力 |  | ― | ｑa≧qmax |  |  |  |  | 支持地盤を砂質土(μ＝0.6)としている為､粘性
[6 empty] | 滑動 |  | ― | Fs≧1.5 | [5 empty] | 土地盤は使用注意
[6 empty] | 根入れ |  | ｍ | 標準0.5
| 排水構 | 造物等 | 二次製品の適用の妥当性 |  |  |  |  | ―
|  |  | 水路､桝蓋、ｸﾞﾚｰﾁﾝｸﾞの荷重条件の整合 |  |  |  |  | ― | [7 empty] | ×
|  |  | 路側排水構造の比較検討の有無 |  |  |  |  | ―

## ｺﾒﾝﾄ９
設計業務等のチェックシート
【道路詳細設計 9/11】普通道路
コメント欄
【コメント欄】 |  |  | （特に設計内容に係るｺﾒﾝﾄ或いは構造面における判定結果（△・×）の記述等）
照査のチェックポイント
１．高盛土においては、十分な地下排水処理が必要であるが、設計箇所において、
地下排水処理は行ったか。・・・・・・・・・・・・・・・・・・・・・・・・
（地下排水工の種類は、道路土工－盛土工指針、設計便覧P4-35を参照）
判定 | ○ | 適 切 |  | ① コメント欄が不足する場合や参考資料を添付する必要があるときは、別用紙と
| △ | 要検討 |  | してＡ－４にまとめて添付する。
| × | 不適切

## 一覧表１(自動計算)
設計業務等のチェックシート
【道路詳細設計 10/11】普通道路
照査結果一覧表
| 基本条件 | [17 empty] | 幾何構造･線形組合わせ
| 項目 | [17 empty] | 項 目 | [6 empty] | 示方書の規定 | [5 empty] | 設計値 | 設 | 図 | 項 目 | [7 empty] | 示方書の規定 |  | 設計値 |  | 設 | 図
| 道路名称 |  |  |  |  | 0 | [12 empty] | 最小曲線半径(m) | [6 empty] | 標準 | #N/A |  | 特例 | #N/A |  | 0 | 0 | 0 | 保護路肩 |  |  | 盛土部 |  |  |  |  | 路肩排水構造より決定 |  | 0 |  | 0 | 0
| 道路規格・設計速度・設計車輌 |  |  |  |  | 第 | 0 | 種 | 第 | 0 | 級 | 0 |  | km/h | セミトレーラー |  |  |  | 最小曲線長(m) | [6 empty] | 標準 | #N/A |  | 特例 | #N/A |  | 0 | 0 | 0 |  |  |  | 切土部 |  |  |  |  | 1.5 設計便覧図2-8-2 |  | 0 |  | 0 | 0
| 地域分類・積雪寒冷地区分、分類 |  |  |  |  | 0 | [6 empty] | 0 | [5 empty] | 緩和区間長(m) | [6 empty] | #N/A | [5 empty] | 0 | 0 | 0 | 法尻小段 | [7 empty] | 0.5～1.5 |  | 0 |  | 0 | 0
| 計画交通量(台/日）(大型車混入率) |  |  |  |  | 0 | [12 empty] | 限界曲線半径(ｍ) | [6 empty] | #N/A | [5 empty] | 0 | 0 | 0 | 路床 |  |  | 道路横断方向 |  |  |  |  | 設計便覧p2-28 |  | 0 |  | 0 | 0
| 道路交差物件、支障物件 |  |  |  |  | 0 | [12 empty] | 最急縦断勾配(％） | [6 empty] | 標準 | #N/A |  | 特例 | #N/A |  | 0 | 0 | 0 | すり付け |  |  | 道路縦断方向 |  |  |  |  | 設計便覧p2-28～29 |  | 0 |  | 0 | 0
| 上 位 計 画 |  |  |  |  | 0 | [12 empty] | 縦断曲線半径(m) | [5 empty] | 凸 | #N/A | [5 empty] | 0 | 0 | 0 | ラゥン |  |  | 切土のり肩 |  |  |  |  | 設計便覧図2-6-9 |  | 0 |  | 0 | 0
| 適用示方書等 | [23 empty] | 凹 | #N/A | [5 empty] | 0 | 0 | 0 | ディング |  |  | 切土両端 |  |  |  |  | 設計便覧図2-6-10 |  | 0 |  | 0 | 0
|  |  | 道路構造令の解説と運用 日本道路協会 H16.2 | [15 empty] | 縦断曲線長(m) | [6 empty] | #N/A | [5 empty] | 0 | 0 | 0 | 段 切 り | [7 empty] | 設計便覧図2-7-1 |  | 0 |  | 0 | 0
|  |  | 道路土工要綱 日本道路協会 H21.6 | [15 empty] | 標準横断勾配(％） | [6 empty] | 片側1車1.5%､片側2車2.0% | [5 empty] | 0 | 0 | 0 | 幅杭余裕幅 | [7 empty] | 設計便覧表1-5-1、表1-5-2 |  | 0 |  | 0 | 0
|  |  | 道路土工 切土工･斜面安定工指針 日本道路協会 H21.6 | [15 empty] | 最大片勾配 | [6 empty] | #N/A | [5 empty] | 0 | 0 | 0 | 片勾配回転軸の位置 | [7 empty] | 構造令p366 |  | 0 |  | 0 | 0
|  |  | 道路土工 盛土工指針 日本道路協会 H22.4 | [15 empty] | 片勾配打ち切り曲線半径 | [6 empty] | 標準 | #N/A |  | 特例 | #N/A |  | 0 | 0 | 0 | すり付け |  |  | 拡幅方向 |  |  |  |  | 原則内側 |  | 0 |  | 0 | 0
[19 empty] | 片勾配すり付け率 |  |  |  |  | 最小 |  | 1/500 | [5 empty] | 0 | 0 | 0 |  |  |  | すり付け方法 |  |  |  |  | 構造令p-375～378 |  | 0 |  | 0 | 0
| 横断面の構成 | [22 empty] | 最大 |  | #N/A | [5 empty] | 0 | 0 | 0
| 項 目 |  |  | 示方書の規定 | [9 empty] | 設計値 |  |  | 設 | 図 | 曲線部の拡幅 | [6 empty] | 道路構造令p-342 | [5 empty] | 0 | 0 | 0 | 排 水
| 車 線 数 |  |  | ─ | [9 empty] | 0 |  |  | 0 | 0 | 合成勾配 | [6 empty] | 標準 | #N/A |  | 特例 | #N/A |  | 0 | 0 | 0 | 項目 | [8 empty] | 示方書の規定 |  | 設計値 | 設 | 図
| 車線幅員 (m) |  |  | 標準 |  | #N/A |  |  | 特例 |  | #N/A |  |  | 0 |  |  | 0 | 0 | 視距 | [6 empty] | 標準 | #N/A | 望ましい値 |  |  | #N/A | 0 | 0 | 0 | 降雨確率年 |  | 路 面・小規模法面 | [6 empty] | 3(設計便覧p4-3 表4-4-1) |  | 0 | 0 | ―
| 中央帯 (m) |  |  | 標準 |  | #N/A |  |  | 特例 |  | #N/A |  |  | 0 |  |  | 0 | 0 | 線形バランス | クロソイド | [5 empty] | チェックシート参照 | [5 empty] | ─ | ─ | 0 |  |  | 隣接地 |  |  | 側溝 |  |  |  | 7(設計便覧p4-4 表4-4-2) |  | 0 | 0 | ―
| 付加追越車線 (m) |  |  | 本線の幅員 | [9 empty] | ─ |  |  | ― | ― |  | 円曲線 | [5 empty] | 〃 | [5 empty] | ─ | ─ | 0 | [5 empty] | 横断管渠 |  |  |  | 7( 〃 ) |  | 0 | 0 | ―
| ゆずり車線 (m) |  |  | 3.00（標準） | [9 empty] | ─ |  |  | ― | ― |  | A長：R長 | [5 empty] | 1.0:1.0が望ましい | [5 empty] | : : | ─ | 0 | [5 empty] | 横断函渠 |  |  |  | 10( 〃 ) |  | 0 | 0 | ―
| 登坂車線 |  | 幅員 | 3.0m | [9 empty] | ─ |  |  | ― | ― |  | 直線 | [5 empty] | チェックシート参照 | [5 empty] | ─ | ─ | 0 | [5 empty] | 付替水路 |  |  |  | 10( 〃 ) |  | 0 | 0 | ―
|  |  | 片勾配 | 構造令p413 | [9 empty] | ─ |  |  | ― | ― |  | 縦断 | [5 empty] | 〃 | [5 empty] | ─ | ─ | 0 | [5 empty] | 重要横断構造物 |  |  |  | 30(協議事項) |  | 0 | 0 | ―
| 非常駐車帯 |  | 幅員 | 標準 |  | #N/A |  |  | 特例 |  | #N/A |  |  | 0 |  |  | ― | ― |  | 組み合わせ | [5 empty] | 〃 | [5 empty] | ─ | ─ | 0 | 降雨 | 強度 | 路 面・小規模法面 | [6 empty] | 設計便覧p4-3 表4-4-1 |  | 0 | 0 | ―
|  |  | 間隔 | 標準 |  | #N/A |  |  | 特例 |  | #N/A |  |  | 0 |  |  | ― | ― | [18 empty] | 隣 接 地 | [6 empty] | 確率降雨強度式･特性係数式 |  | 0 | 0 | ―
|  |  | 形状 | 有効長 |  |  | #N/A |  | 擦付長 |  |  | #N/A |  | 0 |  | 0 | ― | ― | 土 工 | [15 empty] | 流出 | 係数 | 路 面・小規模法面 | [6 empty] | 設計便覧p4-3 表4-4-3(ａ) |  | 0 | 0 | ―
| 路肩(m) | 左側路肩 |  | 標準 |  | #N/A |  |  | 特例 |  | #N/A |  |  | 0 |  |  | 0 | 0 | 項 目 | [6 empty] | 示方書の規定 | [5 empty] | 設計値 | 設 | 図 |  |  | 隣 接 地 | [6 empty] | 設計便覧p4-3 表4-4-3(ｃ) |  | 0 | 0 | ―
|  | 右側路肩 |  | 標準 |  | #N/A |  |  | 特例 |  | #N/A |  |  | 0 |  |  | 0 | 0 | 最 大 盛 土 高 | [6 empty] | 指針解表4-3-2以上は要検討 | [5 empty] | 0 | 0 | 0 | 粗度 | 係数 | 場所打ち，二次製品 | [6 empty] | 場所打ち=0.015二次製品=0.013 |  | 0 | 0 | ―
| 停車帯 (m) |  |  | 標準 |  | #N/A |  |  | 特例 |  | #N/A |  |  | 0 |  |  | ― | ― | 最 大 切 土 高 | [6 empty] | 指針解表6-2以上は要検討 | [5 empty] | 0 | 0 | 0 |  |  | そ の 他 | [6 empty] | 設計便覧p4-8 表4-4-5 |  | 0 | 0 | ―
| 歩道 (m) |  |  | 3.5以上又は2.0以上 | [9 empty] | 0 |  |  | 0 | 0 | 指針3-3-2に対する検討有無 | [12 empty] | 0 | 0 | 0 | 土 砂 混 入 率 (％) | [10 empty] | 0 | 0 | ―
| 自転車道 (m) |  |  | 標準 |  | 2.00以上 |  |  | 特例 |  | 1.5 |  |  | 0 |  |  | 0 | 0 | 指針3-2-2に対する検討有無 | [12 empty] | 0 | 0 | 0 | 流域 | 設定 | 路 面・小規模法面 | [6 empty] | 縦横断勾配より設定 |  | 0 | 0 | ―
| 自転車歩行者道 (m) |  |  | 4.0以上又は3.0以上 | [9 empty] | 0 |  |  | 0 | 0 | のり面勾配 |  | 盛土 |  | H≦5.0m |  |  | 1.5 | [5 empty] | 0 | 0 | 0 |  |  | 隣 接 地 | [6 empty] | 地形、現地調査より設定 |  | 0 | 0 | ―
| 植樹帯 (m) |  |  | 1.5 | [9 empty] | 0 |  |  | 0 | 0 |  |  |  |  | H＞5.0m |  |  | 1.8 | [5 empty] | 0 | 0 | 0 | 断面決定 |  |  |  | 流速≦許容上限流速 |  |  |  |  | 流速×断面積×0.8 |  | 0 | 0 | ―
| 副道 (m) |  |  | 0.5＋4.0＋0.5 |  |  |  |  | 40,30又は20 |  |  |  |  | 0 |  | 0 | 0 | 0 |  |  | 切土 |  | 土砂 | 粘性土 |  | 指針解表6-2 | [5 empty] | 0 | 0 | 0 |  |  | 側溝 |  | 流速＞許容上限流速 |  |  |  |  | 許容上限流速×断面積×0.8 |  | 0 | 0 | ―
| 環境施設帯 |  |  | 10 | [9 empty] | 0 |  |  | 0 | 0 | [5 empty] | 砂質土 |  | 〃 | [5 empty] | 0 | 0 | 0 |  |  | 管渠 |  | 最 小 | 断 面 | 側溝 |  |  | 0.3m×0.3m(小段排水除く) |  | 0 | 0 | ―
[23 empty] | 軟岩 | 風化岩 |  | 便覧標準値 0.7～1.2 | [5 empty] | 0 | 0 | 0 | [6 empty] | 管渠 | 縦断管 |  | φ300mm |  | 0 | 0 | 0
| 標準断面図 | [22 empty] | 軟 岩 |  | 便覧標準値 0.7 | [5 empty] | 0 | 0 | 0 | [7 empty] | 歩道横断管 |  | φ200mm |  | 0 | 0 | 0
[23 empty] | 硬岩 | 中硬岩 |  | 便覧標準値 0.5 | [5 empty] | 0 | 0 | 0 |  |  | 横断幸造物 |  |  |  | 管 渠 |  |  | 指針資料ｰ6による必要径､維持 |  | 0 | 0 | ―
[24 empty] | 硬 岩 |  | 便覧標準値 0.3 | [5 empty] | 0 | 0 | 0 | [9 empty] | 管理上必要径の内大なる径
[19 empty] | 小 段 |  | 盛土 |  | 幅(ｍ) |  |  | 1.5 | [5 empty] | 0 | 0 | 0 | [6 empty] | 函 渠 |  |  | 排水工指針 資料ｰ６ |  | 0 | 0 | ―
[23 empty] | 高さ(ｍ) |  |  | 5 | [5 empty] | 0 | 0 | 0 |  |  | 土砂混入率(％) | [8 empty] | 0 | 0 | ―
[21 empty] | 切土 |  | 幅(ｍ) |  |  | 1.5 | [5 empty] | 0 | 0 | 0 | 管渠 |  | 管種・基礎形状の決定根拠 | [6 empty] | 比較検討書､設計計算書添付 |  | 0 | 0 | ―
[23 empty] | 高さ(ｍ) |  |  | 7 | [5 empty] | 0 | 0 | 0 |  |  | 土被り変化箇所の対応 | [6 empty] | 土被り変化に応じ管種を変更 |  | 0 | 0 | 0
[21 empty] | 幅広 |  | 幅(ｍ) |  |  | 3.0m程度 | [5 empty] | 0 | 0 | 0 | 勾配 |  | 最 小 勾 配（％） | [6 empty] | 0.1 |  | 0 | 0 | 0
[21 empty] | 小段 |  | 設置法高(ｍ) |  |  | 20m以上の長大法面 | [5 empty] | 0 | 0 | 0 |  |  | 最 大 勾 配（％） | [6 empty] | 10 |  | 0 | 0 | 0
[23 empty] | 位置 |  |  | 3段毎 | [5 empty] | 0 | 0 | 0 | 集 水 桝 間 隔 | [8 empty] | 最小：5m 最大：30m |  | 0 | 0 | 0
[21 empty] | 小段 |  | 盛 土 |  |  | 設置 | [5 empty] | 0 | 0 | 0 | タ テ 溝 間 隔 | [8 empty] | 最小：30m 最大：100m |  | 0 | 0 | 0
[21 empty] | 排水 |  | 切 土 |  |  | 土砂、軟岩部設置 | [5 empty] | 0 | 0 | 0 | 地下排水 | 溝工計画 | 切土路肩部 | [6 empty] | 地下水位が高い場合は設置 |  | 0 | 0 | 0
[19 empty] | のり面保護工 |  | 植生工 |  | 盛土 |  |  | のり面保護工選定フローより選定 | [5 empty] | 0 | 0 | 0 |  |  | 中央分離帯 | [6 empty] | 地下水位が高い場合は設置 |  | 0 | 0 | 0
| 凡 例 | [21 empty] | 切土 | 土 砂 |  | 〃 〃 | [5 empty] | 0 | 0 | 0 |  |  | 湧水ヶ所 | [6 empty] | 設置する |  | 0 | 0 | 0
| 与 条 件 |  |  | 判定の評価 |  |  |  |  | 報： | [14 empty] | 軟 岩 |  | 〃 〃 | [5 empty] | 0 | 0 | 0 |  |  | 盛切り境 | [6 empty] | 設置が望ましい |  | 0 | 0 | 0
| 入力値 |  |  | ○ | ： | 適切 |  |  |  | 報告書 | [13 empty] | 硬 岩 |  | 〃 〃 | [5 empty] | 0 | 0 | 0 | 用水路・排水路の分離 | [8 empty] | 原則分離（協議事項) |  |  | 0 | 0
| 設計諸量 |  |  | △ | ： | 要検討 |  |  | 図： | [11 empty] | 構造 | 物 |  |  |  | 〃 〃 | [5 empty] | 0 | 0 | 0 | 流 域 変 更 の 有 無 | [8 empty] | 流域変更はしない |  | 0 | 0 | 0
| 設計照査値 |  |  | × | ： | 不適切 |  |  |  | 設計図 | [15 empty] | 〃 〃 | [5 empty] | 0 | 0 | 0 | 断面照査ﾁｯｸﾎﾟｲﾝﾄの妥当性(流末含む) | [8 empty] | 流域合流点流末全てﾁｯｸする |  | 0 | 0 | 0

## 一覧表 ２(自動計算)
設計業務等のチェックシート
【道路詳細設計 11/11】普通道路
照査結果一覧表
| 舗装 | [14 empty] | 小構造物・雑工
| 項 目 | [6 empty] | 示方書の規定 |  |  |  |  | 設計値 | 設 | 図 | 項 目 |  |  | 示方書の規定 | 設計値 | 設 | 図
| 性能規定と仕様規定 | [6 empty] | 便覧p9-1 図6-2-1 |  |  |  |  | 0 | 0 | ― | 歩道構造 | 歩道構造 |  | 土工部原則ｾﾐﾌｯﾗﾄ構造 | 0 | 0 | 0
| 舗装の設計期間 | [6 empty] | ２０年 |  |  |  |  | 0 | 0 | ― |  | ﾏｳﾝﾄｱｯﾌﾟ高(cm) |  | 直轄､幹線:20cm､その他15cm | 0 | 0 | 0
| 舗装の信頼性 | [6 empty] | 原則９０% |  |  |  |  | 0% | 0 | ― |  | 歩道縦断勾配(％) |  | 標準 5%以下 ､特例８％ | 0 | 0 | 0
| 舗装計画交通量(台/日) | [6 empty] | 設計期間内大型車平均交通量 |  |  |  |  | 0 | 0 | ― |  | 歩道縦断勾配(％) |  | 便覧p15-5 | 0 | 0 | 0
| 設計CBR | [6 empty] | 3以上 |  |  |  |  | 0 | 0 | ― | 防護柵 | 一 般 区 間 |  | 防護柵設置要領 | 0 | 0 | 0
| 凍上 | 抑制 | 凍結深さ |  |  |  |  | 凍結指数より算出 |  |  |  |  | 0 | 0 | ― |  | 重大被害のおそれのある区間 |  | 〃 | 0 | 0 | 0
|  |  | 凍上抑制層 | [9 empty] | 0 | 0 | 0 |  | 新幹線交差、近接区間 |  | 〃 | 0 | 0 | 0
| 車道舗装構成 |  |  |  | 表層 |  | 加熱ｱｽﾌｧﾙﾄ | 便覧表9-6-4､表9-6-5 |  |  |  |  | 0 | 0 | 0 | 歩行者自転車用柵 |  |  | 便覧p14-8､14-6 | 0 | 0 | 0 | 0
|  | ｱｽﾌｧﾙﾄ |  |  | 中間層 |  | 〃 | 〃 |  |  |  |  | 0 | 0 | 0 | ブロック積み | 形式選定根拠 |  |  | 0 | 0 | 0
|  | 舗装 |  |  | 基層 |  | 〃 | 〃 |  |  |  |  | 0 | 0 | 0 |  | 準拠 | 土工部 | 設計便覧 土木構造物標準設計 | 0 | 0 | 0
|  | 上層路盤 |  |  | 瀝青安定処理 |  |  | 〃 |  |  |  |  | 0 | 0 | 0 |  | 示方書 | 流路工護岸 | 便覧 標準図集 管理者協議 | 0 | 0 | 0
[5 empty] | 粒調砕石 |  |  | 〃 |  |  |  |  | 0 | 0 | 0 |  | 計画箇所の適否 |  | 輪荷重の影響箇所は不可 | 0 | 0 | 0
| cm | 下層路盤 |  |  | ｸﾗｯｼｬｰﾗﾝ |  |  | 〃 |  |  |  |  | 0 | 0 | 0 |  | 準拠示方書との整合 |  |  | 0 | 0 | 0
| 歩道舗装 | 透水平板 |  |  | 透水平板 |  |  | 0 |  |  |  |  | 0 | ― | ― |  | 根入れ(m) |  | 0.3 | 0 | 0 | 0
|  | 敷砂 |  |  | 砂 |  |  | 0 |  |  |  |  | 0 | ― | ― | 小型重力式擁壁 | 形式選定根拠 |  |  | 0 | 0 | 0
|  | 表層 |  |  | 密粒度ｱｽｺﾝ |  |  | ４cm(重点整備地域内は透水性) |  |  |  |  | 0 | 0 | 0 |  | 準拠示方書 |  | 土木構造物標準設計 | 0 | 0 | 0
|  | 路盤 |  |  | ｸﾗｯｼｬｰﾗﾝ |  |  | 10 |  |  |  |  | 0 | 0 | 0 |  | 計画箇所の適否 |  | 輪荷重の影響箇所は不可 | 0 | 0 | 0
|  | フィルター層 | [5 empty] | 5 |  |  |  |  | 0 | 0 | 0 |  | 計画断面形状 |  |  | 0 | 0 | 0
| cm | 歩道横断勾配 | [5 empty] | 便覧p15-5 |  |  |  |  | 0 | 0 | 0 |  | 地盤支持力､滑動 |  |  | 0 | 0 | ○
|  | 透水舗装の急勾配ヶ所等の処置 | [5 empty] | ｽﾊﾟｲﾗﾙ管等の設置を検討 |  |  |  |  | 0 | 0 | 0 |  | 根入れ(m) |  | 標準0.5 | 0 | 0 | 0
| 乗入れ | 区 分 | 0 | 舗装区分 | 0 | 密粒度 |  | 5 |  |  |  |  | 0 | 0 | 0 | 二次製品の適用の妥当性 |  |  |  | 0 | 0 | 0
[5 empty] | 0 | 粗粒度 |  | 5 |  |  |  |  | 0 | 0 | 0 | 水路､桝蓋、ｸﾞﾚｰﾁﾝｸﾞの荷重条件 |  |  |  | 0 | 0 | 0
[6 empty] | 路 盤 |  | 25 |  |  |  |  | 0 | 0 | 0 | 路側排水構造の比較検討 |  |  |  | 0 | 0 | 0
| 路床改良､路床置換要否検討 | [6 empty] | 軟弱、低盛土、切土部 |  |  |  |  | 0 | 0 | 0
凡 例
| 与 条 件 | [6 empty] | 判定の評価 |  |  | 報：
| 入力値 | [6 empty] | ○ | ： | 適切 |  | 報告書
| 設計諸量 | [6 empty] | △ | ： | 要検討 | 図：
| 設計照査値 | [6 empty] | × | ： | 不適切 |  | 設計図