## 平面 1
設計業務等のチェックシート
【平面交差点詳細設計 1/8】
設計フロー図
改訂 平面交差の計画と設計 基礎編 第3版より

## 平面２
設計業務等のチェックシート
【 平面交差点詳細設計 2/8】 | [33 empty] | 1 | 2 | 3 | 4 | 5 | 6 | 7 | 8 | 9 | 10 | 11 | 12 | 13 | 14 | 15 | 16
設計条件 | [33 empty] | 2: 設計速度; 6: km/h
対象工事名 |  |  |  | (記載不要) | [29 empty] | 2: 区 分; 8: 標準; 13: 特例 | 0 | 0 | 0
対象業務 |  | 業務等の名称 | [13 empty] | 受 託 者 名 | [9 empty] | 業務の実施期間 | [7 empty] | 1: 31; 2: 第３種; 5: 第１級; 8: 80; 13: 60
[26 empty] | H . . ～H . . | [7 empty] | 1: 32; 5: 第２級; 8: 60; 13: 50又は40 | 0 | 0 | 0
[34 empty] | 33 |  |  |  | 第３級 |  |  | 60,50,40 |  |  |  |  | 30
道 路 名 称 | [15 empty] | 適 用 示 法 書 等 | [17 empty] | 1: 34; 5: 第４級; 8: 50,40,30; 13: 20 | 0 | 0 | 0
主 道 路 |  |  |  | (主)国道25号線 | [11 empty] | 設計便覧（案） 近畿地方整備局 H24.4 | [17 empty] | 1: 35; 5: 第５級; 8: 40,30又は20; 13: ─
|  |  |  | (主)国道25号線 | [11 empty] | 道路構造令の解説と運用 日本道路協会 H16.2 | [17 empty] | 1: 41; 2: 第４種; 5: 第１級; 8: 60; 13: 50又は40 | 0 | 0 | 0
従 道 路 |  |  |  | （従） | [11 empty] | 改訂平面交差の計画と設計基礎編 交通工学会H19.7 | [17 empty] | 1: 42; 5: 第２級; 8: 60,50又は40; 13: 30
|  |  |  | （従） | [11 empty] | 改訂平面交差の計画と設計応用編 交通工学会H19.10 | [17 empty] | 1: 43; 5: 第３級; 8: 50,40又は30; 13: 20
交差点形状 |  |  |  | 枝交差 交差角＝° | [11 empty] | その他の地域 | [5 empty] | 積雪寒冷地（その他の地域」） | [11 empty] | 1: 44; 5: 第４級; 8: 40,30又は20
[34 empty] | 1 | 2 | 3 | 4 | 5 | 6 | 7 | 8 | 9 | 10 | 11 | 12 | 13
事業区分 | [33 empty] | 44 2: 曲線半径 m
隣接交差点 |  |  |  | 主道路 |  | 方向 m 方向 m | [27 empty] | 44 2: 区 分; 40,30又は20 8: 曲線半径 m
との間隔 |  |  |  | 従道路 |  | 方向 m 方向 m | [27 empty] | 40,30又は20 8: 標準; 40,30又は20 10: 特例; 40,30又は20 12: 望ましい
|  |  |  | ﾌﾟﾛｸﾞﾗﾑ名 |  | 開発会社 | [5 empty] | 適用示方書(年度版) | [6 empty] | ﾌﾟﾛｸﾞﾗﾑ名 |  |  |  | 開発会社 | [5 empty] | 適用示方書(年度版) |  |  |  |  | 44 1: 80; 44 2: 設計速度 km/h; 第４級 5: 80; 40,30又は20 8: 280; 40,30又は20 10: 230; 40,30又は20 12: 400
使用ﾌﾟﾛｸﾞﾗﾑ | [33 empty] | 44 1: 60; 第４級 5: 60; 40,30又は20 8: 150; 40,30又は20 10: 120; 40,30又は20 12: 200
[34 empty] | 50 |  |  |  | 50 |  |  | 100 |  | 80 |  | 150
単 路 部 設 計 条 件 |  | 項 目 |  |  |  |  | 道 路 名・方向 | [23 empty] | 構造令頁 |  | 判定 | 44 1: 40; 第４級 5: 40; 40,30又は20 8: 60; 40,30又は20 10: 50; 40,30又は20 12: 100
[34 empty] | 30 |  |  |  | 30 |  |  | 30 |  | ─ |  | 65
|  | 道路規格 (種・級) |  |  |  |  | 第 |  | 種 | 第 |  | 級 | 第 |  | 種 | 第 |  | 級 | 第 |  | 種 | 第 |  | 級 | 第 |  | 種 | 第 |  | 級 | p117 |  |  | 44 1: 20; 第４級 5: 20; 40,30又は20 8: 15; 40,30又は20 10: ─; 40,30又は20 12: 30
[34 empty] | 1 | 2 | 3 | 4 | 5 | 6 | 7 | 8 | 9 | 10 | 11 | 12 | 13
|  | 設計速度 ｋｍ/ｈ |  |  | 基準値 |  | 標 | #N/A |  |  |  |  | 標 | #N/A |  |  |  |  | 標 | #N/A |  |  |  |  | 標 | #N/A |  |  |  |  | p144 |  |  | 20 2: 最急縦断勾配 ％
[7 empty] | 特 | #N/A |  |  |  |  | 特 | #N/A |  |  |  |  | 特 | #N/A |  |  |  |  | 特 | #N/A | [7 empty] | 20 2: 区 分
[5 empty] | 採用値 | [44 empty] | 0 | 0 | 0 | bar: 15 8; ─ 11
|  | 曲線半径 |  |  | 基準値 |  | 標 | #N/A |  | 特 | #N/A |  | 標 | #N/A |  | 特 | #N/A |  | 標 | #N/A |  | 特 | #N/A |  | 標 | #N/A |  | 特 | #N/A |  | p309 |  |  | 20 1: 38; 20 2: 第３種; 20 5: 80km/h; 15 8: 4; ─ 11: 7
|  | (m) |  |  | 採用値 | [28 empty] | 20 1: 36; 20 5: 60km/h; 15 8: 5; ─ 11: 8 |  |  |  | 0 | 0 | 0
|  | 縦断勾配 |  |  | 基準値 |  | 標 | #N/A |  | 特 | #N/A |  | 標 | #N/A |  | 特 | #N/A |  | 標 | #N/A |  | 特 | #N/A |  | 標 | #N/A |  | 特 | #N/A |  | p391 |  |  | 20 1: 35; 20 5: 50km/h; 15 8: 6; ─ 11: 9
|  | (％) |  |  | 採用値 | [28 empty] | 20 1: 34; 20 5: 40km/h; 15 8: 7; ─ 11: 10 |  |  |  | 0 | 0 | 0
|  | 設計車両 | [28 empty] | p155 |  |  | 20 1: 33; 20 5: 30km/h; 15 8: 8; ─ 11: 11
|  | 標 準 断 面 図 | 主 道 路 | [30 empty] | 20 1: 32; 20 5: 20km/h; 15 8: 9; ─ 11: 12 |  |  |  | 0 | 0 | 0
[34 empty] | 46 | 第４種 |  |  | 60km/h |  |  | 5 |  |  | 7
[34 empty] | 45 |  |  |  | 50km/h |  |  | 6 |  |  | 8
[34 empty] | 44 |  |  |  | 40km/h |  |  | 7 |  |  | 9
[34 empty] | 43 |  |  |  | 30km/h |  |  | 8 |  |  | 10
[5 empty] | 交差点図単路部断面貼り付け | [16 empty] | 交差点図単路部断面貼り付け | [11 empty] | 20 1: 42; 20 5: 20km/h; 15 8: 9; ─ 11: 11
従 道 路
[5 empty] | 交差点図単路部断面貼り付け | [16 empty] | 交差点図単路部断面貼り付け
警察・地元協議 | の決定事項 | [27 empty] | 判 定 |  |  | 報告書頁
[29 empty] | 報告書 |  | 設計図

## 平面３
設計業務等のチェックシート
[51 empty] | 1 | 2 | 3 | 4 | 5 | 6 | 7 | 8 | 9 | 10 | 11 | 12
【平面交差点詳細設計 3/8】 | [27 empty] | 1 | 2 | 3 | 4 | 5 | 6 | 7 | 8 | 9 |  | 10 | 11 | 12 | 13 | [11 empty] | 交差点視認距離
交通量・交差点部幾何構造 | [27 empty] | 2: 曲線半径 | [16 empty] | 区 分 | [5 empty] | 信号制御
交 通 量 | H年度 計画交通量(台/日・台/12h) | [14 empty] | 設計時間交通量(台/h) | [11 empty] | 2: 区 分; 8: 曲線半径 | [16 empty] | 道路規格 |  |  | 設計速度
[9 empty] | (大型車混入率) | [14 empty] | (大型車混入率) | [13 empty] | 特例 | [12 empty] | 384 |  | 信号制御 | 第3種 |  | 80 |  |  | 350 | bar: 8
[28 empty] | 1: 80; 2: 設計速度; 3: 主道路; 5: 80; 8: 280 |  | 230 | [12 empty] | 364 |  |  |  |  | 60 |  |  | 240
[28 empty] | 1: 60; 5: 60; 8: 150 |  | 120 | [12 empty] | 354 |  |  |  |  | 50 |  |  | 190 |  |  |  | 0 | 0 | 4 |  | 4
[28 empty] | 1: 50; 5: 50; 8: 100 |  | 80 | [12 empty] | 344 |  |  |  |  | 40 |  |  | 140
[28 empty] | 1: 40; 5: 40; 8: 60 |  | 50 | [12 empty] | 334 |  |  |  |  | 30 |  |  | 100 |  |  |  | 0 | 0 | 4 |  | 4
[28 empty] | 1: 30; 5: 30; 8: 30 |  | ─ | [12 empty] | 324 |  |  |  |  | 20 |  |  | 60
[28 empty] | 1: 20; 5: 20; 8: 15 |  | ─ | [12 empty] | 464 |  |  | 第4種 |  | 60 |  |  | 170 |  |  |  | 0 | 0 | 4 |  | 4
[28 empty] | 1: 84; 3: 従道路; 4: 信号制御; 5: 80; 8: 280 |  | 230 |  |  |  |  | 0 | 4 |  | 4 |  |  |  |  | 454 |  |  |  |  | 50 |  |  | 130
[28 empty] | 1: 64; 5: 60; 8: 150 |  | 120 | [12 empty] | 444 |  |  |  |  | 40 |  |  | 100 |  |  |  | 0 | 0 | 4 |  | 4
[28 empty] | 1: 54; 5: 50; 8: 100 |  | 80 |  |  |  |  | 0 | 4 |  | 4 | 4 |  |  |  | 434 |  |  |  |  | 30 |  |  | 70
[28 empty] | 1: 44; 5: 40; 8: 60 |  | 50 | [12 empty] | 424 |  |  |  |  | 20 |  |  | 40
[28 empty] | 1: 34; 5: 30; 8: 30 |  | ─ | [12 empty] | 366 |  | 一時停止 制御 | 第3種 |  | 60 |  |  | 105
[28 empty] | 1: 24; 5: 20; 8: 15 |  | ─ | [12 empty] | 356 |  |  |  |  | 50 |  |  | 80
[28 empty] | 1: 66; 4: 一時停止制御; 5: 60; 8: 60 |  | ─ | [12 empty] | 346 |  |  |  |  | 40 |  |  | 55
[28 empty] | 1: 56; 5: 50; 8: 40 |  | ─ | [12 empty] | 336 |  |  |  |  | 30 |  |  | 35
[28 empty] | 1: 46; 5: 40; 8: 30 |  | ─ | [12 empty] | 326 |  |  |  |  | 20 |  |  | 20
[28 empty] | 1: 36; 5: 30; 8: 15 |  | ─ | [12 empty] | 466 |  |  | 第4種 |  | 60 |  |  | 105
交 差 点 部 幾 何 構 造 | 交通制御方法 |  |  | 信号制御 | [23 empty] | 1: 26; 5: 20; 8: 15 |  | ─ | [12 empty] | 456 |  |  |  |  | 50 |  |  | 80
[51 empty] | 446 |  |  |  |  | 40 |  |  | 55
| 項 目 |  |  | 道 路 名 ･ 方 向 | [19 empty] | 構造 令頁 | 判 定 | [25 empty] | 436 |  |  |  |  | 30 |  |  | 35
|  |  |  | 0 |  |  |  |  | 0 |  |  |  |  | 0 |  |  |  |  | 0 | [5 empty] | 報告 書 | 設計 図 | 報告 書頁 | [23 empty] | 426 |  |  |  |  | 20 |  |  | 20
|  |  |  | 流入側 |  |  | 流出側 |  | 流入側 |  |  | 流出側 |  | 流入側 |  |  | 流出側 |  | 流入側 |  |  | 流出側
| 道路規格(種・級) |  |  | 0 |  | ― |  | 0 | 0 |  | ― |  | 0 | 0 |  | ─ |  | 0 | 0 |  | ─ |  | 0 | ― |  |  |  | 1 | 2 | 3 | 4 | 5 | 6 | 7 | 8 | 9 | 10 |  | 11
| 設計速度 |  | 基準 | 原則単路部と同 | [19 empty] | p446 |  |  |  | 2: 緩勾配区間長最小値
| (km/h) |  | 採用 | 0 |  |  |  |  | 0 |  |  |  |  | 0 |  |  |  |  | 0 | [8 empty] | 2: 道路の区分; 8: 最小区間長 |  |  |  |  | 0 | 0 |  | 0
| 曲線半径 |  | 基準 | 標 | #N/A |  | 特 | #N/A | 標 | #N/A |  | 特 | #N/A | 標 | #N/A |  | 特 | #N/A | 標 | #N/A |  | 特 | #N/A | p459 |  |  |  | 1: 31; 2: 第3種第1級; 8: 40
| (m) |  | 採用 | [24 empty] | 1: 32; 2: 第3種第2級; 8: 40 |  |  |  |  | 0 | 0 |  | 0
| 縦断勾配 |  | 基準 | i≦2.5％ | [19 empty] | p460 |  |  |  | 1: 33; 2: 第3種第3級; 8: 35
| (％) |  | 採用 | [24 empty] | 1: 34; 2: 第3種第4級; 8: 15 |  |  |  |  | 0 | 0 |  | 0
|  |  | 基準 | 信号交差点：滞留長 一時停止：１分間当たり滞留長 | [19 empty] | p460 |  |  |  | 1: 35; 2: 第3種第5級; 8: 10
| 緩勾配区間長 |  | 最小 | #N/A |  |  |  |  | #N/A |  |  |  |  | #N/A |  |  |  |  | #N/A | [8 empty] | 1: 41; 2: 第4種第1級; 8: 40 |  |  |  |  | 0 | 0 |  | 0
| (m) |  | 採用 | [24 empty] | 1: 42; 2: 第4種第2級; 8: 35
| 交差点 |  | 基準 | #N/A |  |  |  |  | #N/A |  |  |  |  | #N/A |  |  |  |  | #N/A |  |  |  |  | p456 |  |  |  | 1: 43; 2: 第4種第3級; 8: 10
| 視認距離(m) |  | 採用 | [24 empty] | 1: 44; 2: 第4種第4級; 8: 6
| 片 勾 配 |  | 基準 | 設計速度、曲線半径に準ずる勾配 | [19 empty] | p459
| (％) |  | 採用
| 直進車線幅員 |  | 基準 | #N/A |  |  |  |  | #N/A |  |  |  |  | #N/A |  |  |  |  | #N/A |  |  |  |  | p461
| (m） |  | 採用
| 同 車線数 | [22 empty] | ―
| 右折専用車線 |  | 基準 | 3.25,3.00 又は 2.75,2.50) | [19 empty] | p461
| 幅員(m) |  | 採用
| 同 車線数 | [22 empty] | ― |  |  |  | 1 | 2 | 3 | 4 | 5 | 6 | 7 | 8 | 9 | 10 | 11 | 12 | 13 | 14 | 15 | 16 | 17 | 18 | 19 | 20 | 21 | 22 | 23 | 24 | 25 | [12 empty] | 39 | 40
| 左折専用車線 |  | 基準 | 3.25,3.00 又は 2.75,2.50) | [19 empty] | p461 |  |  |  | 2: 幅員関係
| 幅員(m) |  | 採用 | [24 empty] | 2: 区 分; 8: 単路部幅員; 13: 付加車線部の 直進車線幅員; 18: 付加車線 幅員; 21: 中央帯; 25: 中央分離帯 |  |  |  | 路 肩（左側） | [5 empty] | 路 肩（右側） |  |  |  |  | 側帯
| 同 車線数 | [22 empty] | ― | [29 empty] | 特例 |  | 標準 |  | 特例 |  | 望ましい |  | 標準 | 特例 |  | 望ましい |  | 標準 | 特例 | bar: 21; 23; 25
| 中央帯(m) |  | 基準 | 標 | #N/A |  | 特 | #N/A | 標 | #N/A |  | 特 | #N/A | 標 | #N/A |  | 特 | #N/A | 標 | #N/A |  | 特 | #N/A | p190 |  |  |  | 1: 31; 2: 3; 5: 第; 6: 1; 7: 級; 8: 3.50); 13: 3.5; 18: 3.25,3.0 又は 2.75 （2.50）; 21: 1.75; 23: 1; 25: 1.25 |  | 0.5 |  | 1.25 |  | 0.75 |  | 1.75 |  | 0.5 | ─ |  | 0.75 |  | 0.25 | ─
|  |  | 採用 | [24 empty] | 1: 32; 5: 第; 6: 2; 7: 級; 8: 3.25(3.50); 13: 3.25(3.50); 21: 1.75; 23: 1; 25: 1.25 |  | 0.5 |  | 0.75 |  | 0.5 |  | 1 |  | 0.5 | ─ |  | 0.75 |  | 0.25 | ─
| 中央分離帯(m) |  | 基準 | 標 | #N/A |  | 特 | #N/A | 標 | #N/A |  | 特 | #N/A | 標 | #N/A |  | 特 | #N/A | 標 | #N/A |  | 特 | #N/A | p190 |  |  |  | 1: 33; 5: 第; 6: 3; 7: 級; 8: 3; 13: 3; 21: 1.75; 23: 1; 25: 1.25 |  | 0.5 |  | 0.75 |  | 0.5 |  | 0.75 |  | 0.5 | ─ |  | 0.5 |  | 0.25 | ─
|  |  | 採用 | [24 empty] | 1: 34; 5: 第; 6: 4; 7: 級; 8: 2.75; 13: 2.75; 21: 1.75; 23: 1; 25: 1.25 |  | 0.5 |  | 0.75 |  | 0.5 |  | 0.75 |  | 0.5 | ─ |  | 0.5 |  | 0.25 | ─
| 側 帯(m) |  | ─ | 基準：0.25 | [9 empty] | 採用：0.25 | [9 empty] | p190 |  |  |  | 1: 35; 5: 第; 6: 5; 7: 級; 8: 4.00(3.00); 13: 4.00(3.00); 21: ─; 23: ─; 25: ─ |  | ─ |  | 0.5 |  | ─ |  | 0.5 |  | 0.5 | ─ |  | 0.5 |  | 0.25 | ─
| 路肩(m) | 左側 | 基準 | 標 | #N/A |  | 特 | #N/A | 標 | #N/A |  | 特 | #N/A | 標 | #N/A |  | 特 | #N/A | 標 | #N/A |  | 特 | #N/A | p204 p205 |  |  |  | 1: 41; 2: 4; 5: 第; 6: 1; 7: 級; 8: 3.25(3.50); 13: 3.25又は3.00; 21: 1; 23: ─; 25: 0.5 |  | ─ |  | 0.5 |  | ─ |  | 0.5 |  | 0.5 | ─ |  | 0.5 |  | 0.25 | ─
|  |  | 採用 | [24 empty] | 1: 42; 5: 第; 6: 2; 7: 級; 8: 3; 13: 3.00又は2.75; 21: 1; 23: ─; 25: 0.5 |  | ─ |  | 0.5 |  | ─ |  | 0.5 |  | 0.5 | ─ |  | 0.5 |  | 0.25 | ─
|  | 右側 | 基準 | 標 | #N/A |  | 特 | #N/A | 標 | #N/A |  | 特 | #N/A | 標 | #N/A |  | 特 | #N/A | 標 | #N/A |  | 特 | #N/A |  |  |  |  | 1: 43; 5: 第; 6: 3; 7: 級; 8: 3; 13: 3.00又は2.75; 21: 1; 23: ─; 25: 0.5 |  | ─ |  | 0.5 |  | ─ |  | 0.5 |  | 0.5 | ─ |  | 0.5 |  | 0.25 | ─
|  |  | 採用 | [24 empty] | 1: 44; 5: 第; 6: 4; 7: 級; 8: 4.00(3.00); 13: 4.00(3.00); 21: ─; 23: ─; 25: ─ |  | ─ |  | 0.5 |  | ─ |  | 0.5 |  | 0.5 | ─ |  | 0.5 |  | 0.25 | ─
| 歩道等 (m) |  | 基準 | 歩道:2.0,3.5自歩：3.0,4.0自転車:1.5,2.0 | [9 empty] | 採用： |  | 国道左3.0右3.0､県道左─右3.0 | [7 empty] | p227
[28 empty] | 5: 0; 6: 0; 8: 0; 12: 0; 13: 0; 15: 0; 18: 0; 19: 0; 21: 0; 24: 0; 25: 0 |  | 0

## 平面４
設計業務等のチェックシート
【平面交差点詳細設計 4/8】
交差点部幾何構造・導流路
交 差 点 部 幾 何 構 造 | 項 目 |  |  |  | 道 路 名 ･ 方 向 | [11 empty] | 判定
[5 empty] | 0 |  | 0 |  |  |  | 0 |  | 0 |  |  | 構造令 | 報告書 | 設計図 | 報告書頁
[5 empty] | 流入側 | 流出側 | 流入側 |  | 流出側 |  | 流入側 | 流出側 | 流入側 |  | 流出側 | 頁
| 本 線 | シフト | ｼﾌﾄ量(m) | ― | [11 empty] | ―
|  |  | すり付け | 基準 | 構造令p465 表4-5（右シート参照） | [10 empty] | p465
|  |  | 長(m) | 採用 | [11 empty] | ―
| 右折専用 | 車 線 | 滞留長 | [12 empty] | p468
|  |  | ｼﾌﾄ量(m) |  | 付加車線幅員 | [10 empty] | ―
|  |  | すり付け | 基準 | Id=ｍax（ｌｂ，ｌｃ） ｌｂ＝表4-6 ｌｃ＝Ｖ×ΔＷ／6 | [10 empty] | p467
|  |  | 長(m) | 採用 | [11 empty] | ―
| 左折専用 | 車 線 | 滞留長 | ― | [11 empty] | p468
|  |  | ｼﾌﾄ量(m) | ― | 付加車線幅員 | [10 empty] | p467
|  |  | すりつけ | 基準 | Id=ｍax（ｌｂ，ｌｃ） ｌｂ＝表4-6（右シート参照） ｌｃ＝Ｖ×ΔＷ／6 | [10 empty] | p467
|  |  | 長(m) | 採用
| 左 折 導 流 路 |  | 回転半径 | 基準 | 設計速度に準じた曲線半径
|  |  | (m） | 採用
|  |  | 幅員 | 基準 | 回転半径 に準ずる幅員
|  |  | (m) | 採用
|  |  | 加速車線 | 基準 | 表4-86（右シート参照） | [10 empty] | p473
|  |  | 長(m) | 採用 | ─ |  | ─ |  |  |  | ─ |  | ─
|  |  | 減速車線 | 基準 | 表4-86（右シート参照） | [10 empty] | p473
|  |  | 長(m) | 採用
|  |  | ﾃｰﾊﾟｰ長 | 基準 | ｌｃ＝Ｖ×ΔＷ／6 | [10 empty] | p473
|  |  | (m) | 採用
|  |  | 片勾配 | 基準 | 設計速度に準じた片勾配
|  |  | (％) | 採用
| 横 断 面 図 | 主 道 路
[10 empty] | 判定 | [8 empty] | 判定
従 道 路
[10 empty] | 判定 | [8 empty] | 判定
導 流 路 | 右 左 折 通 方 法 | [8 empty] | 導流路曲線半径(m） |  |  |  | 導流路 |  | 構造令 | 判定
[10 empty] | 軌跡図：前輪外側Ｒを外側に記入 |  |  |  | 幅員(m) |  | 頁 | 報告書 | 設計図 | 報告書頁
| 主道路 |  |  |  | 方面から | 右 折 |  | → |  | 外 側 |  | 内 側 |  |  |  | p475
[6 empty] | 左 折 |  | → |  | 外 側 |  | 内 側 |  |  |  | 〃
[5 empty] | 方面から | 右 折 |  | → |  | 外 側 |  | 内 側 |  |  |  | 〃
[6 empty] | 左 折 |  | → |  | 外 側 |  | 内 側 |  |  |  | 〃
| 従道路 |  |  |  | 方面から | 右 折 |  | → |  | 外 側 |  | 内 側 |  |  |  | 〃
[6 empty] | 左 折 |  | → |  | 外 側 |  | 内 側 |  |  |  | 〃
[5 empty] | 方面から | 右 折 |  | → |  | 外 側 |  | 内 側 |  |  |  | 〃
[6 empty] | 左 折 |  | → |  | 外 側 |  | 内 側 |  |  |  | 〃
Note on W31: :交差点図断面貼り付 け
Note on W41: :交差点図断面貼り付 け
Note on AP31: :交差点図断面貼り付 け
Note on AP41: :交差点図断面貼り付 け

## 平面５)
設計業務等のチェックシート
【平面交差点詳細設計 5/8】
導流路。その他
導 流 路 | 導流路図・回転軌跡図 | 導流路図・回転軌跡図 |  | を貼り付け
註：Ｒ，縁石からのｾｯﾄﾊﾞｯｸﾗｲﾝ(50cm)を表示
そ の 他 | 項 目 |  |  | 示方書等の規定 | 業務での採用 | 構造 | 判 定
[6 empty] | 令頁 | 報告書 | 設計図 | 報告書頁
| 隅み切り |  |  | ｐ483表4-14参照 |  | p482
| 交差点道路照明の有無 |  |  | 信号交差点（押しボタン式、夜間点 |  | 基準 |  |  |  | 道路照明基準
|  |  |  | 滅運用箇所は除く）原則設置 |  | p15
| 視線誘導標の有無 |  |  | 必要に応じ設置 | [5 empty] | 視線誘導標設置基準・同解説
| 横断歩道 |  | 歩道幅 | 幹線相互４ｍ細街路相互３ｍ |  | p486 | ―
|  |  | 歩道長 | 原則15m以下 |  | 〃 | ―
|  |  | 角度 | 中心線に原則90° |  | p485 | ―
| 自転車横断帯 |  | 横断帯幅 | １．５ｍ |  | p487 | ―
| 停止線 |  | 角度 | 中心線に原則90° |  | p487 | ―
| 横断歩道、自転車 |  | 幹線相互 | 歩道縁石延長線から３，４ｍ |  | p486 | ―
| 横断帯ｾｯﾄﾊﾞｯｸ量 |  | その他 | 歩道縁石延長線から最低１ｍ |  | 〃
|  |  | 中分有り | 分離帯先端から１，２ｍ |  | 〃
| 停止線ｾｯﾄﾊﾞｯｸ量 |  | 歩道有 | 歩道より２ｍ |  | p487 | ―
|  |  | 歩道無 | 見通し距離計算で確認 |  | 〃
|  |  | 2段停止線 | ３～４ｍ |  | 〃
| 路面表示 |  | 基 準 | 交差点取付表示：車線境界線、進行方向矢印、右左折表示等 |  | 路面標示 | ―
|  |  |  | 交差点内表示：停止線横断歩道、自転車横断帯導流表示等 |  | 設置手引

## 平面６
設計業務等のチェックシート
【平面交差点詳細設計 6/8】
信号交差点交通容量計算
信 号 交 差 点 交 通 容 量 計 算
信 号 差 点 交 通 容 量 | 検 討 手 順
○
0
×
改訂 平面交差点の計画と設計 基礎編 第3版より
| 現 示 |  |  |  | １φ | ２φ |  | ３φ | ４φ |  | 5φ | 6φ | 計 | 判定
―
| 現示の需要率 | [11 empty] | 0
| 信号表示 | [11 empty] | ― |  | 青丸、青矢等
| クリアランス |  |  | 基準 | 標準：平面交差点の計画と設計（基礎編)p112
| 時間(秒) |  |  | 設計 | [8 empty] | ―
| 損失時間(秒) | [13 empty] | 各流入部の最大値を記載
| 交差点需要率 |  |  |  | 基準 | 飽和度（λ)≦０．９ |  |  | 設計値 |  |  |  | ―
| 混雑度 |  |  | 基準 | 原 則 1.0 以 下
|  |  |  | 設計 | [8 empty] | ―
| 停止線間距離(m) | [11 empty] | ―
| 信号サイクル |  |  | 基準 | 標準最大サイクル長≦150秒 特例最大サイクル長≦180秒 | [7 empty] | ―
| 長(秒) |  |  | 設計
|  | 車両 |  | 基準 | 主交通(直進)≧15秒 従交通(右左折)≧5秒 | [7 empty] | ―
| 青時間 |  |  | 設計
| (秒) | 歩行者 |  | 基準 | 歩道長以上 | [7 empty] | ― |  | 歩行者青は車輌青より3～5秒短くなければならない。
|  |  |  | 設計 |  | ─ |  |  | ─
| 横断歩道長 (m) |  |  |  |  | ─ |  |  | ─ |  |  |  | ―
| 滞留長(ｍ） |  | 流入部 | [9 empty] | ―
の名称
滞留長
|  |  | ｻｲｸﾙﾀｲﾑ | [9 empty] | ―
| 近接交差点 |  | 現示 | [9 empty] | ―
との整合性

## ｺﾒﾝﾄ
設計業務等のチェックシート
【平面交差点詳細設計 7/8】
コメント欄
【コメント欄】 |  |  | （特に設計内容に係るｺﾒﾝﾄ或いは構造面における判定結果（△・×）の記述等）
判定 | ○ | 適 切 |  | ① コメント欄が不足する場合や参考資料を添付する必要があるときは、別用紙と
| △ | 要検討 |  | してＡ－４にまとめて添付する。
| × | 不適切

## 一覧表(記載不要)
設計業務等のチェックシート
【平面交差点詳細設計 8/8】
照査結果一覧表
| 基本条件 | [22 empty] | 交差点幾何構造 | [16 empty] | 凡 例
| 道路名 | [13 empty] | 道路規格 |  |  | 設計速度 |  |  | 設計車輌 | 設 | 図 | 項 目 |  | 0 |  |  | 0 | [6 empty] | 報 | 図 |  |  |  | 与 条 件 | 判定の評価 |  |  | 報：
| 主 | (主)国道25号線 | [12 empty] | 0 | ─ | 0 | 0 |  |  | 0 | ― | ― |  |  | 流入側 |  | 流出側 | 流入側 | 流出側 | 流入側 | 流出側 |  | 流入側 | 流出側 | [5 empty] | 入力値 | ○ | ： | 適切 |  | 報告書
|  | (主)国道25号線 | [12 empty] | 0 | ─ | 0 | 0 |  |  | 0 | ― | ― | 設計速度(km/h) |  | 0 |  |  | 0 |  | 0 |  |  | 0 |  | 0 | 0 |  |  |  | 設計諸量 | △ | ： | 要検討 | 図：
| 従 | （従） | [12 empty] | 0 | ─ | 0 | 0 |  |  | 0 | ― | ― | 曲線半径(m) |  | 0 |  |  | 0 |  | 0 |  |  | 0 |  | 0 | 0 |  |  |  | 設計照査値 | × | ： | 不適切 |  | 設計図
|  | （従） | [12 empty] | 0 | ─ | 0 | 0 |  |  | 0 | ― | ― | 縦断勾配(％) |  | 0 |  |  | 0 |  | 0 |  |  | 0 |  | 0 | 0
|  |  | 積雪寒冷地区分 | [11 empty] | 積雪寒冷地（その他の地域」） | [6 empty] | ― | ― | 緩勾配区間長(m) |  | 0 |  |  | 0 |  | 0 |  |  | 0 |  | 0 | 0 |  |  |  | 交通量
|  |  | 交差点形状 | [11 empty] | 枝交差 交差角＝° | [6 empty] | ― | ― | 片 勾 配(％) |  | 0 |  |  | 0 |  | 0 |  |  | 0 |  | 0 | 0
|  |  | 交通制御方法 | [11 empty] | 信号制御 | [6 empty] | ― | ― | 直進車線幅員(m) |  | 0 |  | 0 | 0 | 0 | 0 | 0 |  | 0 | 0 | 0 | 0
|  |  | 事業区分 | [11 empty] | 0 | [8 empty] | 右折専用車線(m) |  | 0 |  |  | 0 |  | 0 |  |  | 0 |  | 0 | 0
| 適用示方書等 | [6 empty] | 設計便覧（案） 近畿地方整備局 H24.4 | [15 empty] | 左折専用車線(m) |  | 0 |  |  | 0 |  | 0 |  |  | 0 |  | 0 | 0
[8 empty] | 道路構造令の解説と運用 日本道路協会 H16.2 | [15 empty] | 中央帯(m) |  | 0 |  |  | 0 |  | 0 |  |  | 0 |  | 0 | 0
[8 empty] | 改訂平面交差の計画と設計基礎編 交通工学会H19.7 | [15 empty] | 側 帯(m) |  | 採用：0.25 | [9 empty] | 0 | 0
[8 empty] | 改訂平面交差の計画と設計応用編 交通工学会H19.10 | [15 empty] | 左 側 路 肩(m) |  | 0 |  |  | 0 |  | 0 |  |  | 0 |  | 0 | 0
| 導流路 | [22 empty] | 自歩道(m) |  | 国道左3.0右3.0､県道左─右3.0 | [9 empty] | 0 | 0
| 右左折通行方法 | [12 empty] | 導流路半径(m) | [6 empty] | 幅員(m) | 報 | 図 | 本 線シフト | ｼﾌﾄ量(m) | 0 |  | 0 | 0 | 0 | 0 | 0 |  | 0 | 0 | 0 | 0
| 主道路 | 0 |  |  |  | 方向から |  |  | 右折 |  | 0 | → | 0 | 外側 | 0 |  | 内側 |  | 0 |  | 0 | 0 | 0 |  | すり付け長(m) | 0 |  | 0 | 0 | 0 | 0 | 0 |  | 0 | 0 | 0 | 0
[9 empty] | 左折 |  | 0 | → | 0 | 外側 | 0 |  | 内側 |  | 0 |  | 0 | 0 | 0 | 右折専用車線 | 滞留長(m) | 0 |  |  | 0 |  | 0 |  |  | 0 |  | 0 | 0
|  | 0 |  |  |  | 方向から |  |  | 右折 |  | 0 | → | 0 | 外側 | 0 |  | 内側 |  | 0 |  | 0 | 0 | 0 |  | ｼﾌﾄ量(m) | 付加車線幅員 | [9 empty] | 0 | 0
[9 empty] | 左折 |  | 0 | → | 0 | 外側 | 0 |  | 内側 |  | 0 |  | 0 | 0 | 0 |  | すり付け長(m) | 0 |  |  | 0 |  | 0 |  |  | 0 |  | 0 | 0
| 従道路 | 0 |  |  |  | 方向から |  |  | 右折 |  | 0 | → | 0 | 外側 | 0 |  | 内側 |  | 0 |  | 0 | 0 | 0 | 左折専用車線 | 滞留長(m) | 0 |  |  | 0 |  | 0 |  |  | 0 |  | 0 | 0
[9 empty] | 左折 |  | 0 | → | 0 | 外側 | 0 |  | 内側 |  | 0 |  | 0 | 0 | 0 |  | ｼﾌﾄ量(m) | 付加車線幅員 | [9 empty] | 0 | 0
|  | 0 |  |  |  | 方向から |  |  | 右折 |  | 0 | → | 0 | 外側 | 0 |  | 内側 |  | 0 |  | 0 | 0 | 0 |  | すり付け長(m) | 0 |  |  | 0 |  | 0 |  |  | 0 |  | 0 | 0 |  |  |  | 導流路図、回転軌跡図
[9 empty] | 左折 |  | 0 | → | 0 | 外側 | 0 |  | 内側 |  | 0 |  | 0 | 0 | 0 | 左折導 流 路 | 回転半径(m) | 0 |  |  | 0 |  | 0 |  |  | 0 |  | 0 | 0
[25 empty] | 幅員(m) | 0 |  |  | 0 |  | 0 |  |  | 0 |  | 0 | 0
| その他 | [23 empty] | 加速車線長(m) | ─ |  |  | ─ |  | ─ |  |  | ─ |  | 0 | 0
| 項 目 | [11 empty] | 示方書の規定 | [5 empty] | 設計値 |  |  | 報 | 図 |  | 減速車線長(m) | 0 |  |  | 0 |  | 0 |  |  | 0 |  | 0 | 0
| 隅 み 切 り | [11 empty] | ｐ483表4-14参照 | [8 empty] | 0 | 0 |  | ﾃｰﾊﾟｰ長(m) | 0 |  |  | 0 |  | 0 |  |  | 0 |  | 0 | 0
| 横 断 歩 道 | [6 empty] | 横断歩道幅 |  |  |  |  | 幹線相互４ｍ､細路相互３ｍ | [5 empty] | 0 |  |  | ― | 0
[8 empty] | 歩 道 長 |  |  |  |  | 原則15m以下 | [5 empty] | 0 |  |  | ― | 0 | 交差点平面図
[8 empty] | 角 度 |  |  |  |  | 中心線に原則90° | [5 empty] | 0 |  |  | ― | 0
| 自転車横断帯 | [6 empty] | 横断帯幅 |  |  |  |  | 原則15m以下 | [5 empty] | 0 |  |  | ― | 0
| 停止線 | [6 empty] | 角度 |  |  |  |  | 中心線に原則90° | [5 empty] | 0 |  |  | ― | 0
| 横断歩道､自転車横断帯ｾｯﾄﾊﾞｯｸ量 | [11 empty] | 幹線３～４m､その他最低１m | [5 empty] | 0 |  |  | ― | 0
| 停止線ｾｯﾄﾊﾞｯｸ量 | [11 empty] | 歩道有２ｍ､歩道無要検討 | [5 empty] | 0 |  |  | ― | 0
| 路面表示 | [11 empty] | 路面標示設置の手引 | [5 empty] | ― |  |  | ― | 0
| 交通容量計算 | [25 empty] | 交差点図縮小貼り付け
| 現示 | [5 empty] | 1φ |  |  | 2φ |  |  | 3φ |  | 4φ |  |  | 5φ |  |  | 6φ | 報 | 図
| 現示の飽和度 | [5 empty] | 0 |  |  | 0 |  |  | 0 |  | 0 |  |  | 0 |  |  | 0 | ― | ―
| 交差点飽和度 | [5 empty] | 0 | [14 empty] | 0 | ―
| 混雑度 | [5 empty] | 0 |  |  | 0 |  |  | 0 |  | 0 |  |  | 0 |  |  | 0 | 0 | ―
| 停止線間距離(m) | [5 empty] | 0 |  |  | 0 |  |  | 0 |  | 0 |  |  | 0 |  |  | 0 | 0 | 0
| ｸﾘｱﾗﾝｽ時間(秒) | [5 empty] | 0 |  |  | 0 |  |  | 0 |  | 0 |  |  | 0 |  |  | 0 | 0 | ―
| 損失時間(秒) | [5 empty] | 0 |  |  | 0 |  |  | 0 |  | 0 |  |  | 0 |  |  | 0 | 0 | ―
| 青時間 |  |  | 車輌 |  |  | 0 |  |  | 0 |  |  | 0 |  | 0 |  |  | 0 |  |  | 0 | 0 | ―
| (秒) |  |  | 歩行者 |  |  | 0 |  |  | ─ |  |  | 0 |  | ─ |  |  | 0 |  |  | 0 | 0 | ―
| 横断歩道長(m) | [5 empty] | 0 |  |  | ─ |  |  | 0 |  | 0 |  |  | 0 |  |  | 0 | 0 | 0
| 信号サイクル長(秒) | [5 empty] | 0 | [14 empty] | 0 | ―
| 近接交差 |  |  | ｻｲｸﾙ長 |  |  | 0 | [14 empty] | 0 | ―
| 点の整合 |  |  | 現示 |  |  | ― | [14 empty] | 0 | ―
| 1φ |  |  |  | 2φ |  |  |  | 3φ |  |  |  | 4φ |  |  | 5φ |  |  |  | 6φ
0
[33 empty] | 協議決定事項との整合 |  |  |  | 報 | 0 | 図 | 0