## 標識 １
設計業務等のチェックシート
【 標識柱・標識基礎工 1/6】
設計条件
対象工事名 |  |  |  | (記載不要)
対象業務 | 業務等の名称 | [10 empty] | 受 託 者 名 |  |  |  | 業務の実施期間
H . . ～H . .
照査工種 |  |  |  | 構造形式等(道路規格、積雪寒冷地区分) | [7 empty] | 適 用 示 法 書 等
標 識 柱 | [11 empty] | 道路標識設置基準・同解説 日本道路協会 Ｓ62.1
標識基礎 | [11 empty] | 土木工事標準図集 近畿地方整備局 Ｈ17.2
使用ﾌﾟﾛｸﾞﾗﾑ |  |  |  | ﾌﾟﾛｸﾞﾗﾑ名 |  |  |  |  | 開発会社 |  |  |  | 適用示方書 |  |  |  |  | 年度版
使 用 材 料 | 種 別 | [6 empty] | 名 称 | [5 empty] | 示方書等の規定 |  | 業務での採用値 | 判定 | 報告書頁
| 標識柱 |  | 鋼管 |  |  |  |  | 一般構造用炭素鋼管 | [5 empty] | JISG3444（STK400) | [5 empty] | 直 管
|  |  | テーパーポール |  |  |  |  | 一般構造用圧延鋼材 | [5 empty] | JISG3101(SS400)
|  |  | 鋼板 |  |  |  |  | 一般構造用圧延鋼材 | [5 empty] | JISG3101(SS400) | [5 empty] | ベースプレート等
|  |  | ボルト |  |  |  |  | 一般構造用圧延鋼材 | [5 empty] | JISG3101(SS400)
| 基礎工 |  | 鉄筋 |  |  |  |  | 鉄筋コンクリート用棒鋼 | [5 empty] | JISG3112(SD345)
|  |  | コンクリート |  |  |  |  | 無筋コンクリート | [5 empty] | 18-8-40
[8 empty] | 鉄筋コンクリート | [5 empty] | 24-8-25
設 計 条 件 | 項 目 | [10 empty] | 単位 |  | 示方書等の規定 |  | 業務での採用値 | 判定 | 報告書頁
| 荷 重 条 件 |  | 設 計 風 速 |  |  |  |  | 地上部 |  | 路側式 |  | ｍ/s |  | 40
[10 empty] | 片持・門型式 |  | ｍ/s |  | 50
[8 empty] | 高架部 |  | 路側式 |  | ｍ/s |  | 60
[10 empty] | 片持・門型式 |  | ｍ/s |  | 65
|  |  | 速 度 圧 |  |  |  |  | 地上部 |  | 路側式 |  | N/m2 |  | 982
[10 empty] | 片持・門型式 |  | N/m2 |  | 1534
[8 empty] | 高架部 |  | 路側式 |  | N/m2 |  | 2209
[10 empty] | 片持・門型式 |  | N/m2 |  | 2592
|  |  | 抗 力 係 数 |  |  |  |  | 標識板 |  |  |  | ― |  | 1.2
[8 empty] | 丸 管 |  | 単 管 |  | ― |  | 0.7
[10 empty] | ２重構造 |  | ― |  | 0.7×2
|  |  | 重 量 |  |  |  |  | 標 識 板 |  |  |  | N/m2 |  | 196 | [6 empty] | ２０kg/ｍ2
[8 empty] | 標 識 柱 |  |  |  | N/m2 | [6 empty] | 支柱・梁・たて梁(ベース、フランジ等含まず)
|  |  | 受 圧 面 積 | [8 empty] | m2 |  | 正面45° | 側面 |  |  |  | 正面・45°・ 側面
| 基礎条件 |  | 標準貫入試験(N値) | [8 empty] | ― |  | N=10
|  |  | 受働土圧係数 | [8 empty] | ― |  | ｋP＝3.53
|  |  | 単位体積重量 |  |  |  |  | 基礎地盤 |  |  |  | kN/m3 |  | 17
[8 empty] | コンクリート |  |  | 無 筋 | kN/m3 |  | 23
[11 empty] | 鉄 筋 | kN/m3 |  | 24.5
| 許 容 応 力 度 |  | 標識柱 |  | SS400・STK400引張り・曲げ(長期） | [6 empty] | N/mm2 |  | 156
[5 empty] | SS400 面外に曲げを受ける板(長期） | [6 empty] | N/mm2 |  | 180
[5 empty] | SS400 ボルト引張り(長期） | [6 empty] | N/mm2 |  | 120
[5 empty] | SS400・STK400 短期割増係数 | [6 empty] | ― |  | 長期×1.5
|  |  | 基 礎 工 |  | 無筋 | コンクリート | 圧縮応力度(長期） |  |  |  |  | N/mm2 |  | 4.5
[7 empty] | 曲げ圧縮応力度(長期） |  |  |  |  | N/mm2 |  | 6
[7 empty] | 支圧応力度(長期） |  |  |  |  | N/mm2 |  | 5
[7 empty] | 付着応力度(長期） |  |  |  |  | N/mm2 |  | 丸鋼：0.60異形：0.90
[5 empty] | 鉄筋 | コンクリート | 圧縮応力度(長期） |  |  |  |  | N/mm2 |  | 6.5
[7 empty] | 曲げ圧縮応力度(長期） |  |  |  |  | N/mm2 |  | 8
[7 empty] | 支圧応力度(長期） |  |  |  |  | N/mm2 |  | 7
[7 empty] | 付着応力度(長期） |  |  |  |  | N/mm2 |  | 丸鋼：0.80異形：1.20
[5 empty] | 鉄筋 |  | 曲げ引張応力度(長期) |  |  |  |  | N/mm2 |  | 180
[5 empty] | コンクリート・鉄筋短期割増係数 | [6 empty] | ― |  | 長期×1.5
| 基礎工 | 安定条件 | 解析方法(詳細は基礎工の項に記載） | [8 empty] | ― |  | ケーソン基礎・直接基礎
|  |  | 安定条件 |  | ケーソン基礎 | [6 empty] | ― |  | ｈ･θ≦2.4・l・γ・（Kp/Kh)
[5 empty] | 直接 | 基礎 | 偏 心 距 離 |  |  |  | 風時 | ― |  | ｅ≦B/3
[7 empty] | 支 持 |  |  |  |  | ― |  | ｑmax≦10kN/m2
[7 empty] | 滑 動 |  |  |  |  | ― |  | Fs≦1.2

## 標識２
設計業務等のチェックシート
【 標識柱・標識基礎工 2/6】
標識柱応力計算
標 識 柱 応 力 計 算 | 項 目 | [5 empty] | 単位 | 計 算 書 | 設 計 図 | 判定 |  | 報告書頁
[10 empty] | 計 | 図
| 土木工事標準設計図集適用有無 | [5 empty] | ― | [5 empty] | 適用した場合は適用有、及び形式記号番号を記載する
| 梁 | 梁の規格・寸法 |  |  |  |  | ―
|  | ラチス材規格 |  |  |  |  | ― | [5 empty] | 門型
|  | 直 風 時 |  | 梁 材 |  | 許容圧縮応力度 | N/mm2 | [5 empty] | 門型
[6 empty] | 圧縮応力度 | N/mm2 | ＜１ |  |  |  |  | 門型
[6 empty] | ラチス間のモーメントを | N/mm2 | [5 empty] | 門型
[6 empty] | 考慮た梁材の応力度 | [6 empty] | 門型
[6 empty] | 曲げ応力度 | N/mm2 | ＜１
[6 empty] | せん断応力度 | N/mm2 | ＜１
|  |  |  | ラチス材 | 側面 | 許容圧縮応力度 | N/mm2 | [5 empty] | 門型
[6 empty] | 圧縮応力度 | N/mm2 | ＜１ |  |  |  |  | 門型
[5 empty] | 上下 | 許容圧縮応力度 | N/mm2 | [5 empty] | 門型
[6 empty] | 圧縮応力度 | N/mm2 | ＜１ |  |  |  |  | 門型
|  | 斜風時 |  | 梁 材 |  | 許容圧縮応力度 | N/mm2 | [5 empty] | 門型
[6 empty] | 許容曲げ応力度 | N/mm2 | [5 empty] | 門型
[6 empty] | 曲げ応力度 | N/mm2 | ＜１ |  |  |  |  | 門型
| 柱 | 柱の規格・寸法 |  |  |  |  | ―
|  | ラチス材規格 |  |  |  |  | ― | [5 empty] | 門型
|  | 直風時 |  | 柱 材 |  | 許容圧縮応力度 | N/mm2 | [5 empty] | 門型 | 0.502ｔ／ｍ2
[6 empty] | 許容曲げ応力度 | N/mm2 | [5 empty] | 門型
[6 empty] | 曲げ応力度 | N/mm2 | [5 empty] | 門型
[6 empty] | 組合わせ応力度 | N/mm2 | ＜１
[6 empty] | 最大せん断応力度 | N/mm2 | ＜１
[6 empty] | 最大合成応力度 | N/mm2 | ＜１
|  |  |  | ラチ | ス材 | 許容圧縮応力度 | N/mm2 | [5 empty] | 門型
[6 empty] | 圧縮応力度 | N/mm2 | [5 empty] | 門型
|  | 斜風 | 時 | 柱材 |  | 許容圧縮応力度 | N/mm2 | [5 empty] | 門型
[6 empty] | 組合わせ応力度 | N/mm2 | ＜１ |  |  |  |  | 門型
| 柱と梁の仕口 | ボルト径・本数 |  |  |  |  | mm・本
|  | ボルト引張応力度 |  |  |  |  | N/mm2 | ＜１
|  | フランジプレート許容曲げ応力度 |  |  |  |  | N/mm2 | [7 empty] | 1.85ｔ／ｍ2
|  | フランジプレート(必要厚さ） |  |  |  |  | mm | ＜P.L.- mm
|  | リブプレート(形状寸法) |  |  |  |  | ― | P.L- ×
|  | リブプレートセン断応力度 |  |  |  |  | N/mm2 | ＜１
|  | 溶接(すみ肉・のど厚・溶接長） |  |  |  |  | mm
|  | 溶接せん断応力度 |  |  |  |  | N/mm2 | ＜１
| 開 口 部 | 開口部下端位置・柱外径・肉厚 |  |  |  |  | mm
|  | 開口長さ・開口角度 |  |  |  |  | °
|  | 許容圧縮応力度 |  |  |  |  | N/mm2
|  | 直風時 |  | 組合わせ応力度 |  |  | N/mm2 | ＜１
|  |  |  | 最大せん断応力度 |  |  | N/mm2 | ＜１
|  |  |  | 最大合成応力度 |  |  | N/mm2 | ＜１
|  | 斜風時 |  | 組合わせ応力度 |  |  | N/mm2 | ＜１
|  |  |  | 最大せん断応力度 |  |  | N/mm2 | ＜１
|  |  |  | 最大合成応力度 |  |  | N/mm2 | ＜１
| 柱 脚 部 | アンカーボルト引張応力度 |  |  |  |  | N/mm2 | ＜１
|  | アンカーボルト埋め込み長 |  |  |  |  | mm | ＜
|  | ベースプレート許容曲げ応力度 |  |  |  |  | N/mm2 | [7 empty] | 1.85ｔ／ｍ2
|  | ベースプレート(必要厚さ） |  |  |  |  | mm | ＜P.L.- mm
|  | リブプレート(形状寸法) |  |  |  |  | ― | P.L- ×
|  | リブプレートせん断応力度 |  |  |  |  | N/mm2 | ＜１
|  | 溶接(すみ肉・のど厚・溶接長） |  |  |  |  | mm
|  | 溶接せん断応力度 |  |  |  |  | N/mm2 | ＜１
| たわみ | 支柱のたわみ＋梁材のたわみ |  |  |  |  | cm

## 標識３
設計業務等のチェックシート
【 標識柱・標識基礎工 3/6】
標識基礎工安定計算・断面算定 | [26 empty] | 標準設計の適用
標識柱標準図集 | 適用の可否 | 設計区分 |  |  |  |  | 項 目 | [17 empty] | 判定
[7 empty] | 標識柱 | [9 empty] | 標識基礎工 | [9 empty] | 項 目 |  |  | 設 計 区 分
|  | 新規 | 設計 |  | 1 |  | 路側式 ：標準図集と板面積、位置及び支柱高等が異なり、標準図集による事が不適
[5 empty] | 2 |  | 片持式 ：標準図集と板面積、位置及び支柱高等が異なり、標準図集による事が不適当 | [20 empty] | 標識柱 |  | 0
[5 empty] | 3 |  | 門型式 ：標準図集と板面積、支柱間隔、支柱高等が異なり、標準図集による事が不適当 | [20 empty] | 標識基礎工 |  | 0
|  | 標準設計 | 適 用 | 標識ﾀｲﾌﾟ |  |  | 板面積 | 上段:計画板面積 |  |  | 支柱高 |  | 上段:計画支柱高 |  |  |  | 支柱間隔 |  |  | 上段:計画支柱間隔 |  |  | 採 用 標 識 |  | 判定
[8 empty] | 下段:図集板面積 |  |  |  |  | 下段:図集支柱高 | [6 empty] | 下段:図集支柱間隔 |  |  | (記号･番号)
|  |  |  | 路側式 | [12 empty] | ― | [8 empty] | 路側式 ：標準図集と板面積、位置及び支柱高等が異なり、標準図集による事が不適
|  |  |  | 片持式 | [12 empty] | ―
門型式
基礎工標準図集 | 適用の可否 | 新 規 設 計 |  | 新規設計（標準図集を適用しない理由を下記番号に○） | [20 empty] | 判定
[5 empty] | 1 |  | 標準図集ケーソン基礎・直接基礎の表に無い場合。 | [21 empty] | 鋼板
[5 empty] | 2 |  | 地下埋設物等の理由で標準図集の基礎幅・根入長を標準寸法による事が不適当な場合 | [21 empty] | ボルト
[5 empty] | 3 |  | オーバーヘッド道路標識。(標準図集と板位置・支柱長さ等が異なる場合） | [21 empty] | 鉄筋
[5 empty] | 4 |  | 柱の位置が偏心している場合
[5 empty] | 5 |  | 法面に基礎を施工する場合
[5 empty] | 6 |  | 基礎天端の根入れが25cmを超える場合
|  | 標準設計 | 適 用 | 基礎ﾀｲﾌﾟ |  |  | 正風時基礎外力 |  | 上段：計算値 |  |  |  |  | 斜風時基礎外力 |  |  |  |  | 上段：計算値 |  |  |  | 採用基礎寸法 |  | 判定
[9 empty] | 下段：標準設計値 | [9 empty] | 下段：標準設計値
[7 empty] | Ｍｘ(kN･m） | Ｍｙ(kN･m） | Ｈｘ(kN） |  |  | Ｈｙ(kN） |  | Ｍｘ(kN･m） |  | Ｍｙ(kN･m） |  |  | Ｈｘ(kN） |  | Ｈｙ(Kn） |  | (記号・番号)
Ａ
ｹｰｿﾝ式
Ｂ､Ｃ､Ｄ
直接式
安 定 計 算 ・ 断 面 算 定 |  | 基 礎 工 断 面 形 状(cm) | [7 empty] | 計算書 |  |  | Ｂ×Ｌ×Ｈ | [5 empty] | 図面 |  |  | Ｂ×Ｌ×Ｈ
|  | 項 目 | [7 empty] | 常 時 |  |  |  |  | 直 風 時 | [5 empty] | 斜 風 時 |  |  | 判定 | 報告
書頁
|  | 直 接 基 礎 安 定 |  | 平坦地盤 |  | 解析方法 |  |  |  | 道路橋示方書下部構造編Ⅳ１０章直接基礎に準拠して行う。
[6 empty] | 基礎図心に対す |  |  |  | ｅａ(縦断方向） | [8 empty] | ｅb((横断方向）
る支柱の偏心(m)
[6 empty] | 地盤反力度(KN/m2) |  |  |  | ＜5.0 |  |  |  |  | ＜10.0 | [5 empty] | ＜10.0
[6 empty] | 転 倒 |  |  |  | ｅ＝ ＜1/3Ｂ＝ |  |  |  |  | ｅ＝ ＜1/3Ｂ＝ | [5 empty] | ｅ＝ ＜1/3Ｂ＝
[6 empty] | 滑 動 |  |  |  | Fs＝ |  |  |  |  | Fs＝ | [5 empty] | Fs＝
|  |  |  | 斜面上の基礎 |  | 解析方法 |  |  |  | １．基礎工安定３条件及び、躯体の断面力について検討する。 | [13 empty] | ― | ―
２．基礎根入れ部の前面抵抗土圧は無視する
３．N．H．Mは上部工による柱脚部存在応力とする。
４．車道側土圧はｸｰﾛﾝ土圧による主動土圧係数から求めた土圧とする
５．斜面上基礎の常時鉛直支持力は前面余裕幅を考慮した基礎底面
の極限鉛直支持力度から求める。常時＝３の安全率で除した値とする
[6 empty] | 常時許容支持力(kN/m2) | [8 empty] | ― | [5 empty] | ―
[6 empty] | 風時許容支持力(kN/m2) |  |  |  | ―
地盤反力度(kN/m2)
転 倒 (m)
滑 動安 全 率
|  | 断面算定 |  | 応力度 |  | 曲げ圧縮応力度N/mm2
曲げ引張応力度N/mm2
せん断応力度N/mm2
|  |  |  | 鉄筋 |  | 主鉄筋 |  |  |  | 計算書 |  |  | Ｄ @ |  |  |  |  | 図 面 |  |  | Ｄ @
[6 empty] | 配力筋 |  |  |  | 計算書 |  |  | Ｄ @ |  |  |  |  | 図 面 |  |  | Ｄ @
[6 empty] | 最小鉄筋量 |  |  |  | 計算書 |  |  | Ｄ @ |  |  |  |  | 図 面 |  |  | Ｄ @
|  | ケーソ | ン基礎 | [6 empty] | 直 風 時 | [7 empty] | 斜 風 時 | [5 empty] | ― | ―
ｈ・θ
|  |  |  | ＜2.4・ι･γ・(kp/kH) | [5 empty] | ＜ | [7 empty] | ＜
|  | 杭 | 基礎 | [6 empty] | 道示Ⅳ杭基礎に準拠して行う。 | [13 empty] | ― | ―
註：杭チェックシートを用いて添付する。

## 標識４
設計業務等のチェックシート
【 標識柱・標識基礎工 4/6】
標識柱・標識板・標識基礎工の設置位置
項 目 |  | 示 方 書 等 の 規 定
標識柱・標識板・標識基礎工の設置適否 | 標識柱・標識板
右シートより計画形式を貼り付け
判定
|  | 項 目 |  |  |  |  | 単位 |  | 計算書 |  | 計 | 図 | 項 目 |  | 判定
|  | 鋼管 |  | 標識板の路面又は 歩道面からの高さ |  |  | ｍ | [5 empty] | 示方書等の規定に準じない根拠
|  |  |  | 標識柱の建築限界 からのｵﾌｾｯﾄ量 |  |  | cm
| 基 礎 工 | ボルト | [7 empty] | 照 査 項 目 |  |  |  |  | 判定
|  |  | 側溝、地下埋設物歩道・路肩・車道等が | [6 empty] | ・基礎工設置位置、深さは明示されているか。
|  |  | 明示された図面を貼り付け | [6 empty] | (縁石端からのｼﾌﾄ等)
・街渠工、地下埋設物等支障物件は明示されて
いるか。
・支障物件の位置､深さ等が明確でない場合､そ
[5 empty] | 関連図 |  |  |  |  | の旨を図面に記載しているか（試掘確認後施工等)
・支障物件に対し施工時の妥当な対策が計画
検討されているか。
・撤去、復旧等に於いて妥当な計画、数量計算
がなされているか。
基礎工図
諸元寸法にﾁｪｯｸﾏｰｸを付した図面

## コメント
設計業務等のチェックシート
【標識柱・標識基礎工 5/6】
コメント欄
【コメント欄】 |  |  | （特に設計内容に係るｺﾒﾝﾄ或いは構造面における判定結果（△・×）の記述等）
判定 | ○ | 適 切 |  | ① コメント欄が不足する場合や参考資料を添付する必要があるときは、別用紙と
| △ | 要検討 |  | してＡ－４にまとめて添付する。
| × | 不適切

## 一覧表（自動計算）
設計業務等のチェックシート
【標識柱・標識基礎工 6/6】
照査結果一覧表
| 設計条件 | [13 empty] | 標識柱・標識基礎工一般図 | [9 empty] | 柱と梁の仕口
| 項 目 |  |  |  |  | 設 計 値 等 | [6 empty] | 設 | 図 | [10 empty] | 項 目 |  |  |  |  | 設 計 値 |  |  |  |  | 設 | 図
| 使用材料 |  |  | 鋼管 |  | 一般構造用炭素鋼管 |  |  | JISG3444（STK400) |  |  |  | ― | ― | [10 empty] | ﾎ ﾞﾙ ﾄ | 径･本数 |  |  |  | 0 |  |  |  |  | 0 | 0
|  |  |  | ﾃ^ﾊﾟ^ﾎﾟｰﾙ |  | 一般構造用炭素鋼管 |  |  | JISG3444（STK400) |  |  |  | ― | ― | [11 empty] | 引張応力度 N/mm2 |  |  |  | ＜１ |  |  |  |  | 0 | ―
|  |  |  | 鋼板 |  | 一般構造用圧延鋼材 |  |  | JISG3101(SS400) |  |  |  | ― | ― | [10 empty] | ﾌﾗﾝｼﾞﾌﾟﾚｰﾄ | 許容曲げ応力度 N/mm2 |  |  |  | 0 |  |  |  |  | 0 | ―
|  |  |  | ボルト |  | 一般構造用圧延鋼材 |  |  | JISG3101(SS400) |  |  |  | ― | ― | [11 empty] | 必要厚さ mm |  |  |  | ＜P.L.- mm |  |  |  |  | 0 | 0
|  |  |  | 鉄筋 |  | 鉄筋コンクリート用棒鋼 |  |  | JISG3112(SD345) |  |  |  | ― | ― | [10 empty] | ﾘﾌﾞﾌﾟﾚｰﾄ | 形状･寸法 |  |  |  | P.L- × |  |  |  |  | 0 | 0
| 構 造 形 式 |  |  |  |  | 0 | [6 empty] | ― | ― | [11 empty] | せん断応力度 N/mm2 |  |  |  | ＜１ |  |  |  |  | 0 | ―
| 設 計 風 速 (m/s) |  |  |  |  | 路側式(地上部） |  | 0 | 片持､門型(地上部) | 0 |  |  | 0 | ― |  |  | 一般図貼り付け S＝1:100 | [7 empty] | 溶 接 | すみ肉､のど厚､溶接長 |  |  |  | 0 |  |  |  |  | 0 | 0
| 速度圧 (N/m2) |  |  |  |  | 路側式(地上部） |  | 0 | 片持､門型(地上部) | 0 |  |  | 0 | ― | [11 empty] | せん断応力度 N/mm2 |  |  |  | ＜１ |  |  |  |  | 0 | ―
| 抗力係数 |  |  | 丸管 |  | 単管 |  | 0 | ２重構造 | 0 |  |  | 0 | ―
|  |  |  | 標識板 |  | 0 | [6 empty] | 0 | ―
| 基礎条件 |  |  | N値 |  | 0 | [6 empty] | 0 | ― | [10 empty] | 開口部
|  |  |  | 受動土圧係数 |  | 0 | [6 empty] | 0 | ― | [10 empty] | 項 目 |  |  |  | 直 風 時 |  |  | 斜 風 時 |  |  | 設 | 図
| 単位体積 |  |  | 基礎地盤 |  | 0 | [6 empty] | 0 | ― | [10 empty] | 下端位置･柱外径･肉厚､ |  |  |  | 0 | [5 empty] | 0 | 0
| 重量(kN/m2) |  |  | ｺﾝｸﾘｰﾄ |  | 無筋ｺﾝｸﾘｰﾄ |  | 0 | 鉄筋ｺﾝｸﾘｰﾄ | 0 |  |  | 0 | ― | [10 empty] | 開口長さ･開口角度 |  |  |  | 0 | [5 empty] | 0 | 0
| 適用示方書等 |  |  |  |  | 道路標識設置基準・同解説 日本道路協会 Ｓ62.1 | [7 empty] | ― | [10 empty] | 許容圧縮応力度 N/mm2 |  |  |  | 0 | [5 empty] | 0 | ―
[6 empty] | 土木工事標準図集 近畿地方整備局 Ｈ17.2 | [7 empty] | ― | [10 empty] | 組合わせ応力度 N/mm2 |  |  |  | ＜１ |  |  | ＜１ |  |  | 0 | ― | 判
[25 empty] | 最大せん断応力度 N/mm2 |  |  |  | ＜１ |  |  | ＜１ |  |  | 0 | ― | 判
| 標準設計の適用 | [23 empty] | 最大合成応力度 N/mm2 |  |  |  | ＜１ |  |  | ＜１ |  |  | 0 | ― | 判
| 項 目 |  |  |  | 設 計 区 分 |  |  | 標準設計記号・番号及び基礎寸法 |  |  | 設 | 図
| 標識柱 |  |  | 路側式 | 0 |  |  | 0 |  |  | 0 | 0
|  |  |  | 片持式 |  |  |  | 0 |  |  | 0 | 0 | [12 empty] | 柱脚部
|  |  |  | 門型式 |  |  |  | 0 |  |  | 0 | 0 | [12 empty] | 項 目 |  |  |  |  | 設 計 値 |  |  |  |  | 設 | 図
| 標識基礎工 |  |  | ｹｰｿﾝ式 | 0 |  |  | 0 |  |  | 0 | 0 | [12 empty] | ｱﾝｶｰﾎﾞﾙﾄ | 引張応力度 N/mm2 |  |  |  | ＜１ |  |  |  |  | 0 | ―
|  |  |  | 直接式 |  |  |  | 0 |  |  | 0 | 0 | [13 empty] | 埋め込み長 |  |  |  | ＜ |  |  |  |  | 0 | 0
[25 empty] | ﾍﾞｰｽﾌﾟﾚｰﾄ | 許容曲げ応力度 N/mm2 |  |  |  | 0 |  |  |  |  | 0 | ―
| 梁 | [24 empty] | 必要厚さ |  |  |  | ＜P.L.- mm |  |  |  |  | 0 | 0
| 項 目 | [5 empty] | 直 風 時 |  | 斜 風 時 |  | 設 | 図 | [12 empty] | ﾘﾌﾞﾌﾟﾚｰﾄ | 形状･寸法 |  |  |  | P.L- × |  |  |  |  | 0 | 0
| 梁 の 規 格 | [5 empty] | 0 |  |  |  | 0 | 0 | [13 empty] | せん断応力度 N/mm2 |  |  |  | ＜１ |  |  |  |  | 0 | ―
| ラチス材の規格 | [5 empty] | 0 |  |  |  | 0 | 0 | [12 empty] | 溶 接 | すみ肉､のど厚､溶接長 |  |  |  | 0 |  |  |  |  | 0 | 0
| 梁材 |  | 許容圧縮応力度 N/mm2 |  |  |  | 0 |  | 0 |  | 0 | ― | [13 empty] | せん断応力度 N/mm2 |  |  |  | ＜１ |  |  |  |  | 0 | ―
|  |  | 許容曲げ応力度 N/mm2 |  |  |  | 0 |  | 0 |  | 0 | ― |  | ケーソン基礎工
|  |  | 圧縮応力度 N/mm2 |  |  |  | ＜１ |  | ─ |  | 0 | ― |  | 項 目 |  |  |  | 直 風 時 |  | 斜 風 時 |  | 設 | 図
|  |  | 曲げ応力度 N/mm2 |  |  |  | ＜１ |  | ＜１ |  | 0 | ― |  | 断面形状 |  |  |  | Ｂ×Ｌ×Ｈ |  |  |  | 0 | 0 | 判 | 標識柱・標識板・基礎工の設置位置
|  |  | せん断応力度 N/mm2 |  |  |  | ＜１ |  | ― |  | 0 | ― |  | 判別式 |  |  |  | ｈ・θ≦2.4・ι･γ・(kp/kH) |  |  |  | ― | ― |  | 項 目 |  |  | 設 計 値 | [6 empty] | 設 | 図
| ラチス材 | 側面 | 許容圧縮応力度N/mm2 |  |  |  | 0 |  | ― |  | 0 | ― |  | ｈ・θ |  |  |  | 0 |  | 0 |  | 0 | ― |  | 柱の建築限界からのｼﾌﾄ量 |  |  | 0 | [6 empty] | 0 | 0
|  |  | 圧縮応力度 N/mm2 |  |  |  | 0 |  | ― |  | 0 | ― |  | 2.4・ι･γ・(kp/kH) |  |  |  | ＜ |  | ＜ |  |  |  |  | 板の路面､歩道面からの高さ |  |  | 0 | [6 empty] | 0 | 0
|  | 上下 | 許容圧縮応力度N/mm2 |  |  |  | 0 |  | ― |  | 0 | ― | [12 empty] | 基礎工 |  |  | ・基礎工設置位置、深さは明示されているか。 | [6 empty] | ― | 0
|  |  | 圧縮応力度 N/mm2 |  |  |  | ＜１ |  | ― |  | 0 | ― | [15 empty] | (縁石端からのｼﾌﾄ等)
[14 empty] | 直接基礎工 | [13 empty] | ・街渠工、地下埋設物等支障物件は明示されているか | [6 empty] | ― | 0
[14 empty] | 項 目 |  |  |  |  | 直 風 時 |  | 斜 風 時 | 設 | 図
| 柱 | [12 empty] | 断面形状 |  |  |  |  | Ｂ×Ｌ×Ｈ |  |  | 0 | 0 |  |  |  |  | ・支障物件の位置､深さ等が明確でない場合､そ | [6 empty] | ― | 0
| 項 目 | [5 empty] | 直 風 時 |  | 斜 風 時 |  | 設 | 図 |  | 安定計算 | 風時許容支持力度 (kN/m2) |  |  |  | ― |  |  | 0 | ― |  |  |  |  | の旨を図面に記載しているか（試掘確認後施工等)
| 柱 の 規 格 | [5 empty] | 0 |  |  |  | 0 | 0 |  |  | 地盤反力度(kN/m2) | [6 empty] | 0 | ― |  |  |  |  | ・支障物件に対し施工時の妥当な対策が計画､ | [6 empty] | ― | 0
| ラチス材の規格 | [5 empty] | 0 |  |  |  | 0 | 0 |  |  | 転 倒 (m) | [6 empty] | 0 | ― |  |  |  |  | 検討されていつか。
| 柱材 |  | 許容圧縮応力度 N/mm2 |  |  |  | 0 |  | 0 |  | 0 | ─ |  |  | 滑 動 | [6 empty] | 0 | ― |  |  |  |  | ・撤去、復旧等に於いて妥当な計画、数量計算 | [6 empty] | ― | 0
|  |  | 許容曲げ応力度 N/mm2 |  |  |  | 0 |  | ― |  | 0 | ─ |  | 断面算定 | 応力度 | 曲げ圧縮応力度N/mm2 |  |  | 0 |  | 0 | 0 | ― |  |  |  |  | がなされているか。
|  |  | 曲げ応力度 N/mm2 |  |  |  | 0 |  | ― |  | 0 | ─ |  |  |  | 曲げ引張応力度N/mm2 |  |  | 0 |  | 0 | 0 | ―
|  |  | 組合わせ応力度 N/mm2 |  |  |  | ＜１ |  | ＜１ |  | 0 | ─ |  |  |  | せん断応力度N/mm2 |  |  | 0 |  | 0 | 0 | ― |  |  |  | 凡 例
|  |  | 最大せん断応力度 N/mm2 |  |  |  | ＜１ |  | ― |  | 0 | ─ |  |  | 鉄筋 | 主鉄筋 |  |  | Ｄ @ |  |  | 0 | 0 |  |  |  | 与 条 件 |  |  |  | 判定の評価 |  | 計：
|  |  | 最大合成応力度 N/mm2 |  |  |  | ＜１ |  | ― |  | 0 | ─ |  |  |  | 配力筋 |  |  | Ｄ @ |  |  | 0 | 0 |  |  |  | 入力値 |  |  |  |  | ○ |  | 計算書
| ラチ | ス材 | 許容圧縮応力度 N/mm2 |  |  |  | 0 |  | ― |  | 0 | ─ | [14 empty] | 設計諸量 |  |  |  |  | △ | 図：
|  |  | 圧縮応力度 N/mm2 |  |  |  | 0 |  | ― |  | 0 | ─ | [14 empty] | 設計照査値 |  |  |  |  | × |  | 設計図