## ﾄﾝﾈﾙ非常用施設
設計業務等のチェックシート
【 トンネル換気施設 1/2】
設計条件等
対象工事名 |  |  |  | (記載不要)
対象業務 | 業務等の名称 | [8 empty] | 受 託 者 名 |  |  | 業務の実施期間
H . . ～H . .
照査工種 |  |  |  | 構造形式等 | [5 empty] | 適 用 示 法 書 等
設計便覧(案) 第５編 近畿地方整備局 H24.4 道路ﾄﾝﾈﾙ技術基準(換気編)・同解説 H20.10
使用プログラム |  |  |  | プログラム名 |  |  |  | 開発会社 |  |  | 適用示方書 |  |  | 年度版
項 目 | [7 empty] | 単位 | 示方書等の規定 |  |  | 業務での採用値 |  | 判定 |  | 報告書
[14 empty] | 計 | 図 | 頁
設 計 条 件 | 交通量の算定 |  | 道路規格 |  |  |  |  | －
|  |  | 設計速度・走行速度 |  |  |  |  | km/h | 80・63
|  |  | 計画交通量 |  |  |  |  | 台/日
|  |  | 幅員構成 |  |  |  |  | ｍ
|  |  | トンネル断面 |  |  |  |  | ｍ2
|  |  | サービス水準・低減率 |  |  |  |  | － | 1・0.75
|  |  | 交通量 |  | 通行形態 |  |  | － | 一方通行・対面通行
[5 empty] | 設計交通容量 |  |  | pcu/h
[5 empty] | 設計時間交通量 |  |  | 台/h
[5 empty] | Ｋ値・Ｄ値 |  |  | － | 便覧５編3-17より
[5 empty] | 大型車混入率 |  |  | %
| 換気量の算定 |  | 設計 濃度 |  | 煤煙 |  |  | % | 50%・40%
[5 empty] | 一酸化炭素 |  |  | ppm | 100
|  |  | 煤煙を対象の 換気量 |  | 単位基準換気量 |  |  | ｍ2/km
[5 empty] | 基準換気量 |  |  | ｍ3/s
[5 empty] | 速度勾配補正 |  |  | － | 便覧５編3-23より
[5 empty] | 標高による補正 |  |  | － | 便覧５編3-23より
[5 empty] | 所要換気量 |  |  | ｍ3/s
|  |  | ＣＯを対象の 換気量 |  | 単位基準換気量 |  |  | Mpa
[5 empty] | 基準換気量 |  |  | ｍ3/s
[5 empty] | 標高による補正 |  |  | － | 便覧５編3-23より
[5 empty] | 所要換気量 |  |  | ｍ3/s
| 換気方式 |  | 自然換気 方式 |  | 自然換気力 |  |  | ｍ/s | 2.5
[5 empty] | 交通換気力 |  |  | %
[5 empty] | 交通換気図 |  |  | － | 機械換気必要領域の可否
|  |  | 縦流換 気方式 |  | 方式 |  |  | － | ｼﾞｪｯﾄﾌｧﾝ式・ｻｯｶﾙﾄﾞ式 立坑集中排気式・電気集じん式
設計業務等のチェックシート
【 トンネル換気施設 2/2】
設計条件・コメント欄
項 目 | [7 empty] | 単位 | 示方書の規定 |  |  | 業務での採用 |  | 判定 |  | 報告書
[14 empty] | 計 | 図 | 頁
設 計 条 件 | ジェットファンの 所要台数の算定 |  |  |  | 通行方法
[5 empty] | 圧力損失 |  |  | Ｐa
[5 empty] | 自然換気力 |  |  | Ｐa
[5 empty] | 交通換気力 |  |  | Ｐa
[5 empty] | ＪＦ１台の昇圧力 |  |  | Ｐa
[5 empty] | 必要台数 |  |  | 台 | 最少２台
[5 empty] | 種類 |  |  |  | 便覧５編3-34より
[5 empty] | 取付け 間隔 |  | 坑口から | ｍ
[7 empty] | 相互間 | ｍ
[5 empty] | 取付け位置 |  |  |  | 便覧５編3-35より
【コメント欄】 | [5 empty] | （特に設計内容に係るｺﾒﾝﾄ或いは構造面における判定結果（△・×）の記述等）
判定 | ○ | 適 切 |  |  |  | ① コメント欄が不足する場合や参考資料を添付する必要があるときは、別用紙 としてＡ－４にまとめて添付する。
| △ | 要検討
| × | 不適切