## フロー図(記載不要)
設計業務等のチェックシート
【開削共同溝 1/24 】
設 計 フ ロ ー 図
共同溝の設計に際しては、発注機関、参画事業者(各電線管理者)、 および道路占用企業者(ｶﾞｽ、上水道、下水道等)との打ち合わせにより設計を進める。
設計路線の設定
各企業者打合せ
配線計画図作成の依頼・提出
[5 empty] | 現地調査 | [5 empty] | 設計条件の整理
埋設図の提出
分岐方式の設定
埋設合せ図作成
管路部の配列と 特殊断面の設定
埋設占用企業の調整 試掘の必要性の調整
参画企業の調整
参画・埋設専用企業 との調整
|  |  | 支承埋設物件の有無 |  |  |  |  | 平面・縦断計画
道路管理者・埋設占用企業者の最終確認
[7 empty] | 特殊部位置の現地確認 | [6 empty] | 交通の切回しが可能か 施工ﾔｰﾄﾞの確保
|  |  | 支承物件移設計画 平面図作成 |  |  |  |  | 支承物件有無の確定
土留め工の選定・計画
[6 empty] | 支承物件有 |  |  | 支承物件なし
根入れ計算・底面の安定照査 壁体・支保工等の断面照査
底版改良工 の有無
本体工等の細部設計
占用企業に移設
仮設工計画・設計
施工計画
数量算出
ＥＮＤ

## 本体(設計条件)
設計業務等のチェックシート
【開削共同溝 2/24 】設計条件 1/4
土 質 等 の 条 件
対象工事名 |  |  | (記載不要)
対象業務 | 業務等の名称 | [11 empty] | 受 託 者 名 |  |  |  | 業務の実施期間
H . . ～H . .
照査工種 |  |  | 構 造 形 式 等 | [9 empty] | 適 用 示 方 書 等
開削共同溝 |  |  | 本体( ) 主断面 内空高ｈ＝ 内空幅ｂ＝ 土被りＤ＝ | [9 empty] | 設計便覧(案） 近畿地方整備局 H24.4
[13 empty] | 共同溝設計指針 (社)日本道路協会 S61.03の(改定案素案) | [8 empty] | 内空寸法
ﾌﾞﾛｯｸ | [12 empty] | 道路土工・ｶﾙﾊﾞｰﾄ工指針 日本道路協会 H22.3 | [8 empty] | 高さ |  |  | 2.1ｍ以上
[13 empty] | 道路土工・仮設構造物工指針 日本道路協会 H11.3 | [8 empty] | 幅 |  |  | 0.75＋ａ |  | ａ:各企業者の必要幅
使用プログラム |  |  | プ ロ グ ラ ム 名 | [7 empty] | 開 発 会 社 |  |  |  | 適 用 示 方 書 |  |  |  | 年度版 |  | 土 の 種 類
単位体積重量 γ
土のせん断抵抗角 φ
設 計 条 件 | 土質等の条件 | [19 empty] | 粘 着 力 C
土破り 標準部 2.5ｍ以上 特殊部 設計舗装厚以上
| 項 目 | [8 empty] | 単位 |  | 示 方 書 等 の 規 定 |  | 業 務 で の 採 用 値 |  |  |  | 判 定 |  | 計算書 頁
[18 empty] | 計 | 図
| 土質等 の条件 |  |  |  | 土 の 種 類 |  |  |  |  | － |  | 礫質土、砂質土、粘性土 | [9 empty] | 道路中心線と共同溝中心線は一緒か
[5 empty] | 単位体積重量 γ |  |  |  |  | kN/m3 | [11 empty] | 縦断勾配は0.2％以上、道路勾配と同一か
[5 empty] | 土のせん断抵抗角 φ |  |  |  |  | 度
[5 empty] | 粘 着 力 C |  |  |  |  | kN/m2 | [11 empty] | 階段 0.２０×0.２５ 高さ4.0ｍに幅1.2ｍの踊り場設置
| 土被り |  |  |  | 標準部 |  |  |  |  | ｍ |  | 2.5ｍ以上 | [9 empty] | 危険物貯蔵地下タンクの有無 | [6 empty] | 消防法代0条・危険物の規制に関する政令台3条
[5 empty] | 特殊部 |  |  |  |  | ｍ |  | 設計舗装厚以上
| 平面・縦断 線形 |  |  |  | 設置位置 | [6 empty] | 車道地下で原則として 道路中心線に合せる
平面線形
[5 empty] | 縦断勾配 | [6 empty] | 排水考慮0.2％以上で 道路縦断勾配に合せる
| その他 |  |  |  | 官民境界との関係 | [6 empty] | 外壁から1.0ｍ | [17 empty] | 単位体積重量 |  | アスファルトコンクリート | KN/m3 | 22.5
[5 empty] | 既設構造物 | [6 empty] | 関係者と協議 |  | 1.協議あり 2.協議なし | [7 empty] | 危険物規制に関する政令 | [9 empty] | 路盤材 | 〃 | 20
[5 empty] | 危険物貯蔵地下ﾀﾝｸ | [6 empty] | 消防法第10条、危険物の 規制に関する政令第13条 |  | 1.考慮あり 2.考慮なし | [17 empty] | 路床材 | 〃 | 20
[32 empty] | 裏込め砕石 | 〃 | 20
| 単位体積重量 |  | アスファルト舗装 | [6 empty] | kN/m3 |  | 22.5 | [19 empty] | コンクリート（鉄筋） | 〃 | 24.5
|  |  | コンクリート（鉄筋） | [6 empty] | kN/m3 |  | 24.5 | [19 empty] | コンクリート（無筋） | 〃 | 23
|  |  | コンクリート（無筋） | [6 empty] | kN/m3 |  | 23 | [19 empty] | 壁面材 | kN/m2 | 0.2
|  |  | 路盤材(砕石) | [6 empty] | kN/m3 |  | 20
|  |  | 鋼・鋳鋼・鍛鋼 | [6 empty] | kN/m3 |  | 77
|  |  | 瀝青材(防水用) | [6 empty] | kN/m3 |  | 11
|  |  | 埋め戻し土(地下水位上) | [6 empty] | kN/m3 |  | 19 | [11 empty] | T-25 荷 重
|  |  | 埋め戻し土(地下水位下) | [6 empty] | kN/m3 |  | 10
| 活荷重 |  | 自動車荷重 | [8 empty] | Ｂ活荷重(45°分布) | [11 empty] | 土被りH＝3.5ｍ以下 衝撃係数0.3
|  |  | 衝撃 係数 |  |  | 土被りH＜4.0ｍ | [5 empty] | 0.3 | [11 empty] | 土被りH＝3.5ｍ以上 衝撃係数 0
[6 empty] | 土被りH≧4.0ｍ | [5 empty] | 0 | [11 empty] | 上 載 荷 重 10
|  |  | 断面力の低減係数 | [8 empty] | β＝1.0 β＝0.9
|  |  | 群集荷重 | [6 empty] | kN/ｍ2 |  | 5
|  |  | 載荷重 | [6 empty] | kN/ｍ2 |  | 10
| 土圧 |  | 鉛直土圧係数の割増し | [8 empty] | α＝1.0～1.6 | [11 empty] | 水平土圧係数(静止) 0.5
|  |  | 静止土圧係数 | [8 empty] | K＝0.5
| 水圧 | [10 empty] | 静水圧 |  | 1.考慮あり 2.考慮なし
| 浮力 | [12 empty] | 1.考慮あり 2.考慮なし
設計業務等のチェックシート
【開削共同溝 3/24 】設計条件 2/4
荷 重 の 組 合 せ ・ 設 計
設 計 条 件 | 荷重の組合せ
| 示 方 書 等 の 規 定 | [11 empty] | 業 務 で の 採 用 値 |  |  |  |  | 判 定 |  | 計算書 頁
[18 empty] | 計 | 図
Case 1: １＋２＋３＋４ （頂版断面力が最大）
Case 2: １＋３＋４＋５ （側壁断面力が最大）
上記の２ｹｰｽで最大ＭとＳで断面計算する。
Case 3: １＋３＋４＋６ （D＞4.0mの場合）
１．Wｄ1：頂版に作用する死荷重（KN/㎡）
Wｄ1 = Pvd＋Wt1
Pvd:カルバート上面に作用する鉛直荷重（KN/㎡)
Wt1:頂版自重（KN/㎡)
２．PvL1、PvL2：頂版に作用する活荷重による鉛直荷重（KN/㎡）
３．Pv2：底版に作用する反力（KN/㎡)
４．Phｄ：水平土圧（KN/㎡)
５．10ko ：活荷重による水平荷重（KN/㎡)
６．10（KN/㎡)：D＞3.5mの場合の鉛直方向荷重 D：土破り（m）
注）①上記に示すPvL1、PvL2は、曲げモーメント及びせん断力が、着目点に対し
最大となる位置に載荷する。
②地下水を考慮する場合は、上記Case1～3と水圧及び浮力を各Caseに付加した
場合の6Caseについて計算を行う。
設 計
| 項 目 | [8 empty] | 単位 |  | 示 方 書 等 の 規 定 |  |  |  | 業 務 で の 採 用 値 |  | 判 定 |  | 計算書 頁
[18 empty] | 計 | 図
| 本 体 | 横 方 向 |  | 断面力の計算 | [7 empty] | 地盤反力により支持するラーメン構造
|  |  |  | 剛 域 | [7 empty] | 考慮する
|  |  |  | せん断力が作用する 部材の計算 （x=0、x=2d点） | [7 empty] | 1.コンクリートのみで負担 2.斜め引張鉄筋と協働で負担 |  |  |  | 1 ． 2
|  | 許容応力度 |  | コンクリート |  | 設計基準強度 |  |  |  | N/mm2 |  | 24
[6 empty] | 曲げ圧縮応力度 |  |  |  | N/mm2 |  | 8
[6 empty] | せん断応力度 |  |  |  | N/mm2 |  | 1.コンクリートのみ:τa1=0.23
2.斜め引張鉄筋と協働:τa2=1.7
[6 empty] | 付着応力度 |  |  |  | N/mm2 |  | 1.6
|  |  |  | 鉄 筋 |  | 鉄筋の種類 | [5 empty] | ＳＤ345
[6 empty] | 許容応力度 |  |  |  | N/mm2 |  | 160
[6 empty] | 継手・定着長算出 |  |  |  | N/mm2 |  | 200
|  | 鉄 筋 の 配 置 |  | 鉄筋の 純かぶり |  |  | 頂版 |  |  | ｍｍ |  | 上側 70ｍｍ 下側 50ｍｍ
[7 empty] | 側壁 |  |  | ｍｍ |  | 外側 70ｍｍ 内側 50ｍｍ
[7 empty] | 底版 |  |  | ｍｍ |  | 上側 70ｍｍ 下側 75ｍｍ
|  |  |  | 主鉄筋 |  |  | 径 |  |  |  |  | D13～D32
[7 empty] | 間隔 |  |  | ｍｍ |  | 標準 125mm ・250mm
|  |  |  | 配力鉄筋 |  |  | 径 |  |  |  |  | Ｄ13以上、主鉄筋量の1/6以上
[7 empty] | 間隔 |  |  | ｍｍ |  | 200mm
|  |  |  | 鉄筋の 定着長 （L） |  |  | 隅角部 |  |  | ｍｍ |  | As1の必要区間＋有効高 ＋定着長 |  |  |  | Ｌ =
[7 empty] | 支間中央部 |  |  | ｍｍ |  | As2の必要区間端から有効高 ＋定着長 |  |  |  | Ｌ =
|  |  |  | 重ね継手長 | [5 empty] | ｍｍ |  | L＝35ｄ
|  |  |  | 鉄筋の最大長 | [5 empty] | ｍ |  | 施工性(切梁ピッチ等)より検討 |  |  |  | Ｌ =
|  | 異なる径の重ね合せ継手長 | [9 empty] | 大なる径の継手長
|  | D25以上の継手方式 | [9 empty] | ｶﾞｽ圧接・機械継手・ｽﾘｰﾌ継手
|  | 最小部材厚さ （ｔ） | [7 empty] | ｍｍ |  | 本体工ｔ＝300ｍｍ 間仕切り壁、人孔等 200ｍｍ |  |  |  | t =
設計業務等のチェックシート
【開削共同溝 4/24 】設計条件 3/4
設 計
設 計 条 件 | 項 目 | [8 empty] | 示 方 書 等 の 規 定 | [5 empty] | 業 務 で の 採 用 値 |  | 判 定 |  | 計算書 頁
[18 empty] | 計 | 図
| 構 造 細 目 | 自然換気口 |  | 設置位置 | [5 empty] | 中央分離帯又は歩道
|  |  |  | 出入りの構造形式 | [5 empty] | 1.階段構造 2.その他
|  |  |  | ｶﾞｽ洞道の出入り構造 | [5 empty] | 1.鋼製階段 2.梯子
|  |  |  | 蓋の形式 | [5 empty] | ｸﾞﾚｰﾁﾝｸﾞ蓋(施錠構造)
|  |  |  | 内室高 | [5 empty] | 最小 2.1ｍ
|  | 強制換気口 |  | 設置位置 | [5 empty] | 中央分離帯又は歩道
|  |  |  | 換気方式 | [5 empty] | 換気ファン等
|  |  |  | 配置 | [5 empty] | 自然換気口と交互
[22 empty] | 設計震度 |  | 地盤種別 |  |  |  | ― |  |  | 擁壁工指針
|  |  |  | 内室高 | [5 empty] | 最小 1.5ｍ | [13 empty] | 地域別補正係数 |  |  |  | ― |  |  | 〃
|  | 排水 ビット |  | 設置位置・間隔 | [5 empty] | 縦断凹部、200～300ｍ | [13 empty] | EPS盛土の補正係数 |  |  |  | ― |  |  | EPS工法設計施工基準
|  |  |  | 構造(Ｂ×Ｗ×ｈ) | [5 empty] | 750×2600×1500(ｸﾞﾚｰﾁﾝｸﾞ蓋付) 沈泥・沈砂・油脂分離装置あり | [13 empty] | EPS盛土の設計水平震度 |  |  |  | ― |  |  | 〃
|  | 継 手 |  | 継手の間隔 | [5 empty] | 間隔標準 ３０ｍ
特殊箇所 １５ｍ以下
|  |  |  | 継手の方式 | [5 empty] | カラー方式 ・ 枕梁構造
継手の構造
|  | 防水 処理 |  | 施工箇所 | [5 empty] | 打ち継ぎ目及び継手部
|  |  |  | 防水工法 | [5 empty] | シート防水
|  | 歩床 |  | 構 造 | [5 empty] | 50ｍｍのｺﾝｸﾘｰﾄ+２％の排水勾配
目地間隔 10ｍ程度
|  | 附属金物等 |  | 梯子
|  |  |  | タラップ | [5 empty] | 鋼製 幅６０ｃｍ標準
|  |  |  | 換気口蓋 ｸﾞﾚｰﾁﾝｸﾞ |  |  |  | 車道 |  | Ｂ活荷重
[8 empty] | 歩道 |  | Ｔ－２荷重
[8 empty] | 洞道内 |  | ５kN/㎡
|  |  |  | マンホール蓋 | [5 empty] | 750ｍｍ ・ 900ｍｍ
排水ビット蓋
防護柵
排水管
集水桝
|  |  |  | ＲＣ版 | [5 empty] | 本体にﾎﾞﾙﾄ固定、防水構造 | [12 empty] | 地盤種別
| 耐震設計 | 設計震度 |  | 地盤の特性値・種別 | [5 empty] | ＴG＝ ・ 種地盤
|  |  |  | 地域別補正係数 | [5 empty] | (府県名) Ａ＝1.0 | [12 empty] | １種 |  |  | ＴG<0.2
|  |  |  | 地盤の変位振幅 | [18 empty] | ２種 |  |  | 0.2≦ＴG<0.4
|  |  |  | 地盤振動の波長 | [18 empty] | ３種 |  |  | 0.4≦ＴG<0.6
|  | 周辺地盤 の液状化 |  | 液状化の判定 | [5 empty] | 必要な土層 ・ 不要 | [12 empty] | ４種 |  |  | 0.6≦ＴG
|  |  |  | 発生の判断基準 | [5 empty] | Ａ ・ Ｂ ・ Ｃ
|  |  |  | 浮上がりに対する検討 | [5 empty] | 安全率 Ｆs≧1.1
Ｆs≦1.1の場合は詳細判定か必要
対策工法
|  | 耐震計算 |  | 継手を設けた 場合の断面力の 低減 |  |  |  |  | ξ1 | 軸力の低減係数 ≧0.1 | [5 empty] | ξ1＝
[9 empty] | ξ2 | 水平面内のＭの低減係数 ≧0.1 | [5 empty] | ξ2＝
[9 empty] | ξ3 | 垂直面内のＭの低減係数 ≧0.1 | [5 empty] | ξ3＝
|  |  |  | 地盤条件変化部における断面力 割増し係数 | [5 empty] | β＝1.2× ⊿Ｔ-0.3+1.0 ⊿Ｔ＝Ｔ１＋Ｔ2
| 仮設 構造物 | 山留め形式の選定 | [7 empty] | 土留め形式 ・ 締切り形式
|  | 設計上の区分 | [7 empty] | 中規模土留・中規模締切・大規模山留
設計業務等のチェックシート
【開削共同溝 5/24 】設計条件 4/4
付帯設備等 設 計
設 計 条 件 | 項 目 | [8 empty] | 示 方 書 等 の 規 定 | [5 empty] | 業 務 で の 採 用 値 |  | 判 定 |  | 計算書 頁 |  |  | 電気方式
[18 empty] | 計 | 図
| 附 帯 設 備 等 | 排水設備 |  | 排水 計画 |  | 電気方式 |  |  |  | 三相３線式 200Ｖ | [12 empty] | ポンプ形式
[6 empty] | 運転及び操作 |  |  |  | 液面制御による自動及び手動運転 | [12 empty] | 異常表示
[6 empty] | ポンプ形式 |  |  |  | 水中汚水形
[6 empty] | 異常表示 |  |  |  | 管理用出入口及び引込盤に設置
|  |  |  | ポンプ容量 | [5 empty] | Ｑ＝0.03Ｒ*Ｌ*Ｆs
１ビットに２台
|  |  |  | 配 管 | [5 empty] | 水道用亜鉛ﾒｯｷ鋼管(SGPW)
水道用硬質塩化ﾋﾞﾆﾙﾗｲﾆﾝｸﾞ管
|  | 給水設備 |  | 給水 計画 |  | 給水配管 |  |  |  | 給水地点で分岐給水
[6 empty] | 受水地点 |  |  |  | 出入口付近
[6 empty] | 給水栓位置 |  |  |  | 排水ﾎﾟﾝﾌﾟ設置位置とその中間位置の
各洞道及び自然換気口、特殊部
|  |  |  | 給水栓及び給水管の 設置位置 | [5 empty] | 洞道の排水路及び排水ﾋﾞﾂﾄ付近
|  |  |  | 配 管 | [5 empty] | 耐衝撃性硬質ﾋﾞﾆｰﾙ管(HIVP)
|  | 換気設備 |  | 電気方式 | [5 empty] | 三相３線式 200Ｖ
|  |  |  | 換気口の出入口 | [5 empty] | 風速5.0ｍ/sec以下
|  |  |  | 洞道内風速 | [5 empty] | 電力ケーブル収容条件 | [12 empty] | 標準断面図を添付
|  |  |  | 電力洞道内出入口 の空気温度差 | [5 empty] | ８℃以内
|  |  |  | 換気所要時間 | [5 empty] | ３０分以内 | [12 empty] | 平面図を添付する。
|  |  |  | 運転操作 | [5 empty] | 自動運転・手動運転・遠方操作
|  | 照明設備 |  | 電気方式 |  |  | 受電 |  |  | 単相３線式100/200Ｖ
[7 empty] | 配電 |  |  | 単相２線式100/200Ｖ
|  |  |  | 平均照度 |  |  | 洞道内 |  |  | １５Lx
[7 empty] | 特殊部 |  |  | １００Lx
[7 empty] | 制御室 |  |  | ２００Lx
|  |  |  | 天井、壁の反射率 | [5 empty] | ２５%標準
|  |  |  | コンセント間隔 | [5 empty] | １００ｍで各洞道内、特殊部付近
|  | 配線 配管 |  | 取付け位置 | [5 empty] | 露出式で 洞道内天井面
|  |  |  | 電線の種類 | [5 empty] | 原則より線 2.0sq以上
|  |  |  | 材 料 | [5 empty] | 指針のP148による
|  | 受配電 設備 |  | 引込盤 | [5 empty] | 鋼板製屋外自立閉鎖盤
漏電しゃ断器付
|  |  |  | 照明分電盤・換気ﾌｧﾝ | [5 empty] | 鋼板製屋内壁掛閉鎖盤
|  |  |  | ﾎﾟﾝﾌﾟ制御盤・計器盤 | [5 empty] | 漏電しゃ断器付
|  | 防災安全設備 |  | 警報設備 | [5 empty] | 自動火災報知設備 可燃性ｶﾞｽ検知設備 異常浸水警報設備 侵入監視設備
|  |  |  | 消化設備 | [5 empty] | 消火器・自動消化設備
|  |  |  | 連絡・通報設備 | [5 empty] | 連絡用溝内通報設備 非常警報設備
|  |  |  | 避難誘導設備 | [5 empty] | 誘導表示板・避難誘導灯
|  |  |  | その他設備 | [5 empty] | 防災隔壁・防水扉装置 酸欠検知監視・水噴霧設備

## 本体一般部
設計業務等のチェックシート
【開削共同溝 6/24 】本体一般部 1/4
部 材 デ ー タ ・ 配 筋 略 図
部材データ (本体一般部) | [25 empty] | 本体の断面構成により 表の構成が大幅に変わる
部 材 |  |  |  |  | 番号 |  | 部 材 幅 （mm） |  |  | 部 材 高 （mm） |  |  |  |  | 有 効 高 （mm） |  |  | 被り(主筋中心) （mm） |  |  | 判 定 |  |  | 計算書頁
[21 empty] | 計算書 | 設計図
頂 版
頂版ハンチ
側 壁
底版ハンチ
底 版
配筋略図 (本体一般部)
鉄筋中心までのかぶり
側壁 頂版の下 底版の上
[8 empty] | （諸元寸法にﾁｪｯｸﾏｰｸを付した図面） | [16 empty] | 主鉄筋径 |  | 配力筋 | 頂版の上 |  | 底版の下
[25 empty] | D13 |  | D13 | 90 | 55 | 65
[25 empty] | D16 |  |  | 95 | 60 | 100
D19
D22
[25 empty] | D25 |  | D16 | 100 | 65 | 105
[25 empty] | D29 |  | D19 | 105 | 70 | 105
D32
設計業務等のチェックシート
【開削共同溝 7/24 】本体一般部 2/4
配 筋 デ ー タ ・ 断 面 力 デ ー タ
配筋データ (本体一般部)
部 材 |  |  | 番号 | 主 鉄 筋 位 置 |  |  |  |  | 左 端 |  |  |  | M max |  |  | 右 端 |  |  | 配 力 鉄 筋 |  | 判 定 |  |  | 計算書頁
[21 empty] | 計算書 | 設計図
頂 版 | [8 empty] | D ＠ |  |  |  | D ＠ |  |  | D ＠ |  |  | D ＠
[9 empty] | D ＠ |  |  |  | D ＠ |  |  | D ＠ |  |  | D ＠
[9 empty] | D ＠ |  |  |  | D ＠ |  |  | D ＠ |  |  | D ＠
[9 empty] | D ＠ |  |  |  | D ＠ |  |  | D ＠ |  |  | D ＠
底 版 | [8 empty] | D ＠ |  |  |  | D ＠ |  |  | D ＠ |  |  | D ＠
[9 empty] | D ＠ |  |  |  | D ＠ |  |  | D ＠ |  |  | D ＠
[9 empty] | D ＠ |  |  |  | D ＠ |  |  | D ＠ |  |  | D ＠
[9 empty] | D ＠ |  |  |  | D ＠ |  |  | D ＠ |  |  | D ＠
部 材 |  |  | 番号 | 主 鉄 筋 位 置 |  |  |  |  | 下 端 |  |  |  | M max |  |  | 上 端 |  |  | 配 力 鉄 筋 |  | 判 定 |  |  | 計算書頁
[21 empty] | 計算書 | 設計図
側 壁 | 左 側 | [7 empty] | D ＠ |  |  |  | D ＠ |  |  | D ＠ |  |  | D ＠
[9 empty] | D ＠ |  |  |  | D ＠ |  |  | D ＠ |  |  | D ＠
[9 empty] | D ＠ |  |  |  | D ＠ |  |  | D ＠ |  |  | D ＠
[9 empty] | D ＠ |  |  |  | D ＠ |  |  | D ＠ |  |  | D ＠
| 右 側 | [7 empty] | D ＠ |  |  |  | D ＠ |  |  | D ＠ |  |  | D ＠
[9 empty] | D ＠ |  |  |  | D ＠ |  |  | D ＠ |  |  | D ＠
[9 empty] | D ＠ |  |  |  | D ＠ |  |  | D ＠ |  |  | D ＠
[9 empty] | D ＠ |  |  |  | D ＠ |  |  | D ＠ |  |  | D ＠
断面力データ (本体一般部)
部 材 |  |  | 番号 | 位 置 |  |  |  | M(kN) |  | N(kN) |  |  |  | S(kN) |  |  | ケース（M） |  |  | ケース（S） |  | 判 定 |  | 計算書頁
[22 empty] | 計 | 図
頂 版 |  |  |  | 左 端
M max
右 端
左 2d 点
右 2d 点
底 版 |  |  |  | 左 端
M max
右 端
左 2d 点
右 2d 点
側 壁 | 左 側 |  |  | 下 端
M max
上 端
下 2d 点
上 2d 点
| 右 側 |  |  | 下 端
M max
上 端
下 2d 点
上 2d 点
設計業務等のチェックシート
【開削共同溝 8/24 】本体一般部 3/4
応 力 度
応 力 度（N/mm2）(本体一般部)
項 目 |  |  |  | 応 力 度 |  |  |  | 左 端 |  | M max |  |  |  | 右 端 |  |  | 左 2d 点 |  |  | 右 2d 点 |  | 判 定 |  | 計算書 頁
[22 empty] | 計 | 図 | [7 empty] | 判 定
頂 版 | 曲げ圧縮 |  |  | 設 計 値 | [26 empty] | 計 | 図 | 計算書頁
|  |  |  | 許 容 値 |  |  |  | 8 |  | 8 |  |  |  | 8 |  |  | 8 |  |  | 8
| 曲げ引張 |  |  | 設 計 値
|  |  |  | 許 容 値 |  |  |  | 160 |  | 160 |  |  |  | 160 |  |  | 160 |  |  | 160
| せ ん 断 |  |  | 設 計 値
|  |  |  | 許 容 値 | [5 empty] | －
底 版 | 曲げ圧縮 |  |  | 設 計 値
|  |  |  | 許 容 値 |  |  |  | 8 |  | 8 |  |  |  | 8 |  |  | 8 |  |  | 8
| 曲げ引張 |  |  | 設 計 値
|  |  |  | 許 容 値 |  |  |  | 160 |  | 160 |  |  |  | 160 |  |  | 160 |  |  | 160
| せ ん 断 |  |  | 設 計 値
|  |  |  | 許 容 値 | [5 empty] | －
項 目 |  |  |  | 応 力 度 |  |  |  | 下 端 |  | M max |  |  |  | 上 端 |  |  | 下 2d 点 |  |  | 上 2d 点 |  | 判 定 |  | 計算書 頁
[22 empty] | 計 | 図
左 側 壁 | 曲げ圧縮 |  |  | 設 計 値
|  |  |  | 許 容 値 |  |  |  | 8 |  | 8 |  |  |  | 8 |  |  | 8 |  |  | 8
| 曲げ引張 |  |  | 設 計 値
|  |  |  | 許 容 値 |  |  |  | 160 |  | 160 |  |  |  | 160 |  |  | 160 |  |  | 160
| せ ん 断 |  |  | 設 計 値
|  |  |  | 許 容 値 | [5 empty] | －
右 側 壁 | 曲げ圧縮 |  |  | 設 計 値
|  |  |  | 許 容 値 |  |  |  | 8 |  | 8 |  |  |  | 8 |  |  | 8 |  |  | 8
| 曲げ引張 |  |  | 設 計 値
|  |  |  | 許 容 値 |  |  |  | 160 |  | 160 |  |  |  | 160 |  |  | 160 |  |  | 160
| せ ん 断 |  |  | 設 計 値
|  |  |  | 許 容 値 | [5 empty] | －
主要構造図を添付
（諸元寸法にﾁｪｯｸﾏｰｸを付した図面）
設計業務等のチェックシート
【開削共同溝 9/24 】本体一般部 4/4
主要構造図
主要構造図を添付
（諸元寸法にﾁｪｯｸﾏｰｸを付した図面）
【コメント欄】 |  |  |  |  | （特に設計内容に係るｺﾒﾝﾄ或いは構造面における判定結果（△・×）の記述等）
判定 | ○ | 適 切 |  |  |  | ① コメント欄が不足する場合や参考資料を添付する必要があるときは、別用紙と
| △ | 要検討 |  |  |  | してＡ－４にまとめて添付する。
| × | 不適切
主鉄筋
配力筋
頂版
底晩
側壁
かぶり
当該表は１層１連の表であり、これ以外の層・連では、別途部材の数により表を調整する
こと
当該表は１層１連の表であり、これ以外の層・連では、別途部材の数により表を調整する
こと
当該表は１層１連の表であり、これ以外の層・連では、別途部材の数により表を調整する
こと
当該表は１層１連の表であり、これ以外の層・連では、別途部材の数により表を調整する
こと

## 階段部
設計業務等のチェックシート
【開削共同溝 10/24 】階段部 1/4
部 材 デ ー タ ・ 配 筋 略 図
部材データ (階段部)
部 材 |  |  |  |  | 番号 |  | 部 材 幅 （mm） |  |  |  | 部 材 高 （mm） |  |  |  | 有 効 高 （mm） |  |  | 被り(主筋中心) （mm） |  |  | 判 定 |  |  | 計算書頁
[21 empty] | 計算書 | 設計図
頂 版
頂版ハンチ
側 壁
底版ハンチ
底 版
配筋略図 (階段部)
鉄筋中心までのかぶり
側壁 頂版の下 底版の上
[25 empty] | 主鉄筋径 |  | 配力筋 | 頂版の上 |  | 底版の下
[25 empty] | D13 |  | D13 | 90 | 55 | 65
[9 empty] | （諸元寸法にﾁｪｯｸﾏｰｸを付した図面） | [15 empty] | D16 |  |  | 95 | 60 | 100
D19
D22
[25 empty] | D25 |  | D16 | 100 | 65 | 105
[25 empty] | D29 |  | D19 | 105 | 70 | 105
D32
（諸元寸法にﾁｪｯｸﾏｰｸを付した図面）
設計業務等のチェックシート
【開削共同溝 11/24 】階段部 2/4
配 筋 デ ー タ ・ 断 面 力 デ ー タ
配筋データ (階段部)
部 材 |  |  | 番号 | 主 鉄 筋 位 置 | [5 empty] | 左 端 |  |  | M max |  |  | 右 端 |  |  | 配 力 鉄 筋 |  | 判 定 |  |  | 計算書頁 |  | 主 鉄 筋 位 置
[21 empty] | 計算書 | 設計図
頂 版 | [9 empty] | D ＠ |  |  | D ＠ |  |  | D ＠ |  |  | D ＠
[10 empty] | D ＠ |  |  | D ＠ |  |  | D ＠ |  |  | D ＠
[10 empty] | D ＠ |  |  | D ＠ |  |  | D ＠ |  |  | D ＠
[10 empty] | D ＠ |  |  | D ＠ |  |  | D ＠ |  |  | D ＠
底 版 | [9 empty] | D ＠ |  |  | D ＠ |  |  | D ＠ |  |  | D ＠
[10 empty] | D ＠ |  |  | D ＠ |  |  | D ＠ |  |  | D ＠
[10 empty] | D ＠ |  |  | D ＠ |  |  | D ＠ |  |  | D ＠
[10 empty] | D ＠ |  |  | D ＠ |  |  | D ＠ |  |  | D ＠
部 材 |  |  | 番号 | 主 鉄 筋 位 置 | [5 empty] | 下 端 |  |  | M max |  |  | 上 端 |  |  | 配 力 鉄 筋 |  | 判 定 |  |  | 計算書頁
[21 empty] | 計算書 | 設計図
側 壁 | 左 側 | [8 empty] | D ＠ |  |  | D ＠ |  |  | D ＠ |  |  | D ＠
[10 empty] | D ＠ |  |  | D ＠ |  |  | D ＠ |  |  | D ＠
[10 empty] | D ＠ |  |  | D ＠ |  |  | D ＠ |  |  | D ＠
[10 empty] | D ＠ |  |  | D ＠ |  |  | D ＠ |  |  | D ＠
| 右 側 | [8 empty] | D ＠ |  |  | D ＠ |  |  | D ＠ |  |  | D ＠
[10 empty] | D ＠ |  |  | D ＠ |  |  | D ＠ |  |  | D ＠
[10 empty] | D ＠ |  |  | D ＠ |  |  | D ＠ |  |  | D ＠
[10 empty] | D ＠ |  |  | D ＠ |  |  | D ＠ |  |  | D ＠
断面力データ (階段部)
部 材 |  |  | 番号 | 位 置 |  |  |  | M(kN) |  |  | N(kN) |  |  | S(kN) |  |  | ケース（M） |  |  | ケース（S） |  | 判 定 |  | 計算書頁
[22 empty] | 計 | 図
頂 版 |  |  |  | 左 端
M max
右 端
左 2d 点
右 2d 点
底 版 |  |  |  | 左 端
M max
右 端
左 2d 点
右 2d 点
側 壁 | 左 側 |  |  | 下 端
M max
上 端
下 2d 点
上 2d 点
| 右 側 |  |  | 下 端
M max
上 端
下 2d 点
上 2d 点
設計業務等のチェックシート
【開削共同溝 12/24 】階段部 3/4
応 力 度
応 力 度（N/mm2）(階段部)
項 目 |  |  |  | 応 力 度 |  |  |  | 左 端 |  |  | M max |  |  | 右 端 |  |  | 左 2d 点 |  |  | 右 2d 点 |  | 判 定 |  | 計算書頁
[22 empty] | 計 | 図
頂 版 | 曲げ圧縮 |  |  | 設 計 値
|  |  |  | 許 容 値 |  |  |  | 8 |  |  | 8 |  |  | 8 |  |  | 8 |  |  | 8
| 曲げ引張 |  |  | 設 計 値
|  |  |  | 許 容 値 |  |  |  | 160 |  |  | 160 |  |  | 160 |  |  | 160 |  |  | 160
| せ ん 断 |  |  | 設 計 値
|  |  |  | 許 容 値 | [6 empty] | －
底 版 | 曲げ圧縮 |  |  | 設 計 値
|  |  |  | 許 容 値 |  |  |  | 8 |  |  | 8 |  |  | 8 |  |  | 8 |  |  | 8
| 曲げ引張 |  |  | 設 計 値
|  |  |  | 許 容 値 |  |  |  | 160 |  |  | 160 |  |  | 160 |  |  | 160 |  |  | 160
| せ ん 断 |  |  | 設 計 値
|  |  |  | 許 容 値 | [6 empty] | －
項 目 |  |  |  | 応 力 度 |  |  |  | 下 端 |  |  | M max |  |  | 上 端 |  |  | 下 2d 点 |  |  | 上 2d 点 |  | 判 定 |  | 計算書頁
[22 empty] | 計 | 図
左 側 壁 | 曲げ圧縮 |  |  | 設 計 値
|  |  |  | 許 容 値 |  |  |  | 8 |  |  | 8 |  |  | 8 |  |  | 8 |  |  | 8
| 曲げ引張 |  |  | 設 計 値
|  |  |  | 許 容 値 |  |  |  | 160 |  |  | 160 |  |  | 160 |  |  | 160 |  |  | 160
| せ ん 断 |  |  | 設 計 値
|  |  |  | 許 容 値 | [6 empty] | －
右 側 壁 | 曲げ圧縮 |  |  | 設 計 値
|  |  |  | 許 容 値 |  |  |  | 8 |  |  | 8 |  |  | 8 |  |  | 8 |  |  | 8
| 曲げ引張 |  |  | 設 計 値
|  |  |  | 許 容 値 |  |  |  | 160 |  |  | 160 |  |  | 160 |  |  | 160 |  |  | 160
| せ ん 断 |  |  | 設 計 値
|  |  |  | 許 容 値 | [6 empty] | －
主要構造図を添付
（諸元寸法にﾁｪｯｸﾏｰｸを付した図面）
設計業務等のチェックシート
【開削共同溝 13/24 】階段部 4/4
コメント欄
【コメント欄】 |  |  |  |  | （特に設計内容に係るｺﾒﾝﾄ或いは構造面における判定結果（△・×）の記述等）
判定 | ○ | 適 切 |  |  |  | ① コメント欄が不足する場合や参考資料を添付する必要があるときは、別用紙と
| △ | 要検討 |  |  |  | してＡ－４にまとめて添付する。
| × | 不適切
主鉄筋
配力筋
頂版
底晩
側壁
被り
部材番号を
表示する。

## 底盤改良工(薬液注入)
設計業務等のチェックシート
【開削共同溝 14/24 】底盤改良工（薬液注入工）1/4
①注入対象となる地盤の定数 ②荷重条件 ③注入工の設計条件
照査工種 |  |  | 構 造 形 式 等 | [7 empty] | 適 用 示 方 書 等
薬液注入工法の設計・施工指針
(社）日本グラウト協会 H元．6（12版 H16.8)
薬液注入工法ハンドブック 産業図書 H6.3（第6版）
使用プログラム |  |  | プ ロ グ ラ ム 名 | [5 empty] | 開 発 会 社 | [8 empty] | 適 用 示 方 書 |  |  |  | 年度版
① 注 入 対 象 と な る 地 盤 の 定 数
項 目 | [9 empty] | 示 方 書 等 の 規 定 | [7 empty] | 業 務 で の 採 用 値 |  |  | 判 定 |  | 計算書頁
[21 empty] | 計 | 図
地 盤 の 種 別 | [5 empty] | 種 別 |  |  |  | 1．砂質土 2．粘性土 | [7 empty] | 1 ． 2
[6 empty] | Ｎ 値 |  |  |  | － | [7 empty] | N =
地 下 水 位 | [5 empty] | 自 然 水 位 |  |  |  | － | [7 empty] | GL － m
[6 empty] | 被 圧 水 位 |  |  |  | － | [7 empty] | GL － m
土 の せ ん 断 抵 抗 角 φ（度） | [9 empty] | － | [7 empty] | φ =
土 の 粘 着 力 C（KN/㎡） | [9 empty] | － | [7 empty] | C =
土 の 単 位 体 積 重 量 γ（KN/㎥） | [9 empty] | － | [7 empty] | γ =
土 の 水 中 単 位 体 積 重 量 γ’（KN/㎥） | [9 empty] | － | [7 empty] | γ'=
② 荷 重 条 件
項 目 | [7 empty] | 示 方 書 等 の 規 定 | [7 empty] | 業 務 で の 採 用 値 |  |  |  |  | 判 定 |  | 計算書頁
[21 empty] | 計 | 図
設 計 手 法 | [7 empty] | －
上 載 荷 重 KN/㎡ | [7 empty] | － | [7 empty] | Wl =
水 平 方 向 土 圧 KN | [7 empty] | － | [7 empty] | We =
水 圧 KN | [7 empty] | － | [7 empty] | Ww =
③ 注 入 工 の 設 計 条 件
③ - 1 設 計 粘 着 力（ 注 入 固 結 土 の 強 度 ）
項 目 | [9 empty] | 示 方 書 等 の 規 定 | [8 empty] | 業 務 で の 採 用 値 |  | 判 定 |  | 計算書頁
[21 empty] | 計 | 図
砂 質 土 | 注 入 方 式 | [8 empty] | 原 地 盤 の N 値 | [8 empty] | C =
[10 empty] | 10 | 20 |  | 30 |  | 40 |  | 50
| 二重管ストレーナ （単相） | [6 empty] | 粘 着 力 （KN/㎡） |  | 60 | 70 |  | 70 |  | 70 |  | 60
| 二重管ストレーナ （複相） | [8 empty] | 70 | 80 |  | 80 |  | 80 |  | 80
| ダブルパッカー | [8 empty] | 70 | 80 |  | 90 |  | 100 |  | 100
| 二 重 管 ス ト レ ー ナ （複相） | [8 empty] | 同 上 | [8 empty] | C =
設計業務等のチェックシート
【開削共同溝 15/24 】底盤改良工（薬液注入工）2/4
③ 注 入 工 の 設 計 条 件
③ - 2 注 入 範 囲
項 目 | [9 empty] | 示 方 書 等 の 規 定 | [9 empty] | 業 務 で の 採 用 値 | 判 定 |  | 計算書頁
[21 empty] | 計 | 図
(a) | 抵 抗 力 S(KN) | [8 empty] | 指針P16（式2-1）による | [9 empty] | S =
| 改 良 区 間 B(m) | [8 empty] | 指針P16（式2-2）による | [9 empty] | B =
(b) | 現 状 で の 湧 水 量 Q(㎥/min) | [8 empty] | 指針P17（式2-3）による | [9 empty] | Q =
| 改 良 後 の 湧 水 量 Q’(㎥/min) | [8 empty] | 指針P17（式2-4）による | [9 empty] | Q' =
| 注 入 後 の 水 位 hw (m) | [8 empty] | － | [9 empty] | hw =
(c) | 改良体内のすべり面長 ｌ(m) | [8 empty] | 指針P18（式2-7）による | [9 empty] | l =
| 改 良 厚 さ t(m) | [8 empty] | 指針P18（式2-8）による | [9 empty] | t =
(d) | 注 入 厚 さ t(m) | [8 empty] | 指針P18（式2-9）による | [9 empty] | t =
注）(a): シールド前面の改良範囲の計算
(b): 許容湧水量の改良範囲を求める場合
(c): 深礎、土留欠損部を対象とした場合
(d): トンネル上部の厚さを求める場合（塑性解）
指針：薬液注入工の設計・施工指針 （社）日本グラウト協会 H元.6（H16.8)
③ - 3 そ の 他 の 設 計 条 件
項 目 |  |  |  |  | 示 方 書 等 の 規 定 | [12 empty] | 業 務 で の 採 用 値 |  |  | 判 定 |  | 計算書頁
[21 empty] | 計 | 図
必 要 最 小 範 囲 |  |  |  |  | 複 列 2 列 以 上 （1.5m） | [12 empty] | 注入巾 B= m
注入方式および ゲ ル タ イ ム |  |  |  |  | 注 入 方 式 | [6 empty] | ゲルタイム | [5 empty] | 注 入 方 式 1 2 3
[5 empty] | 1．二重管ストレーナ単相型 | [6 empty] | 数秒 ～ 数十秒
[5 empty] | 2．二重管ストレーナ複相型 | [6 empty] | 全 域 | [5 empty] | ゲ ル タ イ ム 秒
[5 empty] | 3．二重管ダブルパッカー | [6 empty] | 十数分以上
注 入 速 度 |  |  |  |  | 標 準 20ｌ/分 ～ 8ｌ/分 | [12 empty] | l/分
注入材料と土質、 注 入 形 態 |  |  |  |  | 注 入 材 料 |  |  | 適 す る 土 質 |  |  | 注 入 形 態 | [6 empty] | 材 料 1 ．2 ．3
[5 empty] | 1．溶 液 型 |  |  | 1．砂 質 土 |  |  | 1．浸 透 注 入
土 質 1 ．2 ．3
2．割裂浸透注入
[5 empty] | 2．懸 濁 型 |  |  | 2．粘 性 土 |  |  | 3．割 裂 注 入 | [6 empty] | 形 態 1 ．2 ．3
設計業務等のチェックシート
【開削共同溝 16/24 】底盤改良工（薬液注入工）3/4
③ 注 入 工 の 設 計 条 件 ④ 注 入 工 の 設 計 値
③ - 3 そ の 他 の 設 計 条 件
項 目 |  |  |  |  | 示 方 書 等 の 規 定 | [12 empty] | 業 務 で の 採 用 値 |  |  | 判 定 |  | 計算書頁
[21 empty] | 計 | 図
注 入 率 λ | λ |  |  |  | λ= nα | [12 empty] | λ =
| 地 盤 の 間 隙 率 |  |  | n | － | [12 empty] | n =
| 填 充 率 α |  |  |  | α： 砂 質 土 | [12 empty] | 1．砂質土 2．粘性土 α =
・注入効果の高い信頼度を期待 120％
・通常の信頼度を期待 100％
・通常以下の信頼度を考える 90％
α： 粘 性 土 30～35％
透 水 係 数 |  |  |  |  | －
固結土の透水係数 |  |  |  |  | 1 × 10-4 ～ 1 × 10-5
④ 注 入 工 の 設 計 値
項 目 | [6 empty] | 設 計 値 | [6 empty] | 図 面 の 表 示 | [6 empty] | 判 定 |  | 計算書頁
[21 empty] | 計 | 図
注 入 範 囲 |  |  | 厚 さ（ m ）
幅 （ m ）
奥 行（ m ）
注 入 径 （ mm ）
注 入 孔 ピ ッ チ （ m ）
注 入 対 象 土 量 （ ｍ3 ）
注 入 薬 液 量 （ ｌ ）
注 入 孔 数
注 入 長 （ m ）
照査のチェックポイント
１．薬液注入工の目的（地盤の止水性、強度増大等）は明確か。・・・・・・・・・
２．埋設物の防護対象は万全か。・・・・・・・・・・・・・・・・・・・・・・・
３．道路・鉄道・構造物等への影響は考慮されているか。・・・・・・・・・・・・
４．廃液処理対策は法に定める基準に従っているか。・・・・・・・・・・・・・・
設計業務等のチェックシート
【開削共同溝 17/24 】底盤改良工（薬液注入工）4/4
断面図・コメント欄
標準断面図を添付
（諸元寸法にﾁｪｯｸﾏｰｸを付した図面）
【コメント欄】 |  |  |  | （特に設計内容に係るｺﾒﾝﾄ或いは構造面における判定結果（△・×）の記述等）
判定 | ○ | 適 切 |  |  | ① コメント欄が不足する場合や参考資料を添付する必要があるときは、別用紙と
| △ | 要検討 |  |  | してＡ－４にまとめて添付する。
| × | 不適切

## 土留め工
設計業務等のチェックシート
【開削共同溝 18/24 】土留め工 1/4
設計条件等
照査工種 |  |  |  |  | 杭の種類と基本諸元 | [13 empty] | 適 用 示 方 書 等
[7 empty] | 型 |  | （ | L | = |  |  |  |  | m | ） |  | 設計便覧(案) 第1編 近畿地方整備局 H24.4
[5 empty] | 掘削深さ |  |  |  |  | （ | h | = |  |  |  |  | m | ） | 道路土工仮設構造物工指針 (社)日本道路協会 H11.3
[5 empty] | 切梁段数 および 設計手法 | [20 empty] | 盛り替え梁の 有 無
[5 empty] | 切梁 段 （ 慣用法 弾塑性法 ） | [20 empty] | 有 無
使用 プログラム |  |  |  |  | プログラム名 | [7 empty] | 開発会社 | [9 empty] | 適 用 示 方 書 | [12 empty] | 年度
① 土質及び荷重条件 |  | 項 目 | [14 empty] | 業 務 で の 採 用 値 | [17 empty] | 判 定
[17 empty] | １層目 |  |  | ２層目 |  |  | ３層目 |  |  | ４層目 |  |  | ５層目 |  |  | ６層目
[17 empty] | h= m |  |  | h= m |  |  | h= m |  |  | h= m |  |  | h= m |  |  | h= m
|  | 土質試験の有無 | [7 empty] | 1.標準貫入試験 2.一軸圧縮試験 3.三軸圧縮試験 4.圧密試験 5.なし | [24 empty] | 計算書 | 図面 | 計算書頁
土 質 分 類
|  | せん断抵抗角 φ | [7 empty] | °
|  | 土の粘着力 C | [7 empty] | kN/ｍ2
|  | 土の単位重量 γ | [7 empty] | kN/ｍ2
|  | 地 下 水 位 高 | [7 empty] | 自然水位 | [6 empty] | GL－ m
被圧水位
|  | 活荷重の載荷法 | [7 empty] | 等分布荷重 | [6 empty] | 等分布荷重 ｑ= kN/ｍ2
ｑ=10kN/ｍ2
|  | 上載荷重載荷法 | [7 empty] | 等分布荷重 | [6 empty] | その他荷重 ｑ= kN/ｍ2
ｑ= kN/ｍ2
|  | 土圧の考え方 | [7 empty] | ランキン・レザール式
|  | 水圧の考え方 | [7 empty] | 静水圧・三角分布
②根入れ部の安定照査 |  | 項 目 | [7 empty] | 示方書等規定 | [9 empty] | 業 務 で の 採 用 値 | [14 empty] | 判 定 |  | 計算書頁
[35 empty] | 計算書 | 設計図
|  | 釣り合い根入れ長 | [7 empty] | Ｌ(モーメントの釣り合いから決まる根入れ深さ)×1.2 | [9 empty] | Ｌ= | [5 empty] | m
[20 empty] | 故に |  | L= |  | 0 |  |  |  | ×1.2= |  |  | 0
[10 empty] | 最小根入長Ｌa = | [6 empty] | 3 | [13 empty] | ≧ | 3
[11 empty] | ΣL= |  |  | 0.5 |  |  | + | h |  |  | + | La |  |  | = |  |  |  | 丸めて→ |  |  | ｍ
|  | 自立時の根入れ長 | [7 empty] | Ｌa = 2.5/β |  |  |  |  | β= |  |  |  |  | La= |  | 2.5/β= | [5 empty] | ≦ | La |  |  | ＞ | 0
[10 empty] | 最小 根入長 |  |  | h≧3mは 3m以上 | [6 empty] | 故に矢板全長はL = 0.50+ｈ + La
|  | 自立時の掘削高さ | [10 empty] | h<3mは |  |  |  | m以上 |  |  | Ｌ＝ 0.500 + + ＝
|  |  | h= | [5 empty] | m | [10 empty] | 50cmﾗｳﾝﾄﾞに切上げ | [10 empty] | 0 |  |  | ｍ
|  | 側方の変位量 | [7 empty] | 30cm以下 | [15 empty] | < 30cm
|  | ボイリング | [7 empty] | 安全率 ｎ=1.2
|  | ヒービング | [7 empty] | 安定数 Ｎb<3.14 安全率 ｎ=1.2 | [9 empty] | 安定数Ｎb<3.14の場合検討不要 Ｎb＝ <3.14 ｎ＝
|  | 盤ぶくれ | [7 empty] | 安全率 ｎ=1.1
③土留壁応力度 |  | 項目 | [5 empty] | 使用材料 | [5 empty] | 断面力 |  |  | 応力度 |  |  |  |  | 曲げ剛性の低減 |  |  |  | 断面係数の低減 |  |  |  | 示方書の許容応力度(変位) |  |  |  |  | 判 定 |  | 計算書頁
[8 empty] | 計算書 |  |  | 図面 |  |  | 変位 |  |  | 変位 | [17 empty] | 計算書 | 設計図
|  | 最下段切り梁設置前 |  |  | 曲げ | [13 empty] | ≦ | 270 |  | 45% |  |  |  | 60% |  |  |  | 270 |  | N/mm2
[5 empty] | せん断 | [13 empty] | ≦ | 125 |  | 45% |  |  |  | 60% |  |  |  | 125 |  | N/mm2
[5 empty] | 変位 | [13 empty] | ≦ |  |  | 45% |  |  |  | 60% | [5 empty] | mm
|  | 最終掘削時 |  |  | 曲げ | [13 empty] | ≦ | 270 |  | 45% |  |  |  | 60% |  |  |  | 270 |  | N/mm2
[5 empty] | せん断 | [13 empty] | ≦ | 125 |  | 45% |  |  |  | 60% |  |  |  | 125 |  | N/mm2
[5 empty] | 変位 | [13 empty] | ≦ |  |  | 45% |  |  |  | 60% | [5 empty] | mm
設計業務等のチェックシート
【開削共同溝 19/24 】土留め工 2/4
中間杭・土留め支保工等の照査
④中間杭の応力度 |  | 項目 | [5 empty] | 使用材料（生材・ﾘｰｽ材） | [8 empty] | 断面力 |  |  | 応力度 |  |  |  |  | 曲げ剛性の低減 |  |  | 断面係数の低減 |  |  | 許容応力度(変位) |  |  |  | 判 定 |  | 計算書頁
[8 empty] | 計算書 |  |  |  |  | 図面 |  |  |  | 変位 |  |  | 変位 | [14 empty] | 計算書 | 設計図
|  | 最下段切り梁設置前 |  |  | 曲げ |  |  | SS400 H-300×300 ×10×15 | [13 empty] | ≦ | 210 |  | 100% |  |  | 100% |  |  | 210 |  | N/mm2
[5 empty] | せん断 | [16 empty] | ≦ | 120 |  | 100% |  |  | 100% |  |  | 120 |  | N/mm2
[5 empty] | 変位 | [16 empty] | ≦ | 300 |  | 100% |  |  | 100% |  |  | 300 |  | mm
|  | 最終掘削時 |  |  | 曲げ |  |  | SS400 H-300×300 ×10×15 | [13 empty] | ≦ | 210 |  | 100% |  |  | 100% |  |  | 210 |  | N/mm2
[5 empty] | せん断 | [16 empty] | ≦ | 120 |  | 100% |  |  | 100% |  |  | 120 |  | N/mm2
[5 empty] | 変位 | [16 empty] | ≦ | 300 |  | 100% |  |  | 100% |  |  | 300 |  | mm
⑤ 土 留 め 支 保 工 の 照 査 |  | 項目 | [6 empty] | 使用部材( 生材・リース材 ) | [11 empty] | 曲げ圧縮応力度 | [8 empty] | せん断応力度 |  |  |  |  | 判 定 |  | 計算書頁
[9 empty] | 計算書 | [5 empty] | 図 面 | [5 empty] | N/mm2 | [8 empty] | N/mm2 |  |  |  |  | 計算書 | 設計図
|  | 腹起し |  | １段目 |  |  |  |  | SS400 H-300*300*10*15 | [5 empty] | SS400 H-300*300*10*15 | [5 empty] | 照査式① | [5 empty] | ≦ | 1 |  |  |  | ≦ | 120
[21 empty] | 照査式② | [5 empty] | ≦ | 210
|  |  |  | ２段目 | [16 empty] | 照査式① | [5 empty] | ≦ | 1 |  |  |  | ≦ | 120
[21 empty] | 照査式② | [5 empty] | ≦ | 210
|  |  |  | ３段目 | [16 empty] | 照査式① | [5 empty] | ≦ | 1 |  |  |  | ≦ | 120
[21 empty] | 照査式② | [5 empty] | ≦ | 210
|  |  |  | ４段目 | [16 empty] | 照査式① | [5 empty] | ≦ | 1 |  |  |  | ≦ | 120
[21 empty] | 照査式② | [5 empty] | ≦ | 210
|  | 切り梁 |  | １段目 |  |  |  |  | SS400 H-300*300*10*15 | [11 empty] | 照査式① | [5 empty] | ≦ | 1 |  |  |  | ≦ | 120
[21 empty] | 照査式② | [5 empty] | ≦ | 210
|  |  |  | ２段目 | [16 empty] | 照査式① | [5 empty] | ≦ | 1 |  |  |  | ≦ | 120
[21 empty] | 照査式② | [5 empty] | ≦ | 210
|  |  |  | ３段目 | [16 empty] | 照査式① | [5 empty] | ≦ | 1 |  |  |  | ≦ | 120
[21 empty] | 照査式② | [5 empty] | ≦ | 210
|  |  |  | ４段目 | [16 empty] | 照査式① | [5 empty] | ≦ | 1 |  |  |  | ≦ | 120
[21 empty] | 照査式② | [5 empty] | ≦ | 210
|  | 火打ち |  | １段目 |  |  |  |  | SS400 H-300*300*10*15 | [11 empty] | 照査式① |  |  |  | － |  | ≦ | 1 |  | － |  | ≦ | 120
[21 empty] | 照査式② | [5 empty] | ≦ | 143
|  |  |  | ２段目 | [16 empty] | 照査式① |  |  |  | － |  | ≦ | 1 |  | － |  | ≦ | 120
[21 empty] | 照査式② | [5 empty] | ≦ | 143
|  |  |  | ３段目 | [16 empty] | 照査式① |  |  |  | － |  | ≦ | 1 |  | － |  | ≦ | 120
[21 empty] | 照査式② | [5 empty] | ≦ | 210
|  |  |  | ４段目 | [16 empty] | 照査式① | [5 empty] | ≦ | 1 |  |  |  | ≦ | 120
[21 empty] | 照査式② | [5 empty] | ≦ | 210
⑥ 中 間 杭 支 保 工 の 照 査 |  | 項目 | [6 empty] | 使用部材( 生材・リース材 ) | [11 empty] | 曲げ圧縮応力度 | [8 empty] | せん断応力度 |  |  |  |  | 判 定 |  | 計算書頁
[9 empty] | 応力計算書 | [5 empty] | 図面の表示 | [5 empty] | N/mm2 | [8 empty] | N/mm2 |  |  |  |  | 計算書 | 設計図
|  | 腹起し |  | １段目 |  |  |  |  | SS400 H-300*300*10*15 | [5 empty] | SS400 H-300*300*10*15 | [5 empty] | 照査式① | [5 empty] | ≦ | 1 |  |  |  | ≦ | 120
[21 empty] | 照査式② | [5 empty] | ≦ | 210
|  |  |  | ２段目 | [16 empty] | 照査式① | [5 empty] | ≦ | 1 |  |  |  | ≦ | 120
[21 empty] | 照査式② | [5 empty] | ≦ | 210
|  |  |  | ３段目 | [16 empty] | 照査式① | [5 empty] | ≦ | 1 |  |  |  | ≦ | 120
[21 empty] | 照査式② | [5 empty] | ≦ | 210
|  |  |  | ４段目 | [16 empty] | 照査式① | [5 empty] | ≦ | 1 |  |  |  | ≦ | 120
[21 empty] | 照査式② | [5 empty] | ≦ | 210
|  | 切り梁 |  | １段目 |  |  |  |  | SS400 H-300*300*10*15 | [11 empty] | 照査式① | [5 empty] | ≦ | 1 |  |  |  | ≦ | 120
[21 empty] | 照査式② | [5 empty] | ≦ | 210
|  |  |  | ２段目 | [16 empty] | 照査式① | [5 empty] | ≦ | 1 |  |  |  | ≦ | 120
[21 empty] | 照査式② | [5 empty] | ≦ | 210
|  |  |  | ３段目 | [16 empty] | 照査式① | [5 empty] | ≦ | 1 |  |  |  | ≦ | 120
[21 empty] | 照査式② | [5 empty] | ≦ | 210
|  |  |  | ４段目 | [16 empty] | 照査式① | [5 empty] | ≦ | 1 |  |  |  | ≦ | 120
[21 empty] | 照査式② | [5 empty] | ≦ | 210
|  | 火打ち |  | １段目 |  |  |  |  | SS400 H-300*300*10*15 | [11 empty] | 照査式① |  |  |  | － |  | ≦ | 1 |  | － |  | ≦ | 120
[21 empty] | 照査式② | [5 empty] | ≦ | 143
|  |  |  | ２段目 | [16 empty] | 照査式① |  |  |  | － |  | ≦ | 1 |  | － |  | ≦ | 120
[21 empty] | 照査式② | [5 empty] | ≦ | 143
|  |  |  | ３段目 | [16 empty] | 照査式① |  |  |  | － |  | ≦ | 1 |  | － |  | ≦ | 120
[21 empty] | 照査式② | [5 empty] | ≦ | 210
|  |  |  | ４段目 | [16 empty] | 照査式① | [5 empty] | ≦ | 1 |  |  |  | ≦ | 120
[21 empty] | 照査式② | [5 empty] | ≦ | 210
設計業務等のチェックシート
【開削共同溝 20/24 】土留め工 3/4
チェック・断面図
土留め工照査のチェックポイントボックス
| 1. | 腹起こしの計算支間長および腹起こし・火打ちの軸力分担幅は、基準通りに設定されているか。･････････
| 2. | 腹起こしの最小部材は、H-300*300とし、鉛直間隔は3.0m程度・復工受け桁のある場合を除いて土留め
頭部から1m以内に第1段目の腹起こしを設置するのを原則としているが、これによっているか。･･････････
| 3. | 切り梁には、温度変化に伴う軸力増加として150kN程度を考慮するが、これによっているか。････････････
| 4. | 切り梁の最小部材は、H-300*300とし、水平方向には5.0m程度以下を原則としているが、
これによっているか。･･･････････････････････････････････････････････････････････････････････････
| 5. | 切り梁の鉛直方向および水平方向の座屈長は、基準通りに設定されているか。･････････････････････････
| 6. | 火打ちには、温度変化に伴う軸力増加として150kN程度を考慮するが、これによっているか。････････････
| 7. | 中間杭は、掘削底面以下が埋め殺しとなることが良くあるが、配慮されているか。･････････････････････
| 8. | 土留め支保工の盛り替えが必要な場合、その検討を行っているか。･･･････････････････････････････････
| 9. | 本体構造物との離隔距離は、基準通りに設定されているか。･････････････････････････････････････････
| 10. | 親杭の根入れ部の土圧作用幅は、下記の通りとなっているか。 ････････････････････････････････････
|  | 土 質 | [8 empty] | 土圧作用幅
|  | 砂質土 |  |  |  | Ｎ値≦10 |  |  |  |  | フランジ幅
[6 empty] | Ｎ値＞10 |  |  |  |  | フランジ幅の２倍 ただし、杭間隔以下
|  | 粘 性 土 | [8 empty] | フランジ幅
| 11. | 最小部材はH-300*300とする。･････････････････････････････････････････････････････････
| 12. | 横土留め板の材料が明確に表示されているか。(最小板厚30mm）･･･････････････････････････
（諸元寸法にﾁｪｯｸﾏｰｸを付した図面）
設計業務等のチェックシート
【開削共同溝 21/24 】土留め工 4/4
構造寸法図・コメント欄
（諸元寸法にﾁｪｯｸﾏｰｸを付した図面）
【ｺﾒﾝﾄ欄】（特に設計内容に係るｺﾒﾝﾄ或いは構造面における判定結果（△・×）の記述等）
判定 |  | ○ 適 切 △ 要検討 × 不適切 |  |  |  |  | ①コメント欄が不足する場合や参考資料を添付する必要があるときは、別用紙とし てＡ－４にまとめて添付する。
設計図より
断面図、構造図を入れる
設計図より
平面図を入れる

## 路面覆工
設計業務等のチェックシート
【開削共同溝 22/24 】路面覆工 1/3
設計条件等
照査工種 |  |  |  | 構 造 形 式 等 | [11 empty] | 適 用 示 方 書 等
道路橋示方書・同解説Ⅰ～Ⅴ H14.3
路面覆工 | [15 empty] | 設計便覧(案） 近畿地方整備局 H24.4
道路土工 仮設構造物工指針 H11.3
使用ﾌﾟﾛｸﾞﾗﾑ |  |  |  | ﾌﾟﾛｸﾞﾗﾑ名 | [5 empty] | 開発会社 | [8 empty] | 適用示方書（年度版）
①設計条件 | 項 目 | [6 empty] | 示方書等の規定 | [9 empty] | 業務での採用値 | [11 empty] | 判定 |  | 計算書 頁
[30 empty] | 計算書 | 設計図
| 活荷重 |  |  | 自動車荷重 |  |  |  | Ａ活荷重又はＢ活荷重 | [16 empty] | 活荷重 | [5 empty] | ―
|  |  |  | 建設用 重機荷重 |  |  |  | ﾄﾗｯｸｸﾚｰﾝ |  | 走行時 |  |  | 自重 | [15 empty] | kN |  | ―
[10 empty] | 作業時 |  |  | 自重+吊荷重等 | [7 empty] | + |  |  |  | = |  |  |  | kN |  | ―
[8 empty] | ｸﾛｰﾗｰｸﾚｰﾝ |  | 走行時 |  |  | 自重 | [15 empty] | kN |  | ―
[10 empty] | 作業時 |  |  | 自重+吊荷重等 | [7 empty] | + |  |  |  | = |  |  |  | kN |  | ―
|  |  |  | 重機荷重載荷方法 |  |  |  | ﾄﾗｯｸｸﾚｰﾝ | [9 empty] | 側方吊り |  |  |  | 前・後方吊り |  |  |  | 斜め前・後方吊り |  |  |  |  | ―
[8 empty] | ｸﾛｰﾗｰｸﾚｰﾝ | [9 empty] | 側方吊り |  |  |  | 後方吊り |  |  |  | 斜め前方吊り |  |  |  |  | ―
| 衝撃係数 | [6 empty] | i=0.3 (覆工版はi=0.4) | [14 empty] | I= | [7 empty] | ―
| 杭列に 作用する 水平荷重 |  |  | Ｔ荷重 |  |  |  | 全活荷重×0.1 | [22 empty] | ―
|  |  |  | 建設用 重機荷重 |  |  |  | 活荷重×0.15
| 地震荷重 | [6 empty] | 考慮しない | [22 empty] | ―
| 支間長 | [6 empty] | 6.0m | [17 empty] | m
| 幅員 | [6 empty] | 4.000m (標準) | [17 empty] | m
| 覆工板受桁及び杭中心間隔 | [6 empty] | 2.0m or 3.0m | [17 empty] | m
| 許容応力度の割増し | [6 empty] | 1.5 | [22 empty] | ―
①土質条件 | 土質試験の有無 | [6 empty] | 1.標準貫入試験 |  |  |  | 2.一軸圧縮試験 | [5 empty] | 3.三軸圧縮試験 | [5 empty] | 4.圧密試験 | [6 empty] | ―
| 層厚 | [6 empty] | １層目 |  | ２層目 |  |  |  | ３層目 |  |  |  | ４層目 |  |  |  | ５層目 |  |  |  | ６層目
[8 empty] | h= | m | h= |  |  | m | h= |  |  | m | h= |  |  | m | h= |  |  | m | h= |  |  | m |  | ―
| 土質分類 | [29 empty] | ―
| せん断抵抗角 | [29 empty] | ―
| 土の粘着力 | [29 empty] | ―
| 土の単位重量 | [29 empty] | ―
| 平均Ｎ値 | [29 empty] | ―
各部材の設計 | 覆工板寸法・重量 | [8 empty] | × |  |  |  | × | [6 empty] | W= | [5 empty] | kN/m2
| 主桁 |  | 断 面 力 |  |  |  |  | 曲げﾓｰﾒﾝﾄ |  | M= | [5 empty] | kN・m |  | せん断力 |  |  |  | S= | [5 empty] | kN |  |  | ―
|  |  | 断 面 |  |  |  |  | H - |  |  | × |  |  |  | × |  |  |  | × |  |  |  | ( | 材質 |  |  |  | )
|  |  | 応力度 |  |  | N/mm2 |  | σ= |  |  | ≦ | σa= | [5 empty] | τ= |  |  |  |  | ≦ | τa= | [6 empty] | ―
|  |  | 活荷重たわみ | [5 empty] | δ= |  |  |  |  | mm ≦ δa = L/400 = | [10 empty] | mm | <25mm以下 |  |  |  |  | ―
| 横桁 |  | 断 面 力 |  |  |  |  | 曲げﾓｰﾒﾝﾄ |  | M= | [5 empty] | kN・m |  | せん断力 |  |  |  | S= | [5 empty] | kN |  |  | ―
|  |  | 断 面 |  |  |  |  | ［ - |  |  | × |  |  |  | × |  |  |  | × |  |  |  | ( | 材質 |  |  |  | )
|  |  | 応力度 |  |  | N/mm2 |  | σ= |  |  | ≦ | σa= | [5 empty] | τ= |  |  |  |  | ≦ | τa= | [6 empty] | ―
| 桁受け取付ボルト | [6 empty] | 材質 | [5 empty] | 径 | [7 empty] | 本数
[8 empty] | 断面積 |  | A | [5 empty] | mm2 |  | τ= |  |  |  |  | ≦ | τa=
| 横継材 |  |  |  | 断面 |  |  | ［ - |  |  | × |  |  |  | × |  |  |  | × |  |  |  | ( | 材質 |  |  |  | )
設計業務等のチェックシート
【開削共同溝 23/24 】路面覆工 2/3
応力度
各部材の応力度 | 項 目 | [6 empty] | 業務での採用値 | [21 empty] | 判定 |  | 計算書 頁
[30 empty] | 計算書 | 設計図
| 支持杭 |  | 杭断面 |  |  |  |  | H - |  |  | × |  |  |  | × |  |  |  | × |  |  |  | ( | 材質 |  |  |  | )
|  |  | 支持力 |  |  |  |  | Rmax= | [5 empty] | kN/本 ≦ Qa= | [9 empty] | kN/本 | [6 empty] | ―
|  |  | 杭本体応力度 |  |  | 橋軸方向 |  | 軸方向応力度 |  |  | σc |  | N/mm2 | [8 empty] | ≦= | [8 empty] | ―
[8 empty] | 曲げ応力度 |  |  | σb |  | N/mm2 | [8 empty] | ≦= | [8 empty] | ―
[8 empty] | 安定の照査 | 指針式2-6-1 |  |  |  | ― | [8 empty] | ≦= | [8 empty] | ―
[9 empty] | 指針式2-6-2 |  |  |  | N/mm2 | [8 empty] | ≦= | [8 empty] | ―
[6 empty] | 直角方向 |  | 軸方向応力度 |  |  | σc |  | N/mm2 | [8 empty] | ≦= | [8 empty] | ―
[8 empty] | 曲げ応力度 |  |  | σb |  | N/mm2 | [8 empty] | ≦= | [8 empty] | ―
[8 empty] | 安定の照査 | 指針式2-6-1 |  |  |  | ― | [8 empty] | ≦= | [8 empty] | ―
[9 empty] | 指針式2-6-2 |  |  |  | N/mm2 | [8 empty] | ≦= | [8 empty] | ―
| 水平 継材 |  | 水 平 力 | [6 empty] | H= | [7 empty] | kN | [12 empty] | ―
|  |  | 断 面 |  |  |  |  | L - |  |  | × |  |  |  | × | [7 empty] | ( | 材質 |  |  |  | )
|  |  | 応力度 |  |  | N/mm2 |  |  |  | σc= | [5 empty] | ≦ | σca= | [13 empty] | ―
| 斜材 |  | 水 平 力 | [6 empty] | H= | [7 empty] | kN | [12 empty] | ―
|  |  | 断 面 |  |  |  |  | L - |  |  | × | 100 |  |  | × | [7 empty] | ( | 材質 |  |  |  | )
|  |  | 応力度 |  |  | N/mm2 |  |  |  | σc= | [5 empty] | ≦ | σca= | [13 empty] | ―
覆工板の重量
[20 empty] | 種 類 | [5 empty] | 単位面積当り重量 (kN/m2) | [7 empty] | 0
[26 empty] | 長さ 2m |  |  |  | 長さ 3m
[20 empty] | 鋼 製 | [5 empty] | 2 |  |  |  | 2 |  |  |  | 覆工版
[20 empty] | 鋼 製 | [5 empty] | 2.5 |  |  |  | 2.6 |  |  | 横継材
[20 empty] | (ｱｽﾌｧﾙﾄ舗装付) | [15 empty] | 主桁
[20 empty] | 鋼・ｺﾝｸﾘｰﾄ合成 | [5 empty] | 2.8 |  |  |  | 3.3 |  |  | 横桁 |  |  | (受け桁)
(桁受け)
[20 empty] | 部材の最小断面 | [15 empty] | 支持杭
[20 empty] | 主桁 |  |  | H - 250×250×9×14
[20 empty] | 横継材 |  |  | ［ - 300×90×9×13
[20 empty] | 横桁 |  |  | ［ - 250×90×9×13 | [10 empty] | @ | 0
[20 empty] | 斜材 |  |  | L - 100×100×10
[20 empty] | 水平継材 |  |  | L - 100×100×10
[20 empty] | 杭 |  |  | H - 300×300×10×15
設計業務等のチェックシート
【開削共同溝 24/24 】路面覆工 3/3
構造図・コメント欄
構造図
【コメント欄】 | [5 empty] | (特に設計内容に係るｺﾒﾝﾄ或いは構造面における判定結果（△・×）の記述等）
判定 | ○ | 適 切 |  |  |  |  | ① コメント欄が不足する場合や参考資料を添付する必要があるときは、別用紙と
| △ | 要検討 |  |  |  |  | してＡ－４にまとめて添付する。
| × | 不適切
土留板
ボルト
路面覆工板
中間鋼くい
ボルト
土留用鋼ぐい
路面受桁取付部舗装
掘削底面
路 面 受 桁
構造詳細断面図
を添付
(諸元寸法にﾁｪｯｸﾏｰｸを付した図面)
構造詳細断面図
を添付
(諸元寸法にﾁｪｯｸﾏｰｸを付した図面)