## フロー図(記載不要)
設計業務等のチェックシート
【シールド共同溝 1/41】
設 計 フ ロ ー 図
共同溝の設計に際しては、発注機関、参画事業者(各電線管理者)、 および道路占用企業者(ｶﾞｽ、上水道、下水道等)との打合せにより設計を進める。
設計計画
現地踏査
参画企業及び物件 線形計画条件の整理等
基本条件整理検討
シールド機種選定 シールド位置検討 立坑・分岐部及び換気の位置
機種選定及び位置検討
|  | 特殊部検討 |  | 交差物件検討・近接施工検討 本体縦断検討、設計 大規模土留め設計・耐震設計 軟弱地盤検討、設計
平面図・縦断図作成
|  | 本体断面設計 |  | 設計、応力計算 各設計図面作成
一次覆工・検討及び設計 二次覆工・検討及び設計 防水工設計・排水工設計
覆工の検討設計
|  | 立坑設計 発進・中間・到達 |  | 設計計算 設計図作成 数量計算
基地計画・掘進計画 設備計画・施工計画 特記事項・仮設備計画
施工計画
| 協議用資料 説明用資料 | 関係機関との 協議資料作成
基本条件・設計条件 設計方針・設計図 設計計算書等
照査
報告書作成
設計業務等標準積算基準書 参4-1-53
ＥＮＤ

## 本体(ｾｸﾞﾒﾝﾄ)
設計業務等のチェックシート
【シールド共同溝 2/41】本体(ｾｸﾞﾒﾝﾄ) 1/3
設計条件
対象工事名 |  |  |  | (記載不要)
対象業務 | 業務等の名称 | [8 empty] | 受 託 者 名 |  | 業務の実施期間
H . . ～H . .
照査工種 |  |  |  | 構 造 形 式 等 | [5 empty] | 適 用 示 方 書 等
|  |  |  | ｾｸﾞﾒﾝﾄ種別： 外径 Ｄ＝ ｍ ｾｸﾞﾒﾝﾄ厚さｔ＝ ｃｍ ｾｸﾞﾒﾝﾄ幅 ｗ＝ ｃｍ | [5 empty] | 設計便覧(案） 近畿地方整備局 H24.4 | [5 empty] | 種別 | 鋼製 ・ＲＣ ・ﾀﾞｸﾀｲﾙ ・その他
共同溝設計指針 (社)日本道路協会 S61.03の(改定案素案)
ｼｰﾙﾄﾞ工事用標準ｾｸﾞﾒﾝﾄ H13土木学会 日本下水道協会
使用 プログラム |  |  | プ ロ グ ラ ム 名 |  |  |  | 開 発 会 社 |  |  |  | 適 用 示 方 書 |  |  | 年度版
設 計 条 件 | 項 目 | [5 empty] | 単位 |  | 示 方 書 等 の 規 定 |  | 業 務 で の 採 用 値 |  | 判 定 |  | 計算書頁
[13 empty] | 計 | 図
| 土質等の条件 |  | 土質調査の有無 | [5 empty] | 1.有(Ｂor.No ) ・ 2.無
|  |  | 土質分類 | [5 empty] | 砂質土 ・ 粘性土
標準貫入試験 Ｎ値
|  |  | 土の内部摩擦角 Φ |  |  |  | ° |  | 15+ 15×N
|  |  | 土の粘着力 Ｃ |  |  |  | kN/m2
|  |  | 土の単位体積重量 γ |  |  |  | kN/m3 |  | 18～20
|  |  | 土の水中単位体積重量 γ’ |  |  |  | kN/m3 |  | 8～10
|  |  | 側方土圧係数 λ | [5 empty] | 0.4～0.9
|  |  | 土の地盤反力係数 κ |  |  |  | kN/mm3 |  | 0～80
| 荷重の条件 |  | 土被り Ｈ |  |  |  | ｍ
土被り比 Ｈ/Ｄ
|  |  | 地下水位 Ｈｗ |  |  |  | ｍ
|  |  | 考慮する土圧・水圧 | [5 empty] | 緩み土圧・全鉛直土圧
土水圧分離・土水圧一体
|  |  | 上載荷重 ρ |  |  |  | kN/m2 |  | 10
側方土圧係数 λ
|  |  | 耐震設計の有無 | [5 empty] | 有り(ﾚﾍﾞﾙ１・ﾚﾍﾞﾙ２) |  | 有(ﾚﾍﾞﾙ )・無
| 使用材料 |  | ＲＣ ｾｸﾞﾒﾝﾄ |  |  | コンクリート | N/mm2 |  | 42・45・48
[6 empty] | 鉄筋 | N/mm2 |  | SD345
[6 empty] | ボルト | N/mm2
|  |  | 鋼製 ｾｸﾞﾒﾝﾄ |  |  | 鋼材 | N/mm2
[6 empty] | ボルト | N/mm2
| 許容応力 |  | ｺﾝｸﾘｰﾄ |  |  | 曲げ圧縮 | N/mm2
[6 empty] | せん断 | N/mm2
|  |  | 鉄筋(SD345)曲げ引張応力度 |  |  |  | N/mm2 |  | 200
|  |  | 鋼材 |  |  | 引張 | N/mm2
[6 empty] | 圧縮 | N/mm2
[6 empty] | 曲げ | N/mm2
|  |  | ボルト |  |  | 引張 | N/mm2
[6 empty] | せん断 | N/mm2
設計業務等のチェックシート
【シールド共同溝 3/41】本体(ｾｸﾞﾒﾝﾄ) 2/3
設計条件
設 計 条 件 | 項 目 | [5 empty] | 単位 |  | 設計計算書 |  | 設計図 |  | 判 定 |  | 計算書頁
[13 empty] | 計 | 図
| 断 面 設 計 |  | 設計断面力 |  |  | 曲げﾓｰﾒﾝﾄ | kN/m
[6 empty] | 軸力 | kN
[6 empty] | せん断力 | kN
|  |  | ＲＣ ｾｸﾞﾒﾝﾄ |  |  | 使用鉄筋 |  |  | Ｄ ×
[6 empty] | ｺﾝｸﾘｰﾄ曲げ圧縮 | N/mm2
[6 empty] | 鋼材曲げ圧縮 | N/mm2
[6 empty] | 鋼材曲げ引張 | N/mm2
|  |  | 鋼製 ｾｸﾞﾒﾝﾄ |  |  | 使用鋼材 |  |  | ｈ＝ ｔ＝
[6 empty] | ｽｷﾝﾌﾟﾚｰﾄ | mm |  | ｔr＝
[6 empty] | 主桁曲げ圧縮 | N/mm2
[6 empty] | 主桁曲げ引張 | N/mm2
[6 empty] | 降伏荷重 | kN
[6 empty] | 最大荷重 | kN
|  |  | ボルト |  |  | 使用ﾎﾞﾙﾄ
[6 empty] | 継手設計応力度 | N/mm2
[6 empty] | 許容応力度 | N/mm2
[6 empty] | せん断 | N/mm2
標準断面図を添付する。
（諸元寸法にﾁｪｯｸﾏｰｸを付した図面）
設計業務等のチェックシート
【シールド共同溝 4/41】本体(ｾｸﾞﾒﾝﾄ) 3/3
コメント欄
【コメント欄】 |  |  |  |  | （特に設計内容に係るｺﾒﾝﾄ或いは構造面における判定結果（△・×）の記述等）
判定 | ○ | 適 切 |  |  |  | ① コメント欄が不足する場合や参考資料を添付する必要があるときは、別用紙と
| △ | 要検討 |  |  |  | してＡ－４にまとめて添付する。
| × | 不適切

## シャフト(ウエル)
設計業務等のチェックシート
【シールド共同溝 5/41】シャフト(ウエル)1/3
設計条件
対象工事名 |  |  |  | (記載不要)
対象業務 | 業務等の名称 | [8 empty] | 受 託 者 名 |  | 業務の実施期間
H . . ～H . .
照査工種 |  |  |  | 構 造 形 式 等 | [5 empty] | 適 用 示 方 書 等
|  |  |  | ｾｸﾞﾒﾝﾄ種別： 外径 Ｄ＝ ｍ ｾｸﾞﾒﾝﾄ厚さｔ＝ ｃｍ ｾｸﾞﾒﾝﾄ幅 ｗ＝ ｃｍ | [5 empty] | 設計便覧(案） 近畿地方整備局 H24.4 | [5 empty] | 種別 | 鋼製 ・ＲＣ ・ﾀﾞｸﾀｲﾙ ・その他
共同溝設計指針 (社)日本道路協会 S61.03の(改定案素案)
ｼｰﾙﾄﾞ工事用標準ｾｸﾞﾒﾝﾄ H13土木学会 日本下水道協会
使用 プログラム |  |  | プ ロ グ ラ ム 名 |  |  |  | 開 発 会 社 |  |  |  | 適 用 示 方 書 |  |  | 年度版
設 計 条 件 | 項 目 | [5 empty] | 単位 |  | 示 方 書 等 の 規 定 |  | 業 務 で の 採 用 値 |  | 判 定 |  | 計算書頁
[13 empty] | 計 | 図
| 土質等の条件 |  | 土質調査の有無 | [5 empty] | 1.有(Ｂor.No ) ・ 2.無
|  |  | 土質分類 | [5 empty] | 砂質土 ・ 粘性土
標準貫入試験 Ｎ値
|  |  | 土の内部摩擦角 Φ |  |  |  | ° |  | 15+ 15×N
|  |  | 土の粘着力 Ｃ |  |  |  | kN/m2
|  |  | 土の単位体積重量 γ |  |  |  | kN/m3 |  | 18～20
|  |  | 土の水中単位体積重量 γ’ |  |  |  | kN/m3 |  | 8～10
|  |  | 側方土圧係数 λ | [5 empty] | 0.4～0.9
|  |  | 土の地盤反力係数 κ |  |  |  | kN/mm3 |  | 0～80
| 荷重の条件 |  | ウエル底版の深度 Ｈ |  |  |  | ｍ
|  |  | 設計断面の深度 ｈ |  |  |  | ｍ
|  |  | 地下水位 Ｈｗ |  |  |  | ｍ
|  |  | 考慮する土圧・水圧 | [5 empty] | 緩み土圧・全鉛直土圧
土水圧分離・土水圧一体
|  |  | 上載荷重 ρ |  |  |  | kN/m2 |  | 10
側方土圧係数 λ
|  |  | 耐震設計の有無 | [5 empty] | 有り(ﾚﾍﾞﾙ１・ﾚﾍﾞﾙ２) |  | 有(ﾚﾍﾞﾙ )・無
| 使用材料 |  | 縦リブ |  |  | 鋼材 | N/mm2
[6 empty] | ボルト | N/mm2
|  |  | ﾘﾝｸﾞﾋﾞｰﾑ |  |  | 鋼材 | N/mm2
[6 empty] | ボルト | N/mm2
| 許容応力 |  | ｺﾝｸﾘｰﾄ |  |  | 曲げ圧縮 | N/mm2
[6 empty] | せん断 | N/mm2
|  |  | 鉄筋(SD345)曲げ引張応力度 |  |  |  | N/mm2 |  | 200
|  |  | 鋼材 |  |  | 引張 | N/mm2
[6 empty] | 圧縮 | N/mm2
[6 empty] | 曲げ | N/mm2
|  |  | ボルト |  |  | 引張 | N/mm2
[6 empty] | せん断 | N/mm2
設計業務等のチェックシート
【シールド共同溝 6/41】シャフト(ウエル)2/3
設計条件
設 計 条 件 | 項 目 | [5 empty] | 単位 |  | 設計計算書 |  | 設計図 |  | 判 定 |  | 計算書頁
[13 empty] | 計 | 図
| 断 面 設 計 |  | 設計断面力 |  |  | 曲げﾓｰﾒﾝﾄ | kN/m
[6 empty] | 軸力 | kN
[6 empty] | せん断力 | kN
|  |  | ＲＣウエル |  |  | 使用鉄筋 |  |  | Ｄ ×
[6 empty] | ｺﾝｸﾘｰﾄ曲げ圧縮 | N/mm2
[6 empty] | 鋼材曲げ圧縮 | N/mm2
[6 empty] | 鋼材曲げ引張 | N/mm2
|  |  | 鋼製ウエル |  | 縦リブ | 使用鋼材 |  |  | ｈ＝ ｔ＝
[6 empty] | ｽｷﾝﾌﾟﾚｰﾄ | mm |  | ｔr＝
[6 empty] | 曲げ圧縮 | N/mm2
[5 empty] | リングビーム | せん断 | N/mm2
[6 empty] | 降伏荷重 | kN
[6 empty] | 最大荷重 | kN
|  |  | ボルト |  |  | 使用ﾎﾞﾙﾄ
[6 empty] | 継手設計応力度 | N/mm2
[6 empty] | 許容応力度 | N/mm2
[6 empty] | せん断 | N/mm2
標準断面図を添付する。
（諸元寸法にﾁｪｯｸﾏｰｸを付した図面）
設計業務等のチェックシート
【シールド共同溝 7/41】シャフト(ウエル)3/3
コメント欄
【コメント欄】 |  |  |  |  | （特に設計内容に係るｺﾒﾝﾄ或いは構造面における判定結果（△・×）の記述等）
判定 | ○ | 適 切 |  |  |  | ① コメント欄が不足する場合や参考資料を添付する必要があるときは、別用紙と
| △ | 要検討 |  |  |  | してＡ－４にまとめて添付する。
| × | 不適切

## 発進立坑シールド
設計業務等のチェックシート
【シールド共同溝 8/41】シールド立坑(発進立坑) 1/5
設計条件
照査工種 |  |  |  | 構 造 形 式 等 | [7 empty] | 適 用 示 方 書 等
|  |  |  | 工法: 平面形状: 内空寸法:φ ｍ 床付け高ＧＬ－ ｍ | [7 empty] | 道路橋示法書・同解説 Ⅳ編 日本道路協会 H14.03
共同溝設計指針 (社)日本道路協会 S61.03の(改定案素案)
ｼｰﾙﾄﾞ工事用標準ｾｸﾞﾒﾝﾄ H13土木学会 日本下水道協会編
土留め壁を本体に利用しているか。 はい ・ いいえ
使用 プログラム |  |  | プ ロ グ ラ ム 名 | [6 empty] | 開 発 会 社 |  |  |  |  | 適 用 示 方 書 | [5 empty] | 年度版
設 計 条 件 | 項 目 | [8 empty] | 単位 | 示 方 書 等 の 規 定 |  |  |  | 業 務 で の 採 用 値 |  |  |  |  | 判 定 |  | 計算書頁
[20 empty] | 計 | 図
| 計画諸元 |  | 壁 長 | [6 empty] | m
|  |  | 壁 厚 | [6 empty] | mm
|  |  | 有効壁厚 | [6 empty] | mm
|  |  | 被 り | [6 empty] | mm
| 土質等の条件 |  | 土質調査の有無 | [7 empty] | 1.有(Ｂor.No ) ・ 2.無
|  |  | 土質分類 | [7 empty] | 砂質土・粘性土・礫
標準貫入試験 Ｎ値
|  |  | 土の内部摩擦角 Φ | [6 empty] | ° | 15+ 15×N
|  |  | 土の粘着力 Ｃ | [6 empty] | kN/m2
|  |  | 土の単位体積重量 γ | [6 empty] | kN/m3 | 18～20
|  |  | 土の水中単位体積重量 γ’ | [6 empty] | kN/m3 | 8～10
|  |  | 地下水位 |  |  |  | 自然水位
[7 empty] | 被圧水位 |  |  |  | 1.有 ・ 2.無
| 解析・荷重の条件 |  | 解析手法 |  |  |  | 施工時 |  |  |  | 水平円形ﾌﾚｰﾑ
[7 empty] | 常時 |  |  |  | 水平円形ﾌﾚｰﾑ
[7 empty] | 地震時 |  |  |  | 応答変位法
|  |  | 水平方向 土圧 |  |  |  | 施工時 |  |  |  | 主動土圧
[7 empty] | 常時 |  |  |  | 静止土圧
[7 empty] | 地震時 |  |  |  | 地盤変形による地震時土圧
|  |  | 上載荷重 ρ | [6 empty] | kN/m2 | 10
|  |  | 耐震設計の有無 | [7 empty] | 有り(ﾚﾍﾞﾙ１・ﾚﾍﾞﾙ２) |  |  |  | 有(ﾚﾍﾞﾙ )・無
| 使用材料 |  | 躯体 |  |  | コンクリート |  |  |  | N/mm2 | 24
[6 empty] | 鉄筋 |  |  |  | N/mm2 | SD345
|  |  | シールド 仮壁 |  |  | コンクリート |  |  |  | N/mm2 | 24
[6 empty] | 鉄筋 |  |  |  |  | SD345
[6 empty] | 補強材 |  |  |  |  | ＦＦＵ壁
| 許容応力度 |  | ｺﾝｸﾘｰﾄ | [7 empty] | 常時 |  | 施工時(地震) |  | 常時 |  |  | 施工時(地震)
[6 empty] | 曲げ圧縮 |  |  |  | N/mm2 | 8 |  | 12
[6 empty] | せん断 |  |  |  | N/mm2 | 0.39(0.78) |  | 0.585
|  |  | 鉄筋曲げ引張応力度 | [6 empty] | N/mm2 | 180 |  | 270(300)
|  |  | 補強材 (FFU) |  |  | 曲げ |  |  |  | N/mm2 |  |  | 36.0
[6 empty] | 圧縮 |  |  |  | N/mm2 |  |  | 29.0
[6 empty] | せん断 |  |  |  | N/mm2 |  |  | 3.1
設計業務等のチェックシート
【シールド共同溝 9/41】シールド立坑(発進立坑) 2/5
応力度の照査
設計条件 | 項 目 | [8 empty] | 単位 | 示 方 書 等 の 規 定 |  |  |  | 業 務 で の 採 用 値 |  |  |  |  | 判 定 |  | 計算書頁
[20 empty] | 計 | 図
| ケーソン 基礎の安定 |  | 浮上り |  |  |  | 仮設時 |  |  |  | 1.00
[7 empty] | 完成時 |  |  |  | 1.20
|  |  | 鉛直支持力 |  |  |  | 仮設時
完成時
応 力 度 の 照 査 | 箇所 |  |  | 断面 |  | ケース |  | 使用鉄筋 | [5 empty] | 応力度 (N/mm2) | [5 empty] | 判 定 |  | 計算書頁
[8 empty] | 応力計算 |  |  | 図面の表示 |  |  | σc |  | σs |  |  | τ | 計 | 図
| 刃口 |  | 縦方向 | 外側 |  | 施工時 |  | Ｄ ＠ |  |  | Ｄ ＠
|  |  |  | 内側 |  | 施工時 |  | Ｄ ＠ |  |  | Ｄ ＠
| 底版 |  | 円周方向 | 上面 |  | 完成時 |  | Ｄ ＠ |  |  | Ｄ ＠
|  |  |  | 下面 |  | 完成時 |  | Ｄ ＠ |  |  | Ｄ ＠
|  |  | 半径方向 | 上面 |  | 完成時 |  | Ｄ ＠ |  |  | Ｄ ＠
|  |  |  | 下面 |  | 完成時 |  | Ｄ ＠ |  |  | Ｄ ＠
| 中床版 |  | 円周方向 | 上面 |  | 完成時 |  | Ｄ ＠ |  |  | Ｄ ＠
|  |  |  | 下面 |  | 完成時 |  | Ｄ ＠ |  |  | Ｄ ＠
|  |  | 半径方向 | 上面 |  | 完成時 |  | Ｄ ＠ |  |  | Ｄ ＠
|  |  |  | 下面 |  | 完成時 |  | Ｄ ＠ |  |  | Ｄ ＠
|  |  | 開口部 | 上面 |  | 完成時 |  | Ｄ ＠ |  |  | Ｄ ＠
|  |  |  | 下面 |  | 完成時 |  | Ｄ ＠ |  |  | Ｄ ＠
| 上床版 |  | 円周方向 | 上面 |  | 完成時 |  | Ｄ ＠ |  |  | Ｄ ＠
|  |  |  | 下面 |  | 完成時 |  | Ｄ ＠ |  |  | Ｄ ＠
|  |  | 半径方向 | 上面 |  | 完成時 |  | Ｄ ＠ |  |  | Ｄ ＠
|  |  |  | 下面 |  | 完成時 |  | Ｄ ＠ |  |  | Ｄ ＠
| パラペ ット |  | 片持部 | 外側 |  | 完成時 |  | Ｄ ＠ |  |  | Ｄ ＠
|  |  |  | 内側 |  | 完成時 |  | Ｄ ＠ |  |  | Ｄ ＠
| 側壁 水平方向 |  |  | 外側 |  | 施工時 |  | Ｄ ＠ |  |  | Ｄ ＠
|  |  |  | 内側 |  | 施工時 |  | Ｄ ＠ |  |  | Ｄ ＠
|  |  |  | 外側 |  | 完成時 |  | Ｄ ＠ |  |  | Ｄ ＠
|  |  |  | 内側 |  | 完成時 |  | Ｄ ＠ |  |  | Ｄ ＠
|  |  |  | 外側 |  | ﾚﾍﾞﾙ１ 地震時 |  | Ｄ ＠ |  |  | Ｄ ＠
|  |  |  | 内側 |  | ﾚﾍﾞﾙ１ 地震時 |  | Ｄ ＠ |  |  | Ｄ ＠
|  |  |  | 外側 |  | ﾚﾍﾞﾙ１ 地震時 |  | Ｄ ＠ |  |  | Ｄ ＠
|  |  |  | 内側 |  | ﾚﾍﾞﾙ１ 地震時 |  | Ｄ ＠ |  |  | Ｄ ＠
|  |  | 開口部 リング梁 | 外側 |  | 完成時 |  | Ｄ ＠ |  |  | Ｄ ＠
|  |  |  | 内側 |  | 完成時 |  | Ｄ ＠ |  |  | Ｄ ＠
設計業務等のチェックシート
【シールド共同溝 10/41】シールド立坑(発進立坑) 3/5
応力度の照査
応 力 度 の 照 査 | 箇所 |  |  | 断面 |  | ケース |  | 使用鉄筋 | [5 empty] | 応力度 (N/mm2) | [5 empty] | 判 定 |  | 計算書頁
[8 empty] | 応力計算 |  |  | 図面の表示 |  |  | σc |  | σs |  |  | τ | 計 | 図
| 側壁 鉛直方向 |  |  | 外側 |  | ﾚﾍﾞﾙ１ 地震時 |  | Ｄ ＠ |  |  | Ｄ ＠
|  |  |  | 内側 |  | ﾚﾍﾞﾙ１ 地震時 |  | Ｄ ＠ |  |  | Ｄ ＠
|  |  |  | 外側 |  | ﾚﾍﾞﾙ１ 地震時 |  | Ｄ ＠ |  |  | Ｄ ＠
|  |  |  | 内側 |  | ﾚﾍﾞﾙ１ 地震時 |  | Ｄ ＠ |  |  | Ｄ ＠
|  |  |  | 外側 |  | 完成時 |  | Ｄ ＠ |  |  | Ｄ ＠
|  |  |  | 内側 |  | 完成時 |  | Ｄ ＠ |  |  | Ｄ ＠
|  |  |  | 外側 |  | 完成時 |  | Ｄ ＠ |  |  | Ｄ ＠
|  |  |  | 内側 |  | 完成時 |  | Ｄ ＠ |  |  | Ｄ ＠
|  |  | 換気 開口部 | 外側 |  | 完成時 |  | Ｄ ＠ |  |  | Ｄ ＠
|  |  |  | 内側 |  | 完成時 |  | Ｄ ＠ |  |  | Ｄ ＠
応力度の照査 | 箇所 |  |  | 断面 |  | ケース |  | 使用材料 | [5 empty] | 応力度 (N/mm2) | [5 empty] | 判 定 |  | 計算書頁
[8 empty] | 応力計算 |  |  | 図面の表示 |  |  | σc |  | σs |  |  | τ | 計 | 図
| 開口部 仮壁 |  | ＦＦＵ壁 | 外側 |  | 施工時
|  |  |  | 内側 |  | 施工時
ﾚﾍﾞﾙ２地震時における終局限界状態の安全性の照査
応力度の照査 | 箇所 |  |  | 断面 |  | ケース |  | 使用鉄筋 | [5 empty] | 安 全 率 | [5 empty] | 判 定 |  | 計算書頁
[8 empty] | 応力計算 |  |  | 図面の表示 |  |  | 曲げ耐力 |  |  | せん断耐力 |  |  | 計 | 図
| 側壁 水平方向 |  |  | 外側 |  | ﾚﾍﾞﾙ２ 地震時 |  | Ｄ ＠ |  |  | Ｄ ＠
|  |  |  | 内側 |  | ﾚﾍﾞﾙ２ 地震時 |  | Ｄ ＠ |  |  | Ｄ ＠
|  |  |  | 外側 |  | ﾚﾍﾞﾙ２ 地震時 |  | Ｄ ＠ |  |  | Ｄ ＠
|  |  |  | 内側 |  | ﾚﾍﾞﾙ２ 地震時 |  | Ｄ ＠ |  |  | Ｄ ＠
| 側壁 鉛直方向 |  |  | 外側 |  | ﾚﾍﾞﾙ２ 地震時 |  | Ｄ ＠ |  |  | Ｄ ＠
|  |  |  | 内側 |  | ﾚﾍﾞﾙ２ 地震時 |  | Ｄ ＠ |  |  | Ｄ ＠
|  |  |  | 外側 |  | ﾚﾍﾞﾙ２ 地震時 |  | Ｄ ＠ |  |  | Ｄ ＠
|  |  |  | 内側 |  | ﾚﾍﾞﾙ２ 地震時 |  | Ｄ ＠ |  |  | Ｄ ＠
設計業務等のチェックシート
【シールド共同溝 11/41】シールド立坑(発進立坑) 4/5
主要構造図
主要断面図等を添付 （諸元寸法にﾁｪｯｸﾏｰｸを付した図面）
設計業務等のチェックシート
【シールド共同溝 12/41】シールド立坑(発進立坑) 5/5
コメント欄
【コメント欄】 |  |  |  |  | （特に設計内容に係るｺﾒﾝﾄ或いは構造面における判定結果（△・×）の記述等）
判定 | ○ | 適 切 |  |  |  | ① コメント欄が不足する場合や参考資料を添付する必要があるときは、別用紙と
| △ | 要検討 |  |  |  | してＡ－４にまとめて添付する。
| × | 不適切
Ta1=0.23

## 中間立坑シールド
設計業務等のチェックシート
【シールド共同溝 13/41】シールド立坑(中間立坑) 1/5
設計条件
照査工種 |  |  |  | 構 造 形 式 等 | [7 empty] | 適 用 示 方 書 等
|  |  |  | 工法: 平面形状: 内空寸法:φ ｍ 床付け高ＧＬ－ ｍ | [7 empty] | 道路橋示法書・同解説 Ⅳ編 日本道路協会 H14.03
共同溝設計指針 (社)日本道路協会 S61.03の(改定案素案)
ｼｰﾙﾄﾞ工事用標準ｾｸﾞﾒﾝﾄ H13土木学会 日本下水道協会編
土留め壁を本体に利用しているか。 はい ・ いいえ
使用 プログラム |  |  | プ ロ グ ラ ム 名 | [6 empty] | 開 発 会 社 |  |  |  |  | 適 用 示 方 書 | [5 empty] | 年度版
設 計 条 件 | 項 目 | [8 empty] | 単位 | 示 方 書 等 の 規 定 |  |  |  | 業 務 で の 採 用 値 |  |  |  |  | 判 定 |  | 計算書頁
[20 empty] | 計 | 図
| 計画諸元 |  | 壁 長 | [6 empty] | m
|  |  | 壁 厚 | [6 empty] | mm
|  |  | 有効壁厚 | [6 empty] | mm
|  |  | 被 り | [6 empty] | mm
| 土質等の条件 |  | 土質調査の有無 | [7 empty] | 1.有(Ｂor.No ) ・ 2.無
|  |  | 土質分類 | [7 empty] | 砂質土・粘性土・礫
標準貫入試験 Ｎ値
|  |  | 土の内部摩擦角 Φ | [6 empty] | ° | 15+ 15×N
|  |  | 土の粘着力 Ｃ | [6 empty] | kN/m2
|  |  | 土の単位体積重量 γ | [6 empty] | kN/m3 | 18～20
|  |  | 土の水中単位体積重量 γ’ | [6 empty] | kN/m3 | 8～10
|  |  | 地下水位 |  |  |  | 自然水位 |  |  | m
[7 empty] | 被圧水位 |  |  | m | 1.有 ・ 2.無
| 解析・荷重の条件 |  | 解析手法 |  |  |  | 施工時 |  |  |  | 水平円形ﾌﾚｰﾑ
[7 empty] | 常時 |  |  |  | 水平円形ﾌﾚｰﾑ
[7 empty] | 地震時 |  |  |  | 応答変位法
|  |  | 水平方向 土圧 |  |  |  | 施工時 |  |  |  | 主動土圧
[7 empty] | 常時 |  |  |  | 静止土圧
[7 empty] | 地震時 |  |  |  | 地盤変形による地震時土圧
|  |  | 上載荷重 ρ | [6 empty] | kN/m2 | 10
|  |  | 耐震設計の有無 | [7 empty] | 有り(ﾚﾍﾞﾙ１・ﾚﾍﾞﾙ２) |  |  |  | 有(ﾚﾍﾞﾙ )・無
| 使用材料 |  | 躯体 |  |  | コンクリート |  |  |  | N/mm2 | 24
[6 empty] | 鉄筋 |  |  |  | N/mm2 | SD345
|  |  | シールド 仮壁 |  |  | コンクリート |  |  |  | N/mm2 | 24
[6 empty] | 鉄筋 |  |  |  |  | SD345
[6 empty] | 補強材 |  |  |  |  | ＦＦＵ壁
| 許容応力度 |  | ｺﾝｸﾘｰﾄ | [7 empty] | 常時 |  | 施工時(地震) |  | 常時 |  |  | 施工時(地震)
[6 empty] | 曲げ圧縮 |  |  |  | N/mm2 | 8 |  | 12
[6 empty] | せん断 |  |  |  | N/mm2
|  |  | 鉄筋曲げ引張応力度 | [6 empty] | N/mm2 | 180 |  | 270(300)
|  |  | 補強材 (FFU) |  |  | 曲げ |  |  |  | N/mm2 |  |  | 36.0
[6 empty] | 圧縮 |  |  |  | N/mm2 |  |  | 29.0
[6 empty] | せん断 |  |  |  | N/mm2 |  |  | 3.1
設計業務等のチェックシート
【シールド共同溝 14/41】シールド立坑(中間立坑) 2/5
応力度照査等
設計条件 | 項 目 | [8 empty] | 単位 | 示 方 書 等 の 規 定 |  |  |  | 業 務 で の 採 用 値 |  |  |  |  | 判 定 |  | 計算書頁
[20 empty] | 計 | 図
| ケーソン 基礎の安定 |  | 浮上り |  |  |  | 仮設時 |  |  |  | 1.00
[7 empty] | 完成時 |  |  |  | 1.20
|  |  | 鉛直支持力 |  |  |  | 仮設時
完成時
応 力 度 の 照 査 | 箇所 |  |  | 断面 |  | ケース |  | 使用鉄筋 | [5 empty] | 応力度 (N/mm2) | [5 empty] | 判 定 |  | 計算書頁
[8 empty] | 応力計算 |  |  | 図面の表示 |  |  | σc |  | σs |  |  | τ | 計 | 図
| 刃口 |  | 縦方向 | 外側 |  | 施工時 |  | Ｄ ＠ |  |  | Ｄ ＠
|  |  |  | 内側 |  | 施工時 |  | Ｄ ＠ |  |  | Ｄ ＠
| 底版 |  | 円周方向 | 上面 |  | 完成時 |  | Ｄ ＠ |  |  | Ｄ ＠
|  |  |  | 下面 |  | 完成時 |  | Ｄ ＠ |  |  | Ｄ ＠
|  |  | 半径方向 | 上面 |  | 完成時 |  | Ｄ ＠ |  |  | Ｄ ＠
|  |  |  | 下面 |  | 完成時 |  | Ｄ ＠ |  |  | Ｄ ＠
| 中床版 |  | 円周方向 | 上面 |  | 完成時 |  | Ｄ ＠ |  |  | Ｄ ＠
|  |  |  | 下面 |  | 完成時 |  | Ｄ ＠ |  |  | Ｄ ＠
|  |  | 半径方向 | 上面 |  | 完成時 |  | Ｄ ＠ |  |  | Ｄ ＠
|  |  |  | 下面 |  | 完成時 |  | Ｄ ＠ |  |  | Ｄ ＠
|  |  | 開口部 | 上面 |  | 完成時 |  | Ｄ ＠ |  |  | Ｄ ＠
|  |  |  | 下面 |  | 完成時 |  | Ｄ ＠ |  |  | Ｄ ＠
| 上床版 |  | 円周方向 | 上面 |  | 完成時 |  | Ｄ ＠ |  |  | Ｄ ＠
|  |  |  | 下面 |  | 完成時 |  | Ｄ ＠ |  |  | Ｄ ＠
|  |  | 半径方向 | 上面 |  | 完成時 |  | Ｄ ＠ |  |  | Ｄ ＠
|  |  |  | 下面 |  | 完成時 |  | Ｄ ＠ |  |  | Ｄ ＠
| パラペ ット |  | 片持部 | 外側 |  | 完成時 |  | Ｄ ＠ |  |  | Ｄ ＠
|  |  |  | 内側 |  | 完成時 |  | Ｄ ＠ |  |  | Ｄ ＠
| 側壁 水平方向 |  |  | 外側 |  | 施工時 |  | Ｄ ＠ |  |  | Ｄ ＠
|  |  |  | 内側 |  | 施工時 |  | Ｄ ＠ |  |  | Ｄ ＠
|  |  |  | 外側 |  | 完成時 |  | Ｄ ＠ |  |  | Ｄ ＠
|  |  |  | 内側 |  | 完成時 |  | Ｄ ＠ |  |  | Ｄ ＠
|  |  |  | 外側 |  | ﾚﾍﾞﾙ１ 地震時 |  | Ｄ ＠ |  |  | Ｄ ＠
|  |  |  | 内側 |  | ﾚﾍﾞﾙ１ 地震時 |  | Ｄ ＠ |  |  | Ｄ ＠
|  |  |  | 外側 |  | ﾚﾍﾞﾙ１ 地震時 |  | Ｄ ＠ |  |  | Ｄ ＠
|  |  |  | 内側 |  | ﾚﾍﾞﾙ１ 地震時 |  | Ｄ ＠ |  |  | Ｄ ＠
|  |  |  | 外側 |  | 完成時 |  | Ｄ ＠ |  |  | Ｄ ＠
|  |  |  | 内側 |  | 完成時 |  | Ｄ ＠ |  |  | Ｄ ＠
設計業務等のチェックシート
【シールド共同溝 15/41 】シールド立坑(中間立坑) 3/5
応力度の照査
応 力 度 の 照 査 | 箇所 |  |  | 断面 |  | ケース |  | 使用鉄筋 | [5 empty] | 応力度 (N/mm2) | [5 empty] | 判 定 |  | 計算書頁
[8 empty] | 応力計算 |  |  | 図面の表示 |  |  | σc |  | σs |  |  | τ | 計 | 図
| 側壁 鉛直方向 |  |  | 外側 |  | ﾚﾍﾞﾙ１ 地震時 |  | Ｄ ＠ |  |  | Ｄ ＠
|  |  |  | 内側 |  | ﾚﾍﾞﾙ１ 地震時 |  | Ｄ ＠ |  |  | Ｄ ＠
|  |  |  | 外側 |  | ﾚﾍﾞﾙ１ 地震時 |  | Ｄ ＠ |  |  | Ｄ ＠
|  |  |  | 内側 |  | ﾚﾍﾞﾙ１ 地震時 |  | Ｄ ＠ |  |  | Ｄ ＠
|  |  |  | 外側 |  | 完成時 |  | Ｄ ＠ |  |  | Ｄ ＠
|  |  |  | 内側 |  | 完成時 |  | Ｄ ＠ |  |  | Ｄ ＠
|  |  |  | 外側 |  | 完成時 |  | Ｄ ＠ |  |  | Ｄ ＠
|  |  |  | 内側 |  | 完成時 |  | Ｄ ＠ |  |  | Ｄ ＠
|  |  |  | 外側 |  | 完成時 |  | Ｄ ＠ |  |  | Ｄ ＠
|  |  |  | 内側 |  | 完成時 |  | Ｄ ＠ |  |  | Ｄ ＠
|  |  |  | 外側 |  | 完成時 |  | Ｄ ＠ |  |  | Ｄ ＠
|  |  |  | 内側 |  | 完成時 |  | Ｄ ＠ |  |  | Ｄ ＠
シールド開口部仮壁の照査
応力度の照査 | 箇所 |  |  | 断面 |  | ケース |  | 使用材料 | [5 empty] | 応力度 (N/mm2) | [5 empty] | 判 定 |  | 計算書頁
[8 empty] | 応力計算 |  |  | 図面の表示 |  |  | σc |  | σs |  |  | τ | 計 | 図
| 開口部 仮壁 |  | ＦＦＵ壁 | 外側 |  | 施工時
|  |  |  | 内側 |  | 施工時
ﾚﾍﾞﾙ２地震時における終局限界状態の安全性の照査
応力度の照査 | 箇所 |  |  | 断面 |  | ケース |  | 使用鉄筋 | [5 empty] | 安 全 率 | [5 empty] | 判 定 |  | 計算書頁
[8 empty] | 応力計算 |  |  | 図面の表示 |  |  | 曲げ耐力 |  |  | せん断耐力 |  |  | 計 | 図
| 側壁水平方向 |  |  | 外側 |  | ﾚﾍﾞﾙ２ 地震時 |  | Ｄ ＠ |  |  | Ｄ ＠
|  |  |  | 内側 |  | ﾚﾍﾞﾙ２ 地震時 |  | Ｄ ＠ |  |  | Ｄ ＠
|  |  |  | 外側 |  | ﾚﾍﾞﾙ２ 地震時 |  | Ｄ ＠ |  |  | Ｄ ＠
|  |  |  | 内側 |  | ﾚﾍﾞﾙ２ 地震時 |  | Ｄ ＠ |  |  | Ｄ ＠
| 側壁鉛直方向 |  |  | 外側 |  | ﾚﾍﾞﾙ２ 地震時 |  | Ｄ ＠ |  |  | Ｄ ＠
|  |  |  | 内側 |  | ﾚﾍﾞﾙ２ 地震時 |  | Ｄ ＠ |  |  | Ｄ ＠
|  |  |  | 外側 |  | ﾚﾍﾞﾙ２ 地震時 |  | Ｄ ＠ |  |  | Ｄ ＠
|  |  |  | 内側 |  | ﾚﾍﾞﾙ２ 地震時 |  | Ｄ ＠ |  |  | Ｄ ＠
設計業務等のチェックシート
【シールド共同溝 16/41】シールド立坑(中間立坑) 4/5
主要構造図
主要断面図等を添付 （諸元寸法にﾁｪｯｸﾏｰｸを付した図面）
設計業務等のチェックシート
【シールド共同溝 17/41】シールド立坑(中間立坑) 5/5
コメント欄
【コメント欄】 |  |  |  |  | （特に設計内容に係るｺﾒﾝﾄ或いは構造面における判定結果（△・×）の記述等）
判定 | ○ | 適 切 |  |  |  | ① コメント欄が不足する場合や参考資料を添付する必要があるときは、別用紙と
| △ | 要検討 |  |  |  | してＡ－４にまとめて添付する。
| × | 不適切
Ta1=0.23

## 到達立坑シールド
設計業務等のチェックシート
【シールド共同溝 18/41】シールド立坑(到達立坑) 1/7
設計条件
照査工種 |  |  |  | 構 造 形 式 等 | [7 empty] | 適 用 示 方 書 等
|  |  |  | 工法: 平面形状: 内空寸法:φ ｍ 床付け高ＧＬ－ ｍ | [7 empty] | 道路橋示法書・同解説 Ⅳ編 日本道路協会 H14.03
共同溝設計指針 (社)日本道路協会 S61.03の(改定案素案)
ｼｰﾙﾄﾞ工事用標準ｾｸﾞﾒﾝﾄ H13土木学会 日本下水道協会編
土留め壁を本体に利用しているか。 はい ・ いいえ
使用 プログラム |  |  | プ ロ グ ラ ム 名 | [6 empty] | 開 発 会 社 |  |  |  |  | 適 用 示 方 書 |  |  |  |  | 年度版
設 計 条 件 | 項 目 | [8 empty] | 単位 | 示 方 書 等 の 規 定 |  |  |  | 業 務 で の 採 用 値 |  |  |  | 判 定 |  | 計算書頁
[19 empty] | 計 | 図
| 計画諸元 |  | 壁 長 | [6 empty] | m
|  |  | 壁 厚 | [6 empty] | mm
|  |  | 有効壁厚 | [6 empty] | mm
|  |  | 被 り | [6 empty] | mm
| 土質等の条件 |  | 土質調査の有無 | [7 empty] | 1.有(Ｂor.No ) ・ 2.無
|  |  | 土質分類 | [7 empty] | 砂質土・粘性土・礫
標準貫入試験 Ｎ値
|  |  | 土の内部摩擦角 Φ | [6 empty] | ° | 15+ 15×N
|  |  | 土の粘着力 Ｃ | [6 empty] | kN/m2
|  |  | 土の単位体積重量 γ | [6 empty] | kN/m3 | 18～20
|  |  | 土の水中単位体積重量 γ’ | [6 empty] | kN/m3 | 8～10
|  |  | 地下水位 |  |  |  | 自然水位 |  |  |  | ＧＬ－
[7 empty] | 被圧水位 |  |  |  | 1.有 ・ 2.無
| 解析・荷重の条件 |  | 解析手法 |  |  |  | 施工時 |  |  |  | 水平円形ﾌﾚｰﾑ
[7 empty] | 常時 |  |  |  | 水平円形ﾌﾚｰﾑ
[7 empty] | 地震時 |  |  |  | 応答変位法
|  |  | 水平方向 土圧 |  |  |  | 施工時 |  |  |  | 主動土圧
[7 empty] | 常時 |  |  |  | 静止土圧
[7 empty] | 地震時 |  |  |  | 地盤変形による地震時土圧
|  |  | 上載荷重 ρ | [6 empty] | kN/m2 | 10
|  |  | 耐震設計の有無 | [7 empty] | 有り(ﾚﾍﾞﾙ１・ﾚﾍﾞﾙ２) |  |  |  | 有(ﾚﾍﾞﾙ )・無
| 使用材料 |  | 躯体 |  |  | コンクリート |  |  |  | N/mm2 | 24
[6 empty] | 鉄筋 |  |  |  | N/mm2 | SD345
|  |  | シールド 仮壁 |  |  | コンクリート |  |  |  | N/mm2 | 24
[6 empty] | 鉄筋 |  |  |  |  | SD345
[6 empty] | 補強材 |  |  |  |  | ＦＦＵ壁
| 許容応力度 |  | ｺﾝｸﾘｰﾄ | [7 empty] | 常時 |  | 施工時(地震) |  | 常時 |  | 施工時(地震)
[6 empty] | 曲げ圧縮 |  |  |  | N/mm2 | 8 |  | 12
[6 empty] | せん断 |  |  |  | N/mm2 | 0.39(0.78) |  | 0.585
|  |  | 鉄筋曲げ引張応力度 | [6 empty] | N/mm2 | 180 |  | 270(300)
|  |  | 補強材 (FFU) |  |  | 曲げ |  |  |  | N/mm2 |  |  | 36.0
[6 empty] | 圧縮 |  |  |  | N/mm2 |  |  | 29.0
[6 empty] | せん断 |  |  |  | N/mm2 |  |  | 3.1
|  |  | Ｈ-200 |  |  | 曲げ |  |  |  | N/mm2
[6 empty] | 圧縮 |  |  |  | N/mm2
[6 empty] | せん断 |  |  |  | N/mm2
設計業務等のチェックシート
【シールド共同溝 19/41】シールド立坑(到達立坑) 2/7
応力照査等
設計条件 | 項 目 | [8 empty] | 単位 | 示 方 書 等 の 規 定 |  |  |  | 業 務 で の 採 用 値 |  |  |  | 判 定 |  | 計算書頁
[19 empty] | 計 | 図
| ケーソン 基礎の安定 |  | 浮上り |  |  |  | 仮設時 |  |  |  | 1.00
[7 empty] | 完成時 |  |  |  | 1.20
|  |  | 鉛直支持力 |  |  |  | 仮設時
完成時
箇所 |  |  | 断面 |  |  | ケース |  | 使用鉄筋 | [5 empty] | 応力度 (N/mm2) |  |  |  |  | 判 定 |  | 計算書頁
[8 empty] | 応力計算 |  |  | 図面の表示 |  |  | σc |  | σs |  | τ | 計 | 図
側 壁 水 平 方 向 | m上部 |  | 長手 | 短部 |  | 完成時 |  | Ｄ ＠ |  |  | Ｄ ＠
|  |  |  | 中間部 |  | 完成時 |  | Ｄ ＠ |  |  | Ｄ ＠
|  |  | 短手 | 短部 |  | 完成時 |  | Ｄ ＠ |  |  | Ｄ ＠
| ｔ＝ |  |  | 中間部 |  | 完成時 |  | Ｄ ＠ |  |  | Ｄ ＠
|  |  | 長 手 | 短部 |  | 施工時 |  | Ｄ ＠ |  |  | Ｄ ＠
[6 empty] | 完成時 |  | Ｄ ＠ |  |  | Ｄ ＠
| m下部 |  |  | 中間部 |  | 施工時 |  | Ｄ ＠ |  |  | Ｄ ＠
[6 empty] | 完成時 |  | Ｄ ＠ |  |  | Ｄ ＠
|  |  | 短 手 | 短部 |  | 施工時 |  | Ｄ ＠ |  |  | Ｄ ＠
| ｔ＝ |  |  |  |  | 完成時 |  | Ｄ ＠ |  |  | Ｄ ＠
|  |  |  | 中間部 |  | 完成時 |  | Ｄ ＠ |  |  | Ｄ ＠
[8 empty] | Ｄ ＠ |  |  | Ｄ ＠
| m上部 |  | 長手 | 短部 |  | 完成時 |  | Ｄ ＠ |  |  | Ｄ ＠
|  |  |  | 中間部 |  | 完成時 |  | Ｄ ＠ |  |  | Ｄ ＠
|  |  | 短手 | 短部 |  | 完成時 |  | Ｄ ＠ |  |  | Ｄ ＠
| ｔ＝ |  |  | 中間部 |  | 完成時 |  | Ｄ ＠ |  |  | Ｄ ＠
|  |  | 長 手 | 短部 |  | 施工時 |  | Ｄ ＠ |  |  | Ｄ ＠
[6 empty] | 完成時 |  | Ｄ ＠ |  |  | Ｄ ＠
| m下部 |  |  | 中間部 |  | 施工時 |  | Ｄ ＠ |  |  | Ｄ ＠
[6 empty] | 完成時 |  | Ｄ ＠ |  |  | Ｄ ＠
|  |  | 短 手 | 短部 |  | 施工時 |  | Ｄ ＠ |  |  | Ｄ ＠
| ｔ＝ |  |  |  |  | 完成時 |  | Ｄ ＠ |  |  | Ｄ ＠
|  |  |  | 中間部 |  | 完成時 |  | Ｄ ＠ |  |  | Ｄ ＠
[8 empty] | Ｄ ＠ |  |  | Ｄ ＠
|  |  | 長 手 | 短部 |  | 施工時 |  | Ｄ ＠ |  |  | Ｄ ＠
[6 empty] | 完成時 |  | Ｄ ＠ |  |  | Ｄ ＠
| m上部 |  |  | 中間部 |  | 施工時 |  | Ｄ ＠ |  |  | Ｄ ＠
[6 empty] | 完成時 |  | Ｄ ＠ |  |  | Ｄ ＠
|  |  | 短 手 | 短部 |  | 施工時 |  | Ｄ ＠ |  |  | Ｄ ＠
| ｔ＝ |  |  |  |  | 完成時 |  | Ｄ ＠ |  |  | Ｄ ＠
|  |  |  | 中間部 |  | 完成時 |  | Ｄ ＠ |  |  | Ｄ ＠
[8 empty] | Ｄ ＠ |  |  | Ｄ ＠
設計業務等のチェックシート
【シールド共同溝 20/41】シールド立坑(到達立坑) 3/7
応力照査等
箇所 |  |  | 断面 |  |  | ケース |  | 使用鉄筋 | [5 empty] | 応力度 (N/mm2) |  |  |  |  | 判 定 |  | 計算書頁
[8 empty] | 応力計算 |  |  | 図面の表示 |  |  | σc |  | σs |  | τ | 計 | 図
側 壁 水 平 方 向 |  |  | 長 手 | 短部 |  | 施工時 |  | Ｄ ＠ |  |  | Ｄ ＠
[6 empty] | 完成時 |  | Ｄ ＠ |  |  | Ｄ ＠
| m下部 |  |  | 中間部 |  | 施工時 |  | Ｄ ＠ |  |  | Ｄ ＠
[6 empty] | 完成時 |  | Ｄ ＠ |  |  | Ｄ ＠
|  |  | 短 手 | 短部 |  | 施工時 |  | Ｄ ＠ |  |  | Ｄ ＠
| ｔ＝ |  |  |  |  | 完成時 |  | Ｄ ＠ |  |  | Ｄ ＠
|  |  |  | 中間部 |  | 完成時 |  | Ｄ ＠ |  |  | Ｄ ＠
[8 empty] | Ｄ ＠ |  |  | Ｄ ＠
| 短辺方向 |  |  |  |  | ﾚﾍﾞﾙ１ 地震時 |  | Ｄ ＠ |  |  | Ｄ ＠
[6 empty] | ﾚﾍﾞﾙ１ 地震時 |  | Ｄ ＠ |  |  | Ｄ ＠
[6 empty] | ﾚﾍﾞﾙ１ 地震時 |  | Ｄ ＠ |  |  | Ｄ ＠
[6 empty] | ﾚﾍﾞﾙ１ 地震時 |  | Ｄ ＠ |  |  | Ｄ ＠
[6 empty] | ﾚﾍﾞﾙ１ 地震時 |  | Ｄ ＠ |  |  | Ｄ ＠
| 長辺方向 |  |  |  |  | ﾚﾍﾞﾙ１ 地震時 |  | Ｄ ＠ |  |  | Ｄ ＠
[6 empty] | ﾚﾍﾞﾙ１ 地震時 |  | Ｄ ＠ |  |  | Ｄ ＠
[6 empty] | ﾚﾍﾞﾙ１ 地震時 |  | Ｄ ＠ |  |  | Ｄ ＠
[6 empty] | ﾚﾍﾞﾙ１ 地震時 |  | Ｄ ＠ |  |  | Ｄ ＠
[6 empty] | ﾚﾍﾞﾙ１ 地震時 |  | Ｄ ＠ |  |  | Ｄ ＠
側壁鉛直方向 | 短辺方向 |  |  |  |  | ﾚﾍﾞﾙ１ 地震時 |  | Ｄ ＠ |  |  | Ｄ ＠
[6 empty] | ﾚﾍﾞﾙ１ 地震時 |  | Ｄ ＠ |  |  | Ｄ ＠
[6 empty] | ﾚﾍﾞﾙ１ 地震時 |  | Ｄ ＠ |  |  | Ｄ ＠
[6 empty] | ﾚﾍﾞﾙ１ 地震時 |  | Ｄ ＠ |  |  | Ｄ ＠
[6 empty] | ﾚﾍﾞﾙ１ 地震時 |  | Ｄ ＠ |  |  | Ｄ ＠
| 長辺方向 |  |  |  |  | ﾚﾍﾞﾙ１ 地震時 |  | Ｄ ＠ |  |  | Ｄ ＠
[6 empty] | ﾚﾍﾞﾙ１ 地震時 |  | Ｄ ＠ |  |  | Ｄ ＠
[6 empty] | ﾚﾍﾞﾙ１ 地震時 |  | Ｄ ＠ |  |  | Ｄ ＠
[6 empty] | ﾚﾍﾞﾙ１ 地震時 |  | Ｄ ＠ |  |  | Ｄ ＠
[6 empty] | ﾚﾍﾞﾙ１ 地震時 |  | Ｄ ＠ |  |  | Ｄ ＠
側壁鉛開口部 | 鉛直方向１ |  |  |  |  | 完成時 |  | Ｄ ＠ |  |  | Ｄ ＠
| 鉛直方向２ |  |  |  |  | 完成時 |  | Ｄ ＠ |  |  | Ｄ ＠
| 水平方向 |  |  |  |  | 完成時 |  | Ｄ ＠ |  |  | Ｄ ＠
| 隣接壁 |  | 外側 |  |  | 完成時 |  | Ｄ ＠ |  |  | Ｄ ＠
|  |  | 内側 |  |  | 完成時 |  | Ｄ ＠ |  |  | Ｄ ＠
| 水平はり |  | 長手 | 端部 |  | 完成時 |  | Ｄ ＠ |  |  | Ｄ ＠
|  |  |  | 中間部 |  | 完成時 |  | Ｄ ＠ |  |  | Ｄ ＠
|  |  | 短手端部 |  |  | 完成時 |  | Ｄ ＠ |  |  | Ｄ ＠
| 換気 開口 |  | 外側 |  |  | 完成時 |  | Ｄ ＠ |  |  | Ｄ ＠
|  |  | 内側 |  |  | 完成時 |  | Ｄ ＠ |  |  | Ｄ ＠
設計業務等のチェックシート
【シールド共同溝 21/41】シールド立坑(到達立坑) 4/7
応力照査等
箇所 |  |  |  | 断面 |  | ケース |  | 使用鉄筋 | [5 empty] | 応力度 (N/mm2) |  |  |  |  | 判 定 |  | 計算書頁
[8 empty] | 応力計算 |  |  | 図面の表示 |  |  | σc |  | σs |  | τ | 計 | 図
刃口 | 鉛直 方向 |  |  | 外側 |  | 完成時 |  | Ｄ ＠ |  |  | Ｄ ＠
底版 | 長手 |  |  | 中央部 |  | 完成時 |  | Ｄ ＠ |  |  | Ｄ ＠
|  |  |  | 短部 |  | 完成時 |  | Ｄ ＠ |  |  | Ｄ ＠
上床版 | 短手 |  |  | 中央部 |  | 完成時 |  | Ｄ ＠ |  |  | Ｄ ＠
|  |  |  | 短部 |  | 完成時 |  | Ｄ ＠ |  |  | Ｄ ＠
パラ ペット | 付根 |  |  | 外側 |  | 完成時 |  | Ｄ ＠ |  |  | Ｄ ＠
|  |  |  | 内側 |  | 完成時 |  | Ｄ ＠ |  |  | Ｄ ＠ | [10 empty] | 断面
中 床 版 |  |  | 長手 | 中央部 |  | 完成時 |  | Ｄ ＠ |  |  | Ｄ ＠
|  |  |  | 短部 |  | 完成時 |  | Ｄ ＠ |  |  | Ｄ ＠
|  |  | 短手 | 中央部 |  | 完成時 |  | Ｄ ＠ |  |  | Ｄ ＠
|  |  |  | 短部 |  | 完成時 |  | Ｄ ＠ |  |  | Ｄ ＠
|  |  | 長手 | 中央部 |  | 完成時 |  | Ｄ ＠ |  |  | Ｄ ＠
|  |  |  | 短部 |  | 完成時 |  | Ｄ ＠ |  |  | Ｄ ＠
|  |  | 短手 | 中央部 |  | 完成時 |  | Ｄ ＠ |  |  | Ｄ ＠
|  |  |  | 短部 |  | 完成時 |  | Ｄ ＠ |  |  | Ｄ ＠
|  |  | 長手 | 中央部 |  | 完成時 |  | Ｄ ＠ |  |  | Ｄ ＠
|  |  |  | 短部 |  | 完成時 |  | Ｄ ＠ |  |  | Ｄ ＠
|  |  | 短手 | 中央部 |  | 完成時 |  | Ｄ ＠ |  |  | Ｄ ＠
|  |  |  | 短部 |  | 完成時 |  | Ｄ ＠ |  |  | Ｄ ＠
中床版開口部 | 片持梁 短辺 |  |  | 外側 |  | 完成時 |  | Ｄ ＠ |  |  | Ｄ ＠
| 長辺自由端 |  | 長手 | 中央部 |  | 完成時 |  | Ｄ ＠ |  |  | Ｄ ＠
|  |  |  | 短部 |  | 完成時 |  | Ｄ ＠ |  |  | Ｄ ＠
|  |  | 短手 | 中央部 |  | 完成時 |  | Ｄ ＠ |  |  | Ｄ ＠
|  |  |  | 短部 |  | 完成時 |  | Ｄ ＠ |  |  | Ｄ ＠
| 短辺自由端 |  | 長手 | 中央部 |  | 完成時 |  | Ｄ ＠ |  |  | Ｄ ＠
|  |  |  | 短部 |  | 完成時 |  | Ｄ ＠ |  |  | Ｄ ＠
|  |  | 短手 | 中央部 |  | 完成時 |  | Ｄ ＠ |  |  | Ｄ ＠
|  |  |  | 短部 |  | 完成時 |  | Ｄ ＠ |  |  | Ｄ ＠
| 隣辺固定 対辺自由端 |  | 長手 | 中央部 |  | 完成時 |  | Ｄ ＠ |  |  | Ｄ ＠
|  |  |  | 短部 |  | 完成時 |  | Ｄ ＠ |  |  | Ｄ ＠
|  |  | 短手 | 中央部 |  | 完成時 |  | Ｄ ＠ |  |  | Ｄ ＠
|  |  |  | 短部 |  | 完成時 |  | Ｄ ＠ |  |  | Ｄ ＠
設計業務等のチェックシート
【シールド共同溝 22/41】シールド立坑(到達立坑) 5/7
応力照査等
箇所 |  |  | 断面 |  |  | ケース |  | 使用鉄筋 | [5 empty] | 応力度 (N/mm2) |  |  |  |  | 判 定 |  | 計算書頁
[8 empty] | 応力計算 |  |  | 図面の表示 |  |  | σc |  | σs |  | τ | 計 | 図
側壁水平方向 | 長辺方向 |  |  |  |  | ﾚﾍﾞﾙ２ 地震時 |  | Ｄ ＠ |  |  | Ｄ ＠
[6 empty] | ﾚﾍﾞﾙ２ 地震時 |  | Ｄ ＠ |  |  | Ｄ ＠
[6 empty] | ﾚﾍﾞﾙ２ 地震時 |  | Ｄ ＠ |  |  | Ｄ ＠
[6 empty] | ﾚﾍﾞﾙ２ 地震時 |  | Ｄ ＠ |  |  | Ｄ ＠
[6 empty] | ﾚﾍﾞﾙ２ 地震時 |  | Ｄ ＠ |  |  | Ｄ ＠
| 短辺方向 |  |  |  |  | ﾚﾍﾞﾙ２ 地震時 |  | Ｄ ＠ |  |  | Ｄ ＠
[6 empty] | ﾚﾍﾞﾙ２ 地震時 |  | Ｄ ＠ |  |  | Ｄ ＠
[6 empty] | ﾚﾍﾞﾙ２ 地震時 |  | Ｄ ＠ |  |  | Ｄ ＠
[6 empty] | ﾚﾍﾞﾙ２ 地震時 |  | Ｄ ＠ |  |  | Ｄ ＠
[6 empty] | ﾚﾍﾞﾙ２ 地震時 |  | Ｄ ＠ |  |  | Ｄ ＠
側壁鉛直方向 | 長辺方向 |  |  |  |  | ﾚﾍﾞﾙ２ 地震時 |  | Ｄ ＠ |  |  | Ｄ ＠
[6 empty] | ﾚﾍﾞﾙ２ 地震時 |  | Ｄ ＠ |  |  | Ｄ ＠
[6 empty] | ﾚﾍﾞﾙ２ 地震時 |  | Ｄ ＠ |  |  | Ｄ ＠
[6 empty] | ﾚﾍﾞﾙ２ 地震時 |  | Ｄ ＠ |  |  | Ｄ ＠
[6 empty] | ﾚﾍﾞﾙ２ 地震時 |  | Ｄ ＠ |  |  | Ｄ ＠
| 短辺方向 |  |  |  |  | ﾚﾍﾞﾙ２ 地震時 |  | Ｄ ＠ |  |  | Ｄ ＠
[6 empty] | ﾚﾍﾞﾙ２ 地震時 |  | Ｄ ＠ |  |  | Ｄ ＠
[6 empty] | ﾚﾍﾞﾙ２ 地震時 |  | Ｄ ＠ |  |  | Ｄ ＠
[6 empty] | ﾚﾍﾞﾙ２ 地震時 |  | Ｄ ＠ |  |  | Ｄ ＠
[6 empty] | ﾚﾍﾞﾙ２ 地震時 |  | Ｄ ＠ |  |  | Ｄ ＠
シールド開口部仮壁の照査
箇 所 |  |  |  | 断面 |  | ケース |  | 使用材料 | [5 empty] | 応力度 (N/mm2) |  |  |  |  | 判 定 |  | 計算書頁
[8 empty] | 応力計算 |  |  | 図面の表示 |  |  | σc |  | σs |  | τ | 計 | 図
開口部 仮壁 | FFU壁 |  |  |  |  | 施工時
施工時
| 換気 開口部 |  |  |  |  | 施工時
設計業務等のチェックシート
【シールド共同溝 23/41】シールド立坑(到達立坑) 6/7
主要構造図
主要断面図等を添付 （諸元寸法にﾁｪｯｸﾏｰｸを付した図面）
設計業務等のチェックシート
【シールド共同溝 24/41】シールド立坑(到達立坑) 7/7
コメント欄
【コメント欄】 |  |  |  |  | （特に設計内容に係るｺﾒﾝﾄ或いは構造面における判定結果（△・×）の記述等）
判定 | ○ | 適 切 |  |  |  | ① コメント欄が不足する場合や参考資料を添付する必要があるときは、別用紙と
| △ | 要検討 |  |  |  | してＡ－４にまとめて添付する。
| × | 不適切
Ta1=0.23

## 土留め工
設計業務等のチェックシート
【シールド共同溝 25/41】土留め工 1/4
土質及び荷重条件等
照査工種 |  |  |  |  | 杭の種類と基本諸元 | [13 empty] | 適 用 示 方 書 等
[7 empty] | 型 |  | （ | L | = |  |  |  |  | m | ） |  | 設計便覧(案) 第1編 近畿地方整備局 H24.4
[5 empty] | 掘削深さ |  |  |  |  | （ | h | = |  |  |  |  | m | ） | 道路土工仮設構造物工指針 (社)日本道路協会 H11.3
[5 empty] | 切梁段数 および 設計手法 | [20 empty] | 盛り替え梁の 有 無
[5 empty] | 切梁 段 （ 慣用法 弾塑性法 ） | [20 empty] | 有 無
使用 プログラム |  |  |  |  | プログラム名 | [7 empty] | 開発会社 | [9 empty] | 適 用 示 方 書 | [12 empty] | 年度
① 土質及び荷重条件 |  | 項 目 | [14 empty] | 業 務 で の 採 用 値 | [17 empty] | 判 定
[17 empty] | １層目 |  |  | ２層目 |  |  | ３層目 |  |  | ４層目 |  |  | ５層目 |  |  | ６層目
[17 empty] | h= m |  |  | h= m |  |  | h= m |  |  | h= m |  |  | h= m |  |  | h= m
|  | 土質試験の有無 | [7 empty] | 1.標準貫入試験 2.一軸圧縮試験 3.三軸圧縮試験 4.圧密試験 5.なし | [24 empty] | 計算書 | 図面 | 計算書頁
土 質 分 類
|  | せん断抵抗角 φ | [7 empty] | °
|  | 土の粘着力 C | [7 empty] | kN/ｍ2
|  | 土の単位重量 γ | [7 empty] | kN/ｍ2
|  | 地 下 水 位 高 | [7 empty] | 自然水位 | [6 empty] | GL－ m
被圧水位
|  | 活荷重の載荷法 | [7 empty] | 等分布荷重 | [6 empty] | 等分布荷重 ｑ= kN/ｍ2
ｑ=10kN/ｍ2
|  | 上載荷重載荷法 | [7 empty] | 等分布荷重 | [6 empty] | その他荷重 ｑ= kN/ｍ2
ｑ= kN/ｍ2
|  | 土圧の考え方 | [7 empty] | ランキン・レザール式
|  | 水圧の考え方 | [7 empty] | 静水圧・三角分布
②根入れ部の安定照査 |  | 項 目 | [7 empty] | 示方書等規定 | [9 empty] | 業 務 で の 採 用 値 | [14 empty] | 判 定 |  | 計算書頁
[35 empty] | 計算書 | 設計図
|  | 釣り合い根入れ長 | [7 empty] | Ｌ(モーメントの釣り合いから決まる根入れ深さ)×1.2 | [9 empty] | Ｌ= | [5 empty] | m
[20 empty] | 故に |  | L= |  | 0 |  |  |  | ×1.2= |  |  | 0
[10 empty] | 最小根入長Ｌa = | [6 empty] | 3 | [13 empty] | ≧ | 3
[11 empty] | ΣL= |  |  | 0.5 |  |  | + | h |  |  | + | La |  |  | = |  |  |  | 丸めて→ |  |  | ｍ
|  | 自立時の根入れ長 | [7 empty] | Ｌa = 2.5/β |  |  |  |  | β= |  |  |  |  | La= |  | 2.5/β= | [5 empty] | ≦ | La |  |  | ＞ | 0
[10 empty] | 最小 根入長 |  |  | h≧3mは3m以上 | [6 empty] | 故に矢板全長はL = 0.50+ｈ + La
|  | 自立時の掘削高さ | [10 empty] | h<3mはh |  |  |  |  | 以上 |  | Ｌ＝ 0.500 + + ＝
|  |  | h= | [5 empty] | m | [10 empty] | 50cmﾗｳﾝﾄﾞに切上げ | [10 empty] | 0 |  |  | ｍ
|  | 側方の変位量 | [7 empty] | 30cm以下 | [15 empty] | < 30cm
|  | ボイリング | [7 empty] | 安全率 ｎ=1.2
|  | ヒービング | [7 empty] | 安定数 Ｎb<3.14 安全率 ｎ=1.2 | [9 empty] | 安定数Ｎb<3.14の場合検討不要 Ｎb＝ <3.14 ｎ＝
|  | 盤ぶくれ | [7 empty] | 安全率 ｎ=1.1
③土留壁応力度 |  | 項目 | [5 empty] | 使用材料 | [5 empty] | 断面力 |  |  | 応力度 |  |  |  |  | 曲げ剛性の低減 |  |  |  | 断面係数の低減 |  |  |  | 示方書の許容応力度(変位) |  |  |  |  | 判 定 |  | 計算書頁
[8 empty] | 計算書 |  |  | 図面 |  |  | 変位 |  |  | 変位 | [17 empty] | 計算書 | 設計図
|  | 最下段切り梁設置前 |  |  | 曲げ | [13 empty] | ≦ | 270 |  | 45% |  |  |  | 60% |  |  |  | 270 |  | N/mm2
[5 empty] | せん断 | [13 empty] | ≦ | 125 |  | 45% |  |  |  | 60% |  |  |  | 125 |  | N/mm2
[5 empty] | 変位 | [13 empty] | ≦ |  |  | 45% |  |  |  | 60% | [5 empty] | mm
|  | 最終掘削時 |  |  | 曲げ | [13 empty] | ≦ | 270 |  | 45% |  |  |  | 60% |  |  |  | 270 |  | N/mm2
[5 empty] | せん断 | [13 empty] | ≦ | 125 |  | 45% |  |  |  | 60% |  |  |  | 125 |  | N/mm2
[5 empty] | 変位 | [13 empty] | ≦ |  |  | 45% |  |  |  | 60% | [5 empty] | mm
設計業務等のチェックシート
【シールド共同溝 26/41】土留め工 2/4
中間杭・土留め支保工等の照査
④中間杭の応力度 |  | 項目 | [5 empty] | 使用材料（生材・ﾘｰｽ材） | [8 empty] | 断面力 |  |  | 応力度 |  |  |  |  | 曲げ剛性の低減 |  |  | 断面係数の低減 |  |  | 許容応力度(変位) |  |  |  | 判 定 |  | 計算書頁
[8 empty] | 計算書 |  |  |  |  | 図面 |  |  |  | 変位 |  |  | 変位 | [14 empty] | 計算書 | 設計図
|  | 最下段切り梁設置前 |  |  | 曲げ |  |  | SS400 H-300×300 ×10×15 | [13 empty] | ≦ | 210 |  | 100% |  |  | 100% |  |  | 210 |  | N/mm2
[5 empty] | せん断 | [16 empty] | ≦ | 120 |  | 100% |  |  | 100% |  |  | 120 |  | N/mm2
[5 empty] | 変位 | [16 empty] | ≦ | 300 |  | 100% |  |  | 100% |  |  | 300 |  | mm
|  | 最終掘削時 |  |  | 曲げ |  |  | SS400 H-300×300 ×10×15 | [13 empty] | ≦ | 210 |  | 100% |  |  | 100% |  |  | 210 |  | N/mm2
[5 empty] | せん断 | [16 empty] | ≦ | 120 |  | 100% |  |  | 100% |  |  | 120 |  | N/mm2
[5 empty] | 変位 | [16 empty] | ≦ | 300 |  | 100% |  |  | 100% |  |  | 300 |  | mm
⑤ 土 留 め 支 保 工 の 照 査 |  | 項目 | [6 empty] | 使用部材( 生材・リース材 ) | [11 empty] | 曲げ圧縮応力度 | [8 empty] | せん断応力度 |  |  |  |  | 判 定 |  | 計算書頁
[9 empty] | 計算書 | [5 empty] | 図 面 | [5 empty] | N/mm2 | [8 empty] | N/mm2 |  |  |  |  | 計算書 | 設計図
|  | 腹起し |  | １段目 |  |  |  |  | SS400 H-300*300*10*15 | [5 empty] | SS400 H-300*300*10*15 | [5 empty] | 照査式① | [5 empty] | ≦ | 1 |  |  |  | ≦ | 120
[21 empty] | 照査式② | [5 empty] | ≦ | 210
|  |  |  | ２段目 | [16 empty] | 照査式① | [5 empty] | ≦ | 1 |  |  |  | ≦ | 120
[21 empty] | 照査式② | [5 empty] | ≦ | 210
|  |  |  | ３段目 | [16 empty] | 照査式① | [5 empty] | ≦ | 1 |  |  |  | ≦ | 120
[21 empty] | 照査式② | [5 empty] | ≦ | 210
|  |  |  | ４段目 | [16 empty] | 照査式① | [5 empty] | ≦ | 1 |  |  |  | ≦ | 120
[21 empty] | 照査式② | [5 empty] | ≦ | 210
|  | 切り梁 |  | １段目 |  |  |  |  | SS400 H-300*300*10*15 | [11 empty] | 照査式① | [5 empty] | ≦ | 1 |  |  |  | ≦ | 120
[21 empty] | 照査式② | [5 empty] | ≦ | 210
|  |  |  | ２段目 | [16 empty] | 照査式① | [5 empty] | ≦ | 1 |  |  |  | ≦ | 120
[21 empty] | 照査式② | [5 empty] | ≦ | 210
|  |  |  | ３段目 | [16 empty] | 照査式① | [5 empty] | ≦ | 1 |  |  |  | ≦ | 120
[21 empty] | 照査式② | [5 empty] | ≦ | 210
|  |  |  | ４段目 | [16 empty] | 照査式① | [5 empty] | ≦ | 1 |  |  |  | ≦ | 120
[21 empty] | 照査式② | [5 empty] | ≦ | 210
|  | 火打ち |  | １段目 |  |  |  |  | SS400 H-300*300*10*15 | [11 empty] | 照査式① |  |  |  | － |  | ≦ | 1 |  | － |  | ≦ | 120
[21 empty] | 照査式② | [5 empty] | ≦ | 143
|  |  |  | ２段目 | [16 empty] | 照査式① |  |  |  | － |  | ≦ | 1 |  | － |  | ≦ | 120
[21 empty] | 照査式② | [5 empty] | ≦ | 143
|  |  |  | ３段目 | [16 empty] | 照査式① |  |  |  | － |  | ≦ | 1 |  | － |  | ≦ | 120
[21 empty] | 照査式② | [5 empty] | ≦ | 210
|  |  |  | ４段目 | [16 empty] | 照査式① | [5 empty] | ≦ | 1 |  |  |  | ≦ | 120
[21 empty] | 照査式② | [5 empty] | ≦ | 210
⑥ 中 間 杭 支 保 工 の 照 査 |  | 項目 | [6 empty] | 使用部材( 生材・リース材 ) | [11 empty] | 曲げ圧縮応力度 | [8 empty] | せん断応力度 |  |  |  |  | 判 定 |  | 計算書頁
[9 empty] | 応力計算書 | [5 empty] | 図面の表示 | [5 empty] | N/mm2 | [8 empty] | N/mm2 |  |  |  |  | 計算書 | 設計図
|  | 腹起し |  | １段目 |  |  |  |  | SS400 H-300*300*10*15 | [5 empty] | SS400 H-300*300*10*15 | [5 empty] | 照査式① | [5 empty] | ≦ | 1 |  |  |  | ≦ | 120
[21 empty] | 照査式② | [5 empty] | ≦ | 210
|  |  |  | ２段目 | [16 empty] | 照査式① | [5 empty] | ≦ | 1 |  |  |  | ≦ | 120
[21 empty] | 照査式② | [5 empty] | ≦ | 210
|  |  |  | ３段目 | [16 empty] | 照査式① | [5 empty] | ≦ | 1 |  |  |  | ≦ | 120
[21 empty] | 照査式② | [5 empty] | ≦ | 210
|  |  |  | ４段目 | [16 empty] | 照査式① | [5 empty] | ≦ | 1 |  |  |  | ≦ | 120
[21 empty] | 照査式② | [5 empty] | ≦ | 210
|  | 切り梁 |  | １段目 |  |  |  |  | SS400 H-300*300*10*15 | [11 empty] | 照査式① | [5 empty] | ≦ | 1 |  |  |  | ≦ | 120
[21 empty] | 照査式② | [5 empty] | ≦ | 210
|  |  |  | ２段目 | [16 empty] | 照査式① | [5 empty] | ≦ | 1 |  |  |  | ≦ | 120
[21 empty] | 照査式② | [5 empty] | ≦ | 210
|  |  |  | ３段目 | [16 empty] | 照査式① | [5 empty] | ≦ | 1 |  |  |  | ≦ | 120
[21 empty] | 照査式② | [5 empty] | ≦ | 210
|  |  |  | ４段目 | [16 empty] | 照査式① | [5 empty] | ≦ | 1 |  |  |  | ≦ | 120
[21 empty] | 照査式② | [5 empty] | ≦ | 210
|  | 火打ち |  | １段目 |  |  |  |  | SS400 H-300*300*10*15 | [11 empty] | 照査式① |  |  |  | － |  | ≦ | 1 |  | － |  | ≦ | 120
[21 empty] | 照査式② | [5 empty] | ≦ | 143
|  |  |  | ２段目 | [16 empty] | 照査式① |  |  |  | － |  | ≦ | 1 |  | － |  | ≦ | 120
[21 empty] | 照査式② | [5 empty] | ≦ | 143
|  |  |  | ３段目 | [16 empty] | 照査式① |  |  |  | － |  | ≦ | 1 |  | － |  | ≦ | 120
[21 empty] | 照査式② | [5 empty] | ≦ | 210
|  |  |  | ４段目 | [16 empty] | 照査式① | [5 empty] | ≦ | 1 |  |  |  | ≦ | 120
[21 empty] | 照査式② | [5 empty] | ≦ | 210
設計業務等のチェックシート
【シールド共同溝 27/41】土留め工 3/4
チェック・構造図
土留め工照査のチェックポイントボックス
| 1. | 腹起こしの計算支間長および腹起こし・火打ちの軸力分担幅は、基準通りに設定されているか。･････････
| 2. | 腹起こしの最小部材は、H-300*300とし、鉛直間隔は3.0m程度・復工受け桁のある場合を除いて土留め
頭部から1m以内に第1段目の腹起こしを設置するのを原則としているが、これによっているか。･･････････
| 3. | 切り梁には、温度変化に伴う軸力増加として150kN程度を考慮するが、これによっているか。････････････
| 4. | 切り梁の最小部材は、H-300*300とし、水平方向には5.0m程度以下を原則としているが、
これによっているか。･･･････････････････････････････････････････････････････････････････････････
| 5. | 切り梁の鉛直方向および水平方向の座屈長は、基準通りに設定されているか。･････････････････････････
| 6. | 火打ちには、温度変化に伴う軸力増加として150kN程度を考慮するが、これによっているか。････････････
| 7. | 中間杭は、掘削底面以下が埋め殺しとなることが良くあるが、配慮されているか。･････････････････････
| 8. | 土留め支保工の盛り替えが必要な場合、その検討を行っているか。･･･････････････････････････････････
| 9. | 本体構造物との離隔距離は、基準通りに設定されているか。･････････････････････････････････････････
| 10. | 親杭の根入れ部の土圧作用幅は、下記の通りとなっているか。 ････････････････････････････････････
|  | 土 質 | [8 empty] | 土圧作用幅
|  | 砂質土 |  |  |  | Ｎ値≦10 |  |  |  |  | フランジ幅
[6 empty] | Ｎ値＞10 |  |  |  |  | フランジ幅の２倍 ただし、杭間隔以下
|  | 粘 性 土 | [8 empty] | フランジ幅
| 11. | 最小部材はH-300*300とする。･････････････････････････････････････････････････････････
| 12. | 横土留め板の材料が明確に表示されているか。(最小板厚30mm）･･･････････････････････････
（諸元寸法にﾁｪｯｸﾏｰｸを付した図面）
（諸元寸法にﾁｪｯｸﾏｰｸを付した図面）
設計業務等のチェックシート
【シールド共同溝 28/41】土留め工 4/4
構造図・コメント欄
【ｺﾒﾝﾄ欄】（特に設計内容に係るｺﾒﾝﾄ或いは構造面における判定結果（△・×）の記述等）
判定 |  | ○ 適 切 △ 要検討 × 不適切 |  |  |  |  | ①コメント欄が不足する場合や参考資料を添付する必要があるときは、別用紙とし てＡ－４にまとめて添付する。
設計図より
平面図を入れる
構造詳細断面図
を添付
（諸元寸法にﾁｪｯｸﾏｰｸを付した図面）
設計図より
断面図を入れる

## 路面覆工
設計業務等のチェックシート
【シールド共同溝 29/41】路面覆工 1/3
設計条件等
照査工種 |  |  |  | 構 造 形 式 等 | [11 empty] | 適 用 示 方 書 等
道路橋示方書・同解説Ⅰ～Ⅴ H14.3
路面覆工 | [15 empty] | 設計便覧(案） 近畿地方整備局 H24.4
道路土工 仮設構造物工指針 H11.3
使用ﾌﾟﾛｸﾞﾗﾑ |  |  |  | ﾌﾟﾛｸﾞﾗﾑ名 | [5 empty] | 開発会社 | [8 empty] | 適用示方書（年度版）
①設計条件 | 項 目 | [6 empty] | 示方書等の規定 | [9 empty] | 業務での採用値 | [11 empty] | 判定 |  | 計算書 頁
[30 empty] | 計算書 | 設計図
| 活荷重 |  |  | 自動車荷重 |  |  |  | Ａ活荷重又はＢ活荷重 | [16 empty] | 活荷重 | [5 empty] | ―
|  |  |  | 建設用 重機荷重 |  |  |  | ﾄﾗｯｸｸﾚｰﾝ |  | 走行時 |  |  | 自重 | [15 empty] | kN |  | ―
[10 empty] | 作業時 |  |  | 自重+吊荷重等 | [7 empty] | + |  |  |  | = |  |  |  | kN |  | ―
[8 empty] | ｸﾛｰﾗｰｸﾚｰﾝ |  | 走行時 |  |  | 自重 | [15 empty] | kN |  | ―
[10 empty] | 作業時 |  |  | 自重+吊荷重等 | [7 empty] | + |  |  |  | = |  |  |  | kN |  | ―
|  |  |  | 重機荷重載荷方法 |  |  |  | ﾄﾗｯｸｸﾚｰﾝ | [9 empty] | 側方吊り |  |  |  | 前・後方吊り |  |  |  | 斜め前・後方吊り |  |  |  |  | ―
[8 empty] | ｸﾛｰﾗｰｸﾚｰﾝ | [9 empty] | 側方吊り |  |  |  | 後方吊り |  |  |  | 斜め前方吊り |  |  |  |  | ―
| 衝撃係数 | [6 empty] | i=0.3 (覆工版はi=0.4) | [14 empty] | I= | [7 empty] | ―
| 杭列に 作用する 水平荷重 |  |  | Ｔ荷重 |  |  |  | 全活荷重×0.1 | [22 empty] | ―
|  |  |  | 建設用 重機荷重 |  |  |  | 活荷重×0.15
| 地震荷重 | [6 empty] | 考慮しない | [22 empty] | ―
| 支間長 | [6 empty] | 6.0m | [17 empty] | m
| 幅員 | [6 empty] | 4.000m (標準) | [17 empty] | m
| 覆工板受桁及び杭中心間隔 | [6 empty] | 2.0m or 3.0m | [17 empty] | m
| 許容応力度の割増し | [6 empty] | 1.5 | [22 empty] | ―
①土質条件 | 土質試験の有無 | [6 empty] | 1.標準貫入試験 |  |  |  | 2.一軸圧縮試験 | [5 empty] | 3.三軸圧縮試験 | [5 empty] | 4.圧密試験
| 層厚 | [6 empty] | １層目 |  | ２層目 |  |  |  | ３層目 |  |  |  | ４層目 |  |  |  | ５層目 |  |  |  | ６層目
[8 empty] | h= | m | h= |  |  | m | h= |  |  | m | h= |  |  | m | h= |  |  | m | h= |  |  | m |  | ―
| 土質分類 | [29 empty] | ―
| せん断抵抗角 | [29 empty] | ―
| 土の粘着力 | [29 empty] | ―
| 土の単位重量 | [29 empty] | ―
| 平均Ｎ値 | [29 empty] | ―
各部材の設計 | 覆工板寸法・重量 | [8 empty] | × |  |  |  | × | [6 empty] | W= | [5 empty] | kN/m2
| 主桁 |  | 断 面 力 |  |  |  |  | 曲げﾓｰﾒﾝﾄ |  | M= | [5 empty] | kN・m |  | せん断力 |  |  |  | S= | [5 empty] | kN |  |  | ―
|  |  | 断 面 |  |  |  |  | H - |  |  | × |  |  |  | × |  |  |  | × |  |  |  | ( | 材質 |  |  |  | )
|  |  | 応力度 |  |  | N/mm2 |  | σ= |  |  | ≦ | σa= | [5 empty] | τ= |  |  |  |  | ≦ | τa= | [6 empty] | ―
|  |  | 活荷重たわみ | [5 empty] | δ= |  |  |  |  | mm ≦ δa = L/400 = | [10 empty] | mm | <25mm以下 |  |  |  |  | ―
| 横桁 |  | 断 面 力 |  |  |  |  | 曲げﾓｰﾒﾝﾄ |  | M= | [5 empty] | kN・m |  | せん断力 |  |  |  | S= | [5 empty] | kN |  |  | ―
|  |  | 断 面 |  |  |  |  | ［ - |  |  | × |  |  |  | × |  |  |  | × |  |  |  | ( | 材質 |  |  |  | )
|  |  | 応力度 |  |  | N/mm2 |  | σ= |  |  | ≦ | σa= | [5 empty] | τ= |  |  |  |  | ≦ | τa= | [6 empty] | ―
| 桁受け取付ボルト | [6 empty] | 材質 | [5 empty] | 径 | [7 empty] | 本数
[8 empty] | 断面積 |  | A | [5 empty] | mm2 |  | τ= |  |  |  |  | ≦ | τa=
| 横継材 |  |  |  | 断面 |  |  | ［ - |  |  | × |  |  |  | × |  |  |  | × |  |  |  | ( | 材質 |  |  |  | )
設計業務等のチェックシート
【シールド共同溝 30/41】路面覆工 2/3
応力度等
各部材の応力度 | 項 目 | [6 empty] | 業務での採用値 | [21 empty] | 判定 |  | 計算書 頁
[30 empty] | 計算書 | 設計図
| 支持杭 |  | 杭断面 |  |  |  |  | H - |  |  | × |  |  |  | × |  |  |  | × |  |  |  | ( | 材質 |  |  |  | )
|  |  | 支持力 |  |  |  |  | Rmax= | [5 empty] | kN/本 ≦ Qa= | [9 empty] | kN/本 | [6 empty] | ―
|  |  | 杭本体応力度 |  |  | 橋軸方向 |  | 軸方向応力度 |  |  | σc |  | N/mm2 | [8 empty] | ≦= | [8 empty] | ―
[8 empty] | 曲げ応力度 |  |  | σb |  | N/mm2 | [8 empty] | ≦= | [8 empty] | ―
[8 empty] | 安定の照査 | 指針式2-6-1 |  |  |  | ― | [8 empty] | ≦= | [8 empty] | ―
[9 empty] | 指針式2-6-2 |  |  |  | N/mm2 | [8 empty] | ≦= | [8 empty] | ―
[6 empty] | 直角方向 |  | 軸方向応力度 |  |  | σc |  | N/mm2 | [8 empty] | ≦= | [8 empty] | ―
[8 empty] | 曲げ応力度 |  |  | σb |  | N/mm2 | [8 empty] | ≦= | [8 empty] | ―
[8 empty] | 安定の照査 | 指針式2-6-1 |  |  |  | ― | [8 empty] | ≦= | [8 empty] | ―
[9 empty] | 指針式2-6-2 |  |  |  | N/mm2 | [8 empty] | ≦= | [8 empty] | ―
| 水平 継材 |  | 水 平 力 | [6 empty] | H= | [7 empty] | kN | [12 empty] | ―
|  |  | 断 面 |  |  |  |  | L - |  |  | × |  |  |  | × | [7 empty] | ( | 材質 |  |  |  | )
|  |  | 応力度 |  |  | N/mm2 |  |  |  | σc= | [5 empty] | ≦ | σca= | [13 empty] | ―
| 斜材 |  | 水 平 力 | [6 empty] | H= | [7 empty] | kN | [12 empty] | ―
|  |  | 断 面 |  |  |  |  | L - |  |  | × | 100 |  |  | × | [7 empty] | ( | 材質 |  |  |  | )
|  |  | 応力度 |  |  | N/mm2 |  |  |  | σc= | [5 empty] | ≦ | σca= | [13 empty] | ―
覆工板の重量
[20 empty] | 種 類 | [5 empty] | 単位面積当り重量 (kN/m2) | [7 empty] | 0
[26 empty] | 長さ 2m |  |  |  | 長さ 3m
[20 empty] | 鋼 製 | [5 empty] | 2 |  |  |  | 2 |  |  |  | 覆工版
[20 empty] | 鋼 製 | [5 empty] | 2.5 |  |  |  | 2.6 |  |  | 横継材
[20 empty] | (ｱｽﾌｧﾙﾄ舗装付) | [15 empty] | 主桁
[20 empty] | 鋼・ｺﾝｸﾘｰﾄ合成 | [5 empty] | 2.8 |  |  |  | 3.3 |  |  | 横桁 |  |  | (受け桁)
(桁受け)
[20 empty] | 部材の最小断面 | [15 empty] | 支持杭
[20 empty] | 主桁 |  |  | H - 250×250×9×14
[20 empty] | 横継材 |  |  | ［ - 300×90×9×13
[20 empty] | 横桁 |  |  | ［ - 250×90×9×13 | [10 empty] | @ | 0
[20 empty] | 斜材 |  |  | L - 100×100×10
[20 empty] | 水平継材 |  |  | L - 100×100×10
[20 empty] | 杭 |  |  | H - 300×300×10×15
設計業務等のチェックシート
【シールド共同溝 31/41】路面覆工 3/3
構造図・コメント欄
【コメント欄】 | [5 empty] | (特に設計内容に係るｺﾒﾝﾄ或いは構造面における判定結果（△・×）の記述等）
判定 | ○ | 適 切 |  |  |  |  | ① コメント欄が不足する場合や参考資料を添付する必要があるときは、別用紙と
| △ | 要検討 |  |  |  |  | してＡ－４にまとめて添付する。
| × | 不適切
土留板
ボルト
路面覆工板
中間鋼くい
ボルト
土留用鋼ぐい
路面受桁取付部舗装
掘削底面
路 面 受 桁
構造詳細断面図
を添付（諸元寸法にﾁｪｯｸﾏｰｸを付した図面）
構造詳細断面図を添付
（諸元寸法にﾁｪｯｸﾏｰｸを付した図面）

## 底盤改良工（薬液注入工）
設計業務等のチェックシート
【シールド共同溝 32/41】底盤改良工（薬液注入工）1/4
①注入対象となる地盤の定数 ②荷重条件 ③注入工の設計条件
照査工種 |  |  | 構 造 形 式 等 | [8 empty] | 適 用 示 方 書 等
薬液注入工法の設計・施工指針
(社）日本グラウト協会 H元．6（12版 H16.8)
薬液注入工法ハンドブック 産業図書 H6.3（第6版）
使用プログラム |  |  | プ ロ グ ラ ム 名 | [6 empty] | 開 発 会 社 | [8 empty] | 適 用 示 方 書 |  |  |  | 年度版
① 注 入 対 象 と な る 地 盤 の 定 数
項 目 | [10 empty] | 示 方 書 等 の 規 定 | [7 empty] | 業 務 で の 採 用 値 |  |  | 判 定 |  | 計算書頁
[22 empty] | 計 | 図
地 盤 の 種 別 | [5 empty] | 種 別 |  |  |  |  | 1．砂質土 2．粘性土 | [7 empty] | 1 ． 2
[6 empty] | Ｎ 値 |  |  |  |  | － | [7 empty] | N =
地 下 水 位 | [5 empty] | 自 然 水 位 |  |  |  |  | － | [7 empty] | GL － m
[6 empty] | 被 圧 水 位 |  |  |  |  | － | [7 empty] | GL － m
土 の せ ん 断 抵 抗 角 φ（度） | [10 empty] | － | [7 empty] | φ =
土 の 粘 着 力 C（kN/ｍ2） | [10 empty] | － | [7 empty] | C =
土 の 単 位 体 積 重 量 γ（kN/ｍ3） | [10 empty] | － | [7 empty] | γ =
土 の 水 中 単 位 体 積 重 量 γ’（kN/ｍ3） | [10 empty] | － | [7 empty] | γ'=
② 荷 重 条 件
項 目 | [8 empty] | 示 方 書 等 の 規 定 | [7 empty] | 業 務 で の 採 用 値 |  |  |  |  | 判 定 |  | 計算書頁
[22 empty] | 計 | 図
設 計 手 法 | [8 empty] | －
上 載 荷 重 kN/ｍ2 | [8 empty] | － | [7 empty] | Wl =
水 平 方 向 土 圧 kN | [8 empty] | － | [7 empty] | We =
水 圧 kN | [8 empty] | － | [7 empty] | Ww =
③ 注 入 工 の 設 計 条 件
③ - 1 設 計 粘 着 力（ 注 入 固 結 土 の 強 度 ）
項 目 | [10 empty] | 示 方 書 等 の 規 定 | [8 empty] | 業 務 で の 採 用 値 |  | 判 定 |  | 計算書頁
[22 empty] | 計 | 図
砂 質 土 | 注 入 方 式 | [9 empty] | 原 地 盤 の N 値 | [8 empty] | C =
[11 empty] | 10 | 20 |  | 30 |  | 40 |  | 50
| 二重管ストレーナ （単相） | [6 empty] | 粘 着 力 （kN/ｍ2） |  |  | 60 | 70 |  | 70 |  | 70 |  | 60
| 二重管ストレーナ （複相） | [9 empty] | 70 | 80 |  | 80 |  | 80 |  | 80
| ダブルパッカー | [9 empty] | 70 | 80 |  | 90 |  | 100 |  | 100
| 二 重 管 ス ト レ ー ナ （複相） | [9 empty] | 同 上 | [8 empty] | C =
設計業務等のチェックシート
【シールド共同溝 33/41】底盤改良工（薬液注入工）2/4
③ 注 入 工 の 設 計 条 件
③ - 2 注 入 範 囲
項 目 | [10 empty] | 示 方 書 等 の 規 定 | [9 empty] | 業 務 で の 採 用 値 | 判 定 |  | 計算書頁
[22 empty] | 計 | 図
(a) | 抵 抗 力 S(kN) | [9 empty] | 指針P16（式2-1）による | [9 empty] | S =
| 改 良 区 間 B(m) | [9 empty] | 指針P16（式2-2）による | [9 empty] | B =
(b) | 現 状 で の 湧 水 量 Q(ｍ3/min) | [9 empty] | 指針P17（式2-3）による | [9 empty] | Q =
| 改 良 後 の 湧 水 量 Q’(ｍ3/min) | [9 empty] | 指針P17（式2-4）による | [9 empty] | Q' =
| 注 入 後 の 水 位 hw (m) | [9 empty] | － | [9 empty] | hw =
(c) | 改良体内のすべり面長 ｌ(m) | [9 empty] | 指針P18（式2-7）による | [9 empty] | l =
| 改 良 厚 さ t(m) | [9 empty] | 指針P18（式2-8）による | [9 empty] | t =
(d) | 注 入 厚 さ t(m) | [9 empty] | 指針P18（式2-9）による | [9 empty] | t =
注）(a): シールド前面の改良範囲の計算
(b): 許容湧水量の改良範囲を求める場合
(c): 深礎、土留欠損部を対象とした場合
(d): トンネル上部の厚さを求める場合（塑性解）
指針：薬液注入工の設計・施工指針 （社）日本グラウト協会 H元.6（H16.8)
③ - 3 そ の 他 の 設 計 条 件
項 目 |  |  |  |  | 示 方 書 等 の 規 定 | [13 empty] | 業 務 で の 採 用 値 |  |  | 判 定 |  | 計算書頁
[22 empty] | 計 | 図
必 要 最 小 範 囲 |  |  |  |  | 複 列 2 列 以 上 （1.5m） | [13 empty] | 注入巾 B= m
注入方式および ゲ ル タ イ ム |  |  |  |  | 注 入 方 式 | [7 empty] | ゲルタイム | [5 empty] | 注 入 方 式 1 2 3
[5 empty] | 1．二重管ストレーナ単相型 | [7 empty] | 数秒 ～ 数十秒
[5 empty] | 2．二重管ストレーナ複相型 | [7 empty] | 全 域 | [5 empty] | ゲ ル タ イ ム 秒
[5 empty] | 3．二重管ダブルパッカー | [7 empty] | 十数分以上
注 入 速 度 |  |  |  |  | 標 準 20ｌ/分 ～ 8ｌ/分 | [13 empty] | l/分
注入材料と土質、 注 入 形 態 |  |  |  |  | 注 入 材 料 |  |  |  | 適 す る 土 質 |  |  | 注 入 形 態 | [6 empty] | 材 料 1 ．2 ．3
[5 empty] | 1．溶 液 型 |  |  |  | 1．砂 質 土 |  |  | 1．浸 透 注 入
土 質 1 ．2 ．3
2．割裂浸透注入
[5 empty] | 2．懸 濁 型 |  |  |  | 2．粘 性 土 |  |  | 3．割 裂 注 入 | [6 empty] | 形 態 1 ．2 ．3
設計業務等のチェックシート
【シールド共同溝 34/41】底盤改良工（薬液注入工）3/4
③ 注 入 工 の 設 計 条 件 ④ 注 入 工 の 設 計 値
③ - 3 そ の 他 の 設 計 条 件
項 目 |  |  |  |  | 示 方 書 等 の 規 定 | [13 empty] | 業 務 で の 採 用 値 |  |  | 判 定 |  | 計算書頁
[22 empty] | 計 | 図
注 入 率 λ | λ |  |  |  | λ= nα | [13 empty] | λ =
| 地 盤 の 間 隙 率 |  |  | n | － | [13 empty] | n =
| 填 充 率 α |  |  |  | α： 砂 質 土 | [13 empty] | 1．砂質土 2．粘性土 α =
・注入効果の高い信頼度を期待 120％
・通常の信頼度を期待 100％
・通常以下の信頼度を考える 90％
α： 粘 性 土 30～35％
透 水 係 数 |  |  |  |  | －
固結土の透水係数 |  |  |  |  | 1 × 10-4 ～ 1 × 10-5
④ 注 入 工 の 設 計 値
項 目 | [6 empty] | 設 計 値 | [7 empty] | 図 面 の 表 示 | [6 empty] | 判 定 |  | 計算書頁
[22 empty] | 計 | 図
注 入 範 囲 |  |  | 厚 さ（ m ）
幅 （ m ）
奥 行（ m ）
注 入 径 （ mm ）
注 入 孔 ピ ッ チ （ m ）
注 入 対 象 土 量 （ m3 ）
注 入 薬 液 量 （ ｌ ）
注 入 孔 数
注 入 長 （ m ）
照査のチェックポイント
１．薬液注入工の目的（地盤の止水性、強度増大等）は明確か。・・・・・・・・・
２．埋設物の防護対象は万全か。・・・・・・・・・・・・・・・・・・・・・・・
３．道路・鉄道・構造物等への影響は考慮されているか。・・・・・・・・・・・・
４．廃液処理対策は法に定める基準に従っているか。・・・・・・・・・・・・・・
設計業務等のチェックシート
【シールド共同溝 35/41】底盤改良工（薬液注入工）4/4
断面図・コメント欄
標準断面図を添付
（諸元寸法にﾁｪｯｸﾏｰｸを付した図面）
【コメント欄】 |  |  |  | （特に設計内容に係るｺﾒﾝﾄ或いは構造面における判定結果（△・×）の記述等）
判定 | ○ | 適 切 |  |  | ① コメント欄が不足する場合や参考資料を添付する必要があるときは、別用紙と
| △ | 要検討 |  |  | してＡ－４にまとめて添付する。
| × | 不適切

## 函渠工(参考)
設計業務等のチェックシート
【シールド共同溝 36/41】函渠工 1/6
土 質 等 の 種 類
照査工種 |  |  |  |  | 構 造 形 式 等 | [9 empty] | 適 用 示 方 書 等
函渠工 |  |  |  |  | 換気部：１層１径間 褄壁：３辺固定２方向版 ｹｰｿﾝ側：両端固定１方向版
共同溝設計指針 (社)日本道路協会 S61.03の(改定案素案)
褄壁 | [14 empty] | 道路土工・ｶﾙﾊﾞｰﾄ工指針 日本道路協会 H22.3
土木構造物設計ﾏﾆｭｱﾙ(案) 建設省 H11.11
使用プログラム |  |  |  |  | プ ロ グ ラ ム 名 | [6 empty] | 開 発 会 社 | [6 empty] | 適 用 示 方 書 | [5 empty] | 年度版
設 計 条 件 |  | 土質等の条件
|  | 項 目 | [8 empty] | 単位 |  | 示 方 書 等 の 規 定 |  |  |  |  | 業 務 で の 採 用 値 | [5 empty] | 判 定 |  | 計算書頁
[24 empty] | 計 | 図
|  | 土質等 の条件 |  |  |  |  | 土 の 種 類 |  |  |  | － |  | 礫質土、砂質土、粘性土
[7 empty] | 単位体積重量 γ |  |  |  | kN/m3
[7 empty] | 土のせん断抵抗角φ |  |  |  | 度
[7 empty] | 粘 着 力 C |  |  |  | kN/m2
|  | 土被り |  |  |  |  | 標準部 |  |  |  | ｍ |  | 2.5ｍ以上
[7 empty] | 特殊部 |  |  |  | ｍ |  | 設計舗装厚以上
|  | 平面・縦断 線形 |  |  |  |  | 設置位置 | [5 empty] | 車道地下で原則として 道路中心線に合せる
平面線形
[7 empty] | 縦断勾配 | [5 empty] | 排水考慮0.2％以上で 道路縦断勾配に合せる
|  | その他 |  |  |  |  | 官民境界との関係 | [5 empty] | 外壁から1.0ｍ
[7 empty] | 既設構造物 | [5 empty] | 関係者と協議 |  |  |  |  | 1.協議あり 2.協議なし
[7 empty] | 危険物貯蔵地下ﾀﾝｸ | [5 empty] | 消防法第10条、危険物の 規制に関する政令第13条 |  |  |  |  | 1.考慮あり 2.考慮なし
|  | 単位体積重量 |  |  | アスファルト舗装 | [5 empty] | kN/m3 |  | 22.5
[5 empty] | コンクリート（鉄筋） | [5 empty] | kN/m3 |  | 24.5
[5 empty] | コンクリート（無筋） | [5 empty] | kN/m3 |  | 23
[5 empty] | 路盤材(砕石) | [5 empty] | kN/m3 |  | 20
[5 empty] | 鋼・鋳鋼・鍛鋼 | [5 empty] | kN/m3 |  | 77
[5 empty] | 瀝青材(防水用) | [5 empty] | kN/m3 |  | 11
[5 empty] | 埋め戻し土(地下水位上) | [5 empty] | kN/m3 |  | 19
[5 empty] | 埋め戻し土(地下水位下) | [5 empty] | kN/m3 |  | 10
|  | 活荷重 |  |  | 自動車荷重 | [7 empty] | Ｂ活荷重(45°分布)
[5 empty] | 衝撃 係数 |  |  | 土被りH＜4.0ｍ |  |  |  |  | 0.3
[8 empty] | 土被りH≧4.0ｍ |  |  |  |  | 0
[5 empty] | 断面力の低減係数 | [7 empty] | β＝1.0 β＝0.9
[5 empty] | 群集荷重 | [5 empty] | kN/㎡ |  | 5
[5 empty] | 載荷重 | [5 empty] | kN/㎡ |  | 10
|  | 土圧 |  |  | 鉛直土圧係数の割増し | [7 empty] | α＝1.0～1.6
[5 empty] | 静止土圧係数 | [7 empty] | K＝0.5
|  | 水圧 | [10 empty] | 静水圧 |  |  |  |  | 1.考慮あり 2.考慮なし
|  | 浮力 | [15 empty] | 1.考慮あり 2.考慮なし
設計業務等のチェックシート
【シールド共同溝 37/41】函渠工 2/6
荷 重 の 組 合 せ ・ 設 計
設 計 条 件 |  | 荷重の組合せ
|  | 示 方 書 等 の 規 定 | [12 empty] | 業 務 で の 採 用 値 | [8 empty] | 判 定 |  | 計算書頁
[24 empty] | 計 | 図
Case 1: １＋２＋３＋４ （頂版断面力が最大）
Case 2: １＋３＋４＋５ （側壁断面力が最大）
Case 3: １＋３＋４＋６ （D＞4.0mの場合）
ここに、
1．Wｄ1：頂版に作用する死荷重（kN/㎡）
Wｄ1 = Pvd＋Wt1
Pvd:カルバート上面に作用する鉛直荷重（KN/㎡)
Wt1:頂版自重（kN/㎡)
2．Pvl1、Pvl2：頂版に作用する活荷重による鉛直荷重（kN/㎡）
3．Pv2：底版に作用する反力（kN/㎡)
4．Phｄ：水平土圧（kN/㎡)
5．10ko ：活荷重による水平荷重（kN/㎡)
6．10（kN/㎡)：D＞4.0mの場合の鉛直方向荷重
D：土破り（m）
注）①上記に示すPvl1、Pvl2は、曲げモーメント及びせん断力が、着目点に対し
最大となる位置に載荷する。
②地下水を考慮する場合は、上記Case1～3と水圧及び浮力を各Caseに付加した
場合の6Caseについて計算を行う。
設 計
|  | 項 目 | [8 empty] | 示 方 書 等 の 規 定 | [8 empty] | 業 務 で の 採 用 値 |  |  |  | 判 定 |  | 計算書頁
[24 empty] | 計 | 図
|  | 本 体 |  | 横 方 向 |  | 断面力の計算 | [6 empty] | 地盤反力により支持するラーメン構造
[6 empty] | 剛 域 | [6 empty] | 考慮する
[6 empty] | せん断力が作用する 部材の計算 （x=0、x=2d点） | [6 empty] | 1.コンクリートのみで負担 2.斜め引張鉄筋と協同で負担 | [6 empty] | 1 ． 2
|  |  |  | 許容応力度 |  | コンクリート |  | 設計基準強度 |  |  | N/mm2 |  | 24
[8 empty] | 曲げ圧縮応力度 |  |  | N/mm2 |  | 8
[8 empty] | せん断応力度 |  |  | N/mm2 |  | 0.39
[8 empty] | 付着応力度 |  |  | N/mm2 |  | 1.4
[6 empty] | 鉄 筋 |  | 鉄筋の種類 |  |  |  |  | ＳＤ345
[8 empty] | 許容応力度 |  |  | N/mm2 |  | 160
[8 empty] | 継手・定着長算出 |  |  | N/mm2 |  | 200
|  |  |  | 鉄筋の配置 |  | 鉄筋の 純かぶり |  |  | 頂版 |  | mm |  | 上側 70mm 下側 50mm
[9 empty] | 側壁 |  | mm |  | 外側 70mm 内側 50mm
[9 empty] | 底版 |  | mm |  | 上側 70mm 下側 50mm
[6 empty] | 主鉄筋 |  |  | 径 |  |  |  | D13～D32
[9 empty] | 間隔 |  | mm |  | 標準 125mm ・250mm(特例)
[6 empty] | 配力鉄筋 |  |  | 径 |  |  |  | Ｄ13以上、主鉄筋量の1/5以上
[9 empty] | 間隔 |  | mm |  | 200mm
[6 empty] | 鉄筋の 定着長 （L） |  |  | 隅角部 |  | mm |  | As1の必要区間＋有効高 ＋定着長 | [6 empty] | Ｌ =
[9 empty] | 支間中央部 |  | mm |  | As2の必要区間端から有効高 ＋定着長 | [6 empty] | Ｌ =
[6 empty] | 重ね継手長 |  |  |  |  | mm |  | L＝35ｄ
|  |  |  | 異なる径の重ね合せ継手長 | [8 empty] | 大なる径の継手長
|  |  |  | D25以上の継手方式 | [8 empty] | ｶﾞｽ圧接・機械継手・ｽﾘｰﾌ継手
|  |  |  | 最小部材厚さ （ｔ） | [6 empty] | mm |  | 本体工ｔ＝250mm 間仕切り壁、人孔等 200mm | [6 empty] | t =
設計業務等のチェックシート
【シールド共同溝 38/41】函渠工 3/6
断面図等
標準断面図を添付
（諸元寸法にﾁｪｯｸﾏｰｸを付した図面）
配筋略図を添付
（諸元寸法にﾁｪｯｸﾏｰｸを付した図面）
設計業務等のチェックシート
【シールド共同溝 39/41】函渠工 4/6
配 筋 デ ー タ ・ 断 面 力 デ ー タ
配 筋 デ ー タ
部 材 |  |  |  | 主 鉄 筋 位 置 | [5 empty] | 左 端 |  |  |  | M max |  |  | 右 端 |  |  |  | 配 力 鉄 筋 |  | 判 定 |  |  | 計算書頁
[23 empty] | 計算書 | 設計図
ボックス部断面 |  |  |  | 頂 版 | [5 empty] | D ＠ |  |  |  | D ＠ |  |  | D ＠ |  |  |  | D ＠
|  |  |  | 底 版 | [5 empty] | D ＠ |  |  |  | D ＠ |  |  | D ＠ |  |  |  | D ＠
|  |  |  | 主 鉄 筋 位 置 | [5 empty] | 下 端 |  |  |  | M max |  |  | 上 端 |  |  |  | 配 力 鉄 筋 |  | 判 定 |  |  | 計算書頁
[23 empty] | 計算書 | 設計図
|  |  |  | 側 壁 | [5 empty] | D ＠ |  |  |  | D ＠ |  |  | D ＠ |  |  |  | D ＠
褄壁部 |  | ３辺固定 ２方向版 |  | 水平 |  |  |  | 内側 |  | D ＠ |  |  |  | D ＠ |  |  | D ＠ |  |  |  | D ＠
[8 empty] | 外側 |  | D ＠ |  |  |  | D ＠ |  |  | D ＠ |  |  |  | D ＠
|  |  |  | 鉛直 |  |  |  | 内側 |  | D ＠ |  |  |  | D ＠ |  |  | D ＠ |  |  |  | D ＠
[8 empty] | 外側 |  | D ＠ |  |  |  | D ＠ |  |  | D ＠ |  |  |  | D ＠
|  | 両端固定 １方向版 |  | 水平 |  |  |  | 内側 |  | D ＠ |  |  |  | D ＠ |  |  | D ＠ |  |  |  | D ＠
[8 empty] | 外側 |  | D ＠ |  |  |  | D ＠ |  |  | D ＠ |  |  |  | D ＠
|  |  |  | 鉛直 |  |  |  | 内側 |  | D ＠ |  |  |  | D ＠ |  |  | D ＠ |  |  |  | D ＠
[8 empty] | 外側 |  | D ＠ |  |  |  | D ＠ |  |  | D ＠ |  |  |  | D ＠
断 面 力 デ ー タ
部 材 |  |  |  | 位 置 |  |  |  |  | M(kN) |  |  | N(kN) |  |  |  | S(kN) |  | ケース（M） |  |  |  | ケース（S） |  | 判 定 |  | 計算書頁
[24 empty] | 計 | 図
頂 版 |  |  |  | 左 端
M max
右 端
左 2d 点
右 2d 点
底 版 |  |  |  | 左 端
M max
右 端
左 2d 点
右 2d 点
側 壁 |  | 左 側 |  | 下 端
M max
上 端
下 2d 点
上 2d 点
|  | 右 側 |  | 下 端
M max
上 端
下 2d 点
上 2d 点
褄 壁 |  | ３辺固定 ２方向版 |  | 下 端
M max
上 端
下 2d 点
上 2d 点
|  | 両端固定 １方向版 |  | 下 端
M max
上 端
下 2d 点
上 2d 点
設計業務等のチェックシート
【シールド共同溝 40/41】函渠工 5/6
応 力 度
応 力 度（N/mm2）
項 目 | [5 empty] | 応 力 度 |  |  | 左 端 |  |  | M max |  |  |  | 右 端 |  | 左 2d 点 |  |  |  | 右 2d 点 |  | 判 定 |  | 計算書頁
[24 empty] | 計 | 図
頂 版 |  | 曲げ圧縮 |  |  |  | 設 計 値
[6 empty] | 許 容 値 |  |  | 8 |  |  | 8 |  |  |  | 8 |  | 8 |  |  |  | 8
|  | 曲げ引張 |  |  |  | 設 計 値
許 容 値
|  | せ ん 断 |  |  |  | 設 計 値
[6 empty] | 許 容 値 |  |  | 0.78 |  |  | － |  |  |  | 0.78 |  | 0.39 |  |  |  | 0.39
底 版 |  | 曲げ圧縮 |  |  |  | 設 計 値
[6 empty] | 許 容 値 |  |  | 6 |  |  | 8 |  |  |  | 6 |  | 8 |  |  |  | 8
|  | 曲げ引張 |  |  |  | 設 計 値
許 容 値
|  | せ ん 断 |  |  |  | 設 計 値
[6 empty] | 許 容 値 |  |  | 0.78 |  |  | － |  |  |  | 0.78 |  | 0.39 |  |  |  | 0.39
項 目 | [5 empty] | 応 力 度 |  |  | 下 端 |  |  | M max |  |  |  | 上 端 |  | 下 2d 点 |  |  |  | 上 2d 点 |  | 判 定 |  | 計算書頁
[24 empty] | 計 | 図
左 側 壁 |  | 曲げ圧縮 |  |  |  | 設 計 値
[6 empty] | 許 容 値 |  |  | 6 |  |  | 8 |  |  |  | 8 |  | 8 |  |  |  | 8
|  | 曲げ引張 |  |  |  | 設 計 値
許 容 値
|  | せ ん 断 |  |  |  | 設 計 値
[6 empty] | 許 容 値 |  |  | 0.78 |  |  | － |  |  |  | 0.78 |  | 0.39 |  |  |  | 0.39
右 側 壁 |  | 曲げ圧縮 |  |  |  | 設 計 値
[6 empty] | 許 容 値 |  |  | 6 |  |  | 8 |  |  |  | 8 |  | 8 |  |  |  | 8
|  | 曲げ引張 |  |  |  | 設 計 値
許 容 値
|  | せ ん 断 |  |  |  | 設 計 値
[6 empty] | 許 容 値 |  |  | 0.78 |  |  | － |  |  |  | 0.78 |  | 0.39 |  |  |  | 0.39
褄 壁 壁 ３辺固定 |  | 曲げ圧縮 |  |  |  | 設 計 値
[6 empty] | 許 容 値 |  |  | 6 |  |  | 8 |  |  |  | 8 |  | 8 |  |  |  | 8
|  | 曲げ引張 |  |  |  | 設 計 値
許 容 値
|  | せ ん 断 |  |  |  | 設 計 値
[6 empty] | 許 容 値 |  |  | 0.78 |  |  | － |  |  |  | 0.78 |  | 0.39 |  |  |  | 0.39
褄 壁 壁 両端固定 |  | 曲げ圧縮 |  |  |  | 設 計 値
[6 empty] | 許 容 値 |  |  | 6 |  |  | 8 |  |  |  | 8 |  | 8 |  |  |  | 8
|  | 曲げ引張 |  |  |  | 設 計 値
許 容 値
|  | せ ん 断 |  |  |  | 設 計 値
[6 empty] | 許 容 値 |  |  | 0.78 |  |  | － |  |  |  | 0.78 |  | 0.39 |  |  |  | 0.39
設計業務等のチェックシート
【シールド共同溝 41/41】函渠工 6/6
コメント欄
| [コメント欄] |  |  |  | (特に設計内容に係るコメント或いは構造面における判定結果 (△・×)の記述等)
判定 |  | ○ | 適 切 |  |  |  |  | ① コメント欄が不足する場合や参考資料を添付する必要があるときは、別用紙と
|  | △ | 要検討 |  |  |  |  | してＡ－４にまとめて添付する。
|  | × | 不適切
Ta1=0.23,Ta2=1.7
1.6
1/6以上
300mm