## 矢板護岸工１
設計業務等のチェックシート
【矢板護岸工 1/3】
設計条件等
対象工事名 |  |  | （記載不要）
対象業務 | 業務等の名称 | [7 empty] | 受 託 者 名 | [5 empty] | 業務の実施期間
H . . ～H . .
照査工種 |  |  | 鋼 矢 板 の 種 類 と 形 式 | [5 empty] | 適 用 示 方 書 等
護岸工 | [8 empty] | 設計便覧(案)第1編・第2編 近畿地方整備局 H24.4
使用 プログラム |  |  | プログラム名 |  |  |  | 開発会社 |  |  |  | 適 用 示 方 書 | [7 empty] | 年度
項 目 |  |  |  |  | 単位 | 示方書等の規定 | [6 empty] | 業務での採用 |  |  |  |  | 判定
[18 empty] | 計算 | 図面 | 計頁
土質等の条件 | 土 質 分 類 |  |  |  | － | 設計便覧(案)第1編 p2-8・2-9
| 土のせん断抵抗角 |  |  |  | °
| 土 の 粘 着 力 |  |  |  | kN/mm2
| 土の単位体積重量 |  |  |  | kN/mm3
| 地 下 水 位 高 |  |  |  | m
荷重条件等 | 活荷重の載荷法 |  |  |  | － | Ｔ-25
| 上載荷重の載荷法 |  |  |  | － | 10 kN/m2
| 土圧の考え方 |  |  |  | － | ランキン・レザール式
| 水圧の考え方 |  |  |  | － | 三角形分布
根入れ部の安定 | 釣り合い根入れの算定式 |  |  |  | －
| 壁 高 |  |  |  | m | 設計便覧(案)第2編：護岸-13 図2-2-13
| ヒービング必要根入れ長 |  |  |  | m
| 使用矢板長 |  |  |  | m
項 目 |  |  |  |  | 単位 | 使用部材 |  | 断面力 |  | 応力度 変位 |  | ≦ | 許容値 N/mm2 | 備 考 |  |  |  | 判定
[18 empty] | 計算 | 図面 | 計頁
鋼矢板の照査 | 最大曲げモーメント |  |  | 常時 | kN・m | 材質・SY 型 Ｌ＝ | [5 empty] | ≦
|  |  |  | 地震時 | [7 empty] | ≦
| セン断力 |  |  | 常時 | kN | [6 empty] | ≦
|  |  |  | 地震時 | [7 empty] | ≦
| 頭部の 変位 |  |  | 常時 | mm | [6 empty] | ≦ | 50 | 設計便覧(案)第2編： 護岸-13
|  |  |  | 地震時 | [7 empty] | ≦
項 目 |  |  |  |  | 単位 | 使用部材 |  | 断面力 |  | 曲げ 応力度 |  | ≦ | 許容値 N/mm2 | せん断 応力度 |  | ≦ | 許容値 N/mm2 | 判定
[18 empty] | 計算 | 図面 | 計頁
控え工の照査 | 腹起こし | １段目 |  | 常時 | kNm | 材質・ |  |  |  | 照査式① ≦1.0 | [5 empty] | ≦
[5 empty] | kN | H－○○ |  |  |  | 照査式② ≦140 | [5 empty] | ≦
|  |  |  | 地震時 | kNm | ×○○ |  |  |  | 照査式① ≦1.0 | [5 empty] | ≦
[5 empty] | kN | ×○×○ |  |  |  | 照査式② ≦210 | [5 empty] | ≦
|  | ２段目 |  | 常時 | kNm | 材質・ |  |  |  | 照査式① ≦1.0 | [5 empty] | ≦
[5 empty] | kN | H－○○ |  |  |  | 照査式② ≦140 | [5 empty] | ≦
|  |  |  | 地震時 | kNm | ×○○ |  |  |  | 照査式① ≦1.0 | [5 empty] | ≦
[5 empty] | kN | ×○×○ |  |  |  | 照査式② ≦210 | [5 empty] | ≦
| タイロット等 | １段目 |  | 常時 | kN | 材質・ 径・ | [5 empty] | ≦ |  |  |  | ≦
|  |  |  | 地震時 | kN | [6 empty] | ≦ |  |  |  | ≦
|  | ２段目 |  | 常時 | kN | 材質・ 径・ | [5 empty] | ≦ |  |  |  | ≦
|  |  |  | 地震時 | kN | [6 empty] | ≦ |  |  |  | ≦

## 矢板護岸工２
設計業務等のチェックシート
【矢板護岸工 2/3】
安全率及び構造一般図
項 目 |  |  |  |  | 単位 | 示方書等 の規定 | 業務での採用値 |  |  | 判定
[7 empty] | 抵抗モーメント Mr（kN・m) | 起動モーメント Mo（kN・m) | 安全率 | 計算 | 図面 | 計頁
安全率 | 円弧すべりに対する 安全率 |  | 常時 |  | － | Ｆs＝1.2 |  |  | ≦1.2
|  |  | 地震時 |  | － | Ｆs＝1.0 |  |  | ≦1.0
| 矢板の 根入れに 対する 安全率 | 基礎地盤 砂質土 | 常時 |  | － | Ｆs＝1.5 |  |  | ≦1.5
|  |  | 地震時 |  | － | Ｆs＝1.2 |  |  | ≦1.2
|  | 基礎地盤 粘性土 | 常時 |  | － | Ｆs＝1.2 |  |  | ≦1.2
|  |  | 地震時 |  | － | Ｆs＝1.2 |  |  | ≦1.2
腐食対策 |  |  |  |  | mm | 片面１mm (両面２mm)
(諸元寸法にﾁｪｯｸﾏｰｸを付した図面)
ここに一般構造図を入れる。

## 矢板護岸工３
設計業務等のチェックシート
【矢板護岸工 3/3】
コメント欄
矢板護岸工照査のチェックポイントボックス
| 1 | 設計に用いる河床高さは、設計便覧(案)第2編 河川編：護岸-13ページに示す条件
となっているか・・・・・・・・・・・・・・・・・・・・・・・・・・・・・・・・・・・・・
| 2 | 護岸用鋼矢板の継ぎ手効率は正確に考慮されているか。・・・・・・・・・・・・・・・・・・・・
| 3 | 護岸鋼矢板の腐食代は考慮されているか。・・・・・・・・・・・・・・・・・・・・・・・・・・
護岸鋼矢板の腐食代は、一般の場合片面１mm（両面２mm）とし、干潮区間等（汚濁の激しい区間を
含む）特に腐食が著しいと判断される場合には、現地に適合した腐食代を見込むものとする。
ただし、YlChang式による根入れ計算には、腐食代を考慮しない断面二次モーメントを使用する。
| 4 | 河床の洗堀深の設定は妥当か。 ・・・・・・・・・・・・・・・・・・・・・・・・・・・・
【コメント欄】 |  |  |  | （特に設計内容に係るｺﾒﾝﾄ或いは構造面における判定結果（△・×）の記述等）
判定 |  | ○ | 適 切 |  | ① コメント欄が不足する場合や参考資料を添付する必要があるときは、別用紙と
|  | △ | 要検討 |  | してＡ－４にまとめて添付する。
|  | × | 不適切