## フロー図（記載不要）
設計業務等のチェックシート
【侵食に対する堤防の安全性照査 1/5】
設計フロー図
設計便覧(案)第2編 河川編より引用

## 侵食検討2～3
設計業務等のチェックシート
【侵食に対する堤防の安全性照査 2/5】
設計条件等
対象工事名 |  |  |  | （記載不要）
対象業務 |  | 業務等の名称 | [13 empty] | 受 託 者 名 |  |  | 業務の実施期間
H . . ～H . .
照査工種 | [12 empty] | 適 用 基 準 等
堤防の侵食に対する安全性 | [12 empty] | 河川堤防の構造検討の手引き 国土技術研究センター H16.03 護岸の力学設計法 国土開発技術研究センター H19.11
使用プログラム |  |  |  | プログラム名 | [8 empty] | 開発会社 |  |  |  | 適用示方書 |  |  | 年度版
河川名 | [8 empty] | 左右岸 | [6 empty] | 代表断面NO. |  |  | 距離標
項 目 | [13 empty] | 単位 |  | 示方書等の規定 |  | 業務での採用値 |  | 判定
[20 empty] | 計算 | 図面 | 計頁
設計条件 |  | 代表流速 Ｖoの算出 (ｍ/s) |  |  | 計画高水位 |  |  |  |  | H.W.L |  |  |  | ｍ
[10 empty] | Zの考え方 |  |  |  | ｍ |  | 設計法 p37図4-3
[5 empty] | 設計水深 Ｈd | [8 empty] | ｍ |  | H.W.L－Z
[5 empty] | 平均流速 Ｖmの算出 (ｍ/s) |  |  |  |  | 粗度係数 ｎ |  |  |  | s/m1/3 |  | 設計法 p38表4-1
[10 empty] | ｴﾈﾙｷﾞｰ勾配Ｉe |  |  |  | －
[10 empty] | 平均流速 Ｖm |  |  |  | ｍ/s |  | Ｖm＝1/n*Ｈd2/3*Ｉe1/2
[5 empty] | 補正係数 α | [8 empty] | － |  | 設計法 p41表4-2
[5 empty] | 代表流速 Ｖo | [8 empty] | ｍ/s |  | Ｖo＝α*Ｖm
|  | 河道条件 |  |  | 河道セグメントの分類 | [8 empty] | － |  | ｾｸﾞﾒﾝﾄ 1・2-1・2-2・3
[5 empty] | 河道(堤防)の平面形状 | [8 empty] | － |  | 直線・湾曲部内岸・湾局部外岸
[5 empty] | 高水敷諸元 | [8 empty] | －
[5 empty] | 被災履歴を有する箇所の有無 | [8 empty] | － |  | 有 ・ 無
[5 empty] | 既設護岸の状態 | [8 empty] | － |  | 高水護岸・堤防護岸・低水護岸
安全性の照査 |  | 護岸工がない場合 | 堤防表のり面及びのり尻表面の 直接侵食に対する安全性 |  |  | 表面侵食耐力 |  | 磨耗速度 Ｕ*c | [5 empty] | m/s
[8 empty] | 許容侵食深 Zbrk | [5 empty] | cm |  | 2.0
[8 empty] | せん断応力度が作用 する継続時間 ｔ | [5 empty] | min
[8 empty] | 侵食されやすさを 表すﾊﾟﾗﾒｰﾀｰ α | [5 empty] | － |  | -50αo+９
[8 empty] | 平均根毛量 σo | [5 empty] | gf/cm3
[6 empty] | 磨耗速度の平均値 Ｕ*avc | [7 empty] | m/s |  | Ｕ*avc＝0.82Ｕ*max
[6 empty] | ﾋﾟｰｸ値 Ｕ*max | [7 empty] | － |  | Ｕ*max＝Ｖomax/ψ
[6 empty] | 計画水位時の代表流速 Ｖomax | [7 empty] | m/s
[6 empty] | 流速係数 ψ | [7 empty] | －
[6 empty] | 評価 | [7 empty] | － |  | Ｕ*c>Ｕ*avc
|  |  | 主流路(低水路等)からの側方侵食、 洗掘に対する安全性 |  |  | １洪水で侵食される高水敷幅の目安 |  |  |  |  | 高水敷幅(b) |  |  | ｍ
[11 empty] | 低水河岸高(H) |  |  | ｍ
[11 empty] | ｾｸﾞﾒﾝﾄ1 |  |  | － |  | 40ｍ程度
[11 empty] | ｾｸﾞﾒﾝﾄ2-1 |  |  | － |  | 高水式幅ｂ＞ 底水河岸高Ｈの５倍
[11 empty] | ｾｸﾞﾒﾝﾄ2-2・3 |  |  | － |  | 高水式幅ｂ＞ 底水河岸高Ｈの2～3倍
設計業務等のチェックシート
【侵食に対する堤防の安全性照査 3/5】
設計条件等
項 目 | [13 empty] | 単位 |  | 設計計算書 |  | 設計図 |  | 判定
[20 empty] | 計算 | 図面 | 計頁
安全性の照査 |  | 護岸工がある場合 | 既設護岸の諸元 | [10 empty] | －
|  |  | 法覆工 |  |  |  | 構造ﾓﾃﾞﾙ | [6 empty] | －
[7 empty] | 代表流速 | [6 empty] | ｍ/s
[7 empty] | 照査 |  |  |  | 控え厚 |  |  | ｍ
[11 empty] | 石径 |  |  | ｍ
|  |  | 基礎工 根固工 |  |  |  | 最深河床高の評価値 | [6 empty] | ｍ
[7 empty] | 照査 |  |  |  | 基礎工の天端高 |  |  | ｍ
[11 empty] | 基礎工の形状 |  |  | －
[11 empty] | 根固工の形状 |  |  | －
照査のチェックポイントボックス
| 1.一連区間の細分方法は適切か。 | [10 empty] | ・・・・・・・・・・・・・・・・・・・・・・・・・・・・
| 2.代表断面の選定は適切か。 | [10 empty] | ・・・・・・・・・・・・・・・・・・・・・・・・・・・・
| 3.河道ｾｸﾞﾒﾝﾄの分類は適切か。 | [10 empty] | ・・・・・・・・・・・・・・・・・・・・・・・・・・・・
検討断面図を添付する。
（諸元寸法にﾁｪｯｸﾏｰｸを付した図面）

## 侵食検討 4～5
設計業務等のチェックシート
【侵食に対する堤防の安全性照査 4/5】
項 目 | [8 empty] | 単位 | 設計計算書 |  | 設計図 | 判定
[13 empty] | 計算 | 図面 | 計頁
堤防強化工法 |  | 安全性の照査結果 | [6 empty] | － | 堤防強化の方法
|  | 護岸工がない |  |  | 堤防表のり面、のり尻の 直接侵食 |  |  |  | －
[5 empty] | 主流路(低水路等)からの 側方侵食、洗掘 |  |  |  | －
|  | 護岸工がある |  |  | のり覆工の厚さ不足 |  |  |  | －
[5 empty] | 基礎工の根入れ不足 |  |  |  | －
[5 empty] | 根固工 |  | 重量不足 |  | －
[7 empty] | 敷設幅不足 |  | －
検討断面図を添付
諸元寸法についてﾁｪｯｸﾏｰｸを付した図面
設計業務等のチェックシート
【侵食に対する堤防の安全性照査 5/5】
コメント欄
【コメント欄】 |  |  |  | （特に設計内容に係るｺﾒﾝﾄ或いは構造面における判定結果（△・×）の記述等）
| 1.強化工法は、上下流とのバランスや連続性等は考慮されているか。 | [9 empty] | ・・・・・・・・・
| 2.強化工法は、背後地の状況、施工性や経済性は考慮されているか。 | [9 empty] | ・・・・・・・・・
判定 |  | ○ | 適 切 |  |  | ① コメント欄が不足する場合や参考資料を添付する必要があるときは、別用紙と
|  | △ | 要検討 |  |  | してＡ－４にまとめて添付する。
|  | × | 不適切