## フロー図（記載不要）
設計業務等のチェックシート
【浸透に対する堤防の安全性照査 1/3】
設計フロー図
設計便覧(案)第2編 河川編より引用

## 浸透検討
設計業務等のチェックシート
【浸透に対する堤防の安全性照査 2/3】
設計条件等
対象工事名 |  |  |  | （記載不要）
対象業務 | 業務等の名称 | [10 empty] | 受 託 者 名 |  |  |  |  | 業務の実施期間
H . . ～H . .
年度
照査工種 | [10 empty] | 適 用 基 準 等
堤防の浸透に対する安全性 | [10 empty] | 河川堤防の構造検討の手引き 国土技術研究センター H16.03
使用 プログラム |  |  |  | プログラム名 | [5 empty] | 開発会社 |  |  |  |  | 適 用 示 方 書 |  |  |  |  | 年度版
河川名 | [8 empty] | 左右岸 |  |  |  |  | 照査断面
項目 | [7 empty] | 単位 | 堤体 |  |  |  |  | 基礎地盤 |  |  |  |  | 判定
[9 empty] | 土質名 |  |  |  |  | 土質名 |  |  |  |  | 計算 | 図面 | 計頁
土質定数 | 飽和透水係数 ｋs | [6 empty] | cm/s
| 不飽和 浸透特性 |  |  | 比透水係数 |  |  |  | －
|  |  |  | 水分特性曲線 |  |  |  | －
| 湿潤密度 ρc | [6 empty] | t/m3
| 粘着力 Ｃ | [6 empty] | kN/m2
| 内部摩擦角 φ | [6 empty] | °
項目 | [7 empty] | 単位 | 基準等の規定 | [6 empty] | 業務での採用値 |  |  | 判定
[19 empty] | 計算 | 図面 | 計頁
浸透対策工 のﾓﾃﾞﾙ化 |  |  | 遮水シート |  |  |  |  | cm/s | 厚さ１mmに対しkv＝1×10-8
|  |  | 止水矢板 |  |  |  |  | cm/s | 厚さ10mmに対しkv＝1×10-7
初期条件の設定 | 事前降雨量 | [6 empty] | mm/h | 多雨時期の月降水量の平年値 降雨強度 １mm/hr程度
| 初期地下水位 | [6 empty] | TPm | 出水期(多雨期)の平均地下水位
| 洪水 外力 |  | 降雨波形 |  |  |  |  | － | 当該河川の計画降雨量(総降雨量) 降雨強度 １0mm/hr程度
|  |  | 河川水位波形 |  |  |  |  | － | 基本水位波形 代表断面の波形
|  |  | 波形の組合わせ |  |  |  |  | － | 降雨波形+河川水位波形
安全性照査 | すべり破壊 |  |  |  |  | 裏のり |  | － | Ｆs≧1.2×α1×α2
[6 empty] | 表のり |  | － | Ｆs≧1.0
| パイピン グ破壊 |  |  | 被覆 土なし |  | 鉛直方向 |  | － | 手引き p68 上部の式 ｉv
[6 empty] | 水平方向 |  | － | 手引き p68 上部の式 ｉh
|  |  |  | 被覆土ありG/W |  |  |  | － | 手引き p68 下部の式
強化工法の安全性照査 | 項目 | [6 empty] | 単位 | 土質定数 | [6 empty] | 土質定数 |  |  | 判定
[9 empty] | 砂質土 |  | 粘性土 |  | 砕石 |  |  | 砂質土 | 粘性土 | 砕石 | 計算 | 図面 | 計頁
| 浸透流 計算 |  |  | 飽和透水係数 ks |  |  |  | cm/s | 1×10-3 |  | 1×10-5 |  | 1×10-1
|  |  |  | 比貯留係数 Ss |  |  |  | ｌ/m | 1×10-4 |  | 1×10-3 |  | 1×10-4
| 安定計算 |  |  | 密度 ρc |  |  |  | t/m3 | 実際に用いる 材料に応じる |  |  |  | 2
|  |  |  | 粘着力 Ｃ |  |  |  | kN/m2 |  |  |  |  | 0.1
|  |  |  | 内部摩擦角 φ |  |  |  | ° |  |  |  |  | 40
| 強化工法 | [6 empty] | － | 手引き p72～ 表4-4-2
| すべり破壊 |  |  |  |  | 裏のり |  | － | Ｆs≧1.2×α1×α2
[6 empty] | 表のり |  | － | Ｆs≧1.0
| パイピン グ破壊 |  |  | 被覆 土なし |  | 鉛直方向 |  | － | 手引き p68 上部の式 ｉv
[6 empty] | 水平方向 |  | － | 手引き p68 上部の式 ｉh
|  |  |  | 被覆土ありG/W |  |  |  | － | 手引き p68 下部の式
設計業務等のチェックシート
【浸透に対する堤防の安全性照査 3/3】
コメント欄
照査のチェックポイントボックス
1.強化工法の対策区間の設定は適切か。・・・・・・・・・・・・・・・・・・・・
| 2.強化工法の選定は適切か。 | [8 empty] | ・・・・・・・・・・・・・・・・・・・・・・・・
3.強化工法の断面形状・土質材料の設定は適切か。・・・・・・・・・・・・・・・
4.土質定数の設定は妥当か。 ・・・・・・・・・・・・・・・・・・・・・・・・
検討断面を添付
（諸元寸法にﾁｪｯｸﾏｰｸを付した図面）
【コメント欄】 |  |  |  |  | （特に設計内容に係るｺﾒﾝﾄ或いは構造面における判定結果（△・×）の記述等）
判定 | ○ | 適 切 |  |  |  |  | ① コメント欄が不足する場合や参考資料を添付する必要があるときは、別用紙と
| △ | 要検討 |  |  |  |  | してＡ－４にまとめて添付する。
| × | 不適切