## 砂防えん堤1
設計業務等のチェックシート
【砂防えん堤 1/5】
設計条件
対象工事名 |  |  | （記載不要）
対象業務 | 業務等の名称 | [6 empty] | 受 託 者 名 |  |  | 業務の実施期間
H . . ～H . .
照査工種 |  |  | 構 造 形 式 等 |  |  |  |  | 適 用 示 方 書 等
砂防えん堤 | [7 empty] | 設計便覧(案)第2編 河川編 近畿地方整備局 H24.4 河川砂防技術基準(案) 日本河川協会 H9.10 砂防基本計画策定指針(土石流・流木対策編)解説 H19.3 土石流・流木対策設計技術指針 国土交通省 H19.3
使用 プログラム |  |  | プログラム名 |  |  | 開発会社 |  |  | 適 用 示 方 書 |  |  |  | 年度
検 討 項 目 |  |  |  |  | 示方書等の規定 |  |  |  | 単位 | 業務での採用値 |  | 判定
[12 empty] | 計算 | 図面 | 計頁
設 計 条 件 | 水 通 し 部 | 設計流量 |  |  | 土砂含有流量 |  | 日降雨量の年超過確率1/100又は、既往最大のうち大きい方に土砂含有率を考慮した流量 |  | m3/s
[5 empty] | 土石流 ピーク流量 |  | 1波の土石流により流出する土砂量に基づいて算出 |  | m3/s
|  | 断面 | 底幅 |  | 水通し底版は3.0m以上 |  |  |  | ｍ
|  |  | 設計水深 |  | 設計流量の越流水深 |  |  |  | ｍ
|  | 余裕高さ |  |  | 河川砂防技術基準（案）による |  |  |  | ｍ
|  | 位 置 |  |  | 中心が現河床の中央になっているか。 |  |  |  | － | YES , NO
|  | 方 向 |  |  | 下流の流心に直角となっているか。 |  |  |  | － | YES , NO
| 本 体 工 | 安 定 計 算 | ダム高 |  | １５ｍ未満 |  | １５m 以上 |  | ｍ | １５m未満 , １５m以上
|  |  | 荷重の 組み合わせ | 平常時 | － |  | 静水圧、推砂圧 揚圧力、 地震慣性力、地震動水圧 |  | －
|  |  |  | 土石流 | 静水圧、推砂圧 土石流流体力 |  | 静水圧、推砂圧 揚圧力、土石流流体力 |  | －
|  |  |  | 洪水時 | （通常砂防） 静水圧 |  | 静水圧、推砂圧 揚圧力 |  | －
|  |  | 数値諸元 |  | 土圧係数 0.33 |  |  |  | －
[5 empty] | コンクリート単位体積重量 |  |  |  | kN/ｍ3
[5 empty] | 流水の単位体積重量 |  |  |  | kN/ｍ3
[5 empty] | 土砂の単位体積重量 |  |  |  | kN/ｍ3
[5 empty] | 推積土砂の単位体積重量 |  |  |  | kN/ｍ3
[5 empty] | 土石流の単位体積重量 |  |  |  | kN/ｍ3
|  |  | 転倒 |  | 基礎底部の中央1/3以内 |  |  |  | －
|  |  | 滑動 |  | 滑動を起こさない |  |  |  | －
|  |  | 地盤反力 |  | 地盤の最大支持力以内 |  |  |  | kN/ｍ2
| 基 礎 工 | 地盤支持力 |  |  | 硬質岩盤 |  |  |  | kN/ｍ2
[5 empty] | 軟質岩盤 |  |  |  | kN/ｍ2
[5 empty] | よく締まった砂利・または砂 |  |  |  | kN/ｍ2
[5 empty] | 粗い砂・砂利層 |  |  |  | kN/ｍ2
[5 empty] | 砂・湿った粘土・真土 |  |  |  | kN/ｍ2

## 砂防えん堤2・3
設計業務等のチェックシート
【砂防えん堤 2/5】
基礎・袖・間詰・前庭保護等
検 討 項 目 | [7 empty] | 示方書等の規定 |  |  |  |  | 単位 | 業務での採用値 | [6 empty] | 判定
[21 empty] | 計算 | 図面 | 計算頁
基 礎 | 基礎底面のせん断定数 | 区 分 | [5 empty] | せん断強度(kN/m2) |  | 内部摩擦係数 |  |  | ― | せん断強度(kN/m2) |  |  |  | 内部摩擦係数
|  | 岩 盤 | 硬 岩（Ａ） | [9 empty] | ―
|  |  | 中硬岩（Ｂ） | [9 empty] | ―
|  |  | 軟岩（Ⅱ）Ｃm | [9 empty] | ―
|  |  | 軟岩（Ⅰ）Ｃm | [9 empty] | ―
|  | 砂 礫 盤 | 岩塊玉石 | [9 empty] | ―
|  |  | 礫 層 | [9 empty] | ―
|  |  | 砂 礫 層 | [9 empty] | ―
|  |  | 粘 土 層 | [9 empty] | ―
| 堤体の根入れ | [6 empty] | 岩盤 |  | 1.0 |  |  | ｍ
[8 empty] | 砂礫 |  | 1.5 |  |  | ｍ
袖 | 両岸への嵌入 | [6 empty] | 岩盤 |  |  |  |  | ｍ
[8 empty] | 砂礫 |  |  |  |  | ｍ
| 袖勾配 |  |  |  | 現況渓床勾配程度 （現況 1/ ） | [7 empty] | －
| 条件： 満砂状態で土石流が直撃 | [11 empty] | －
| 安定 計算 | 転倒 |  |  | 水通し天端部の 中央1/3以内 |  |  |  |  | 堤冠部左 |  |  | －
[10 empty] | 袖中央右 |  |  | －
[10 empty] | 袖中央左 |  |  | －
[10 empty] | 地山側右 |  |  | －
|  | 滑動 |  |  | 袖と本体の間で 滑動を起こさない。 |  |  |  |  | 堤冠部左 |  |  | －
[10 empty] | 袖中央右 |  |  | －
[10 empty] | 袖中央左 |  |  | －
[10 empty] | 地山側右 |  |  | －
|  | 袖部の補強 |  |  | 安定条件を 満足しない場合 |  |  |  |  | 堤冠部左 |  |  | －
[10 empty] | 袖中央右 |  |  | －
[10 empty] | 袖中央左 |  |  | －
[10 empty] | 地山側右 |  |  | －
間 詰 | 岩盤基礎の場合 |  |  |  | 1 | 堤体間詰めコンクリートは掘削地山の岩盤線までとする。 | [6 empty] | －
[5 empty] | 2 | 河床部の間詰めコンクリートは岩盤線までとする。 | [6 empty] | －
[5 empty] | 3 | 間詰めコンクリートは堤体と同時打設を行うことを原則とする。 | [6 empty] | －
| 砂礫基礎の場合 |  |  |  | 1 | 埋戻法勾配が1割5分程度より急な場合は、玉石張(岩砕張)工等とする。 | [6 empty] | －
[5 empty] | 2 | 埋戻法勾配が1割5分～3割程度の場合は、張芝工または種子吹付工とする。 | [6 empty] | －
[5 empty] | 3 | 埋戻法勾配が3割程度より緩やかな場合は、礫層による埋戻し締固めを行う。 | [6 empty] | －
[5 empty] | 4 | 埋戻法勾配が1割5分より急勾配となる場合は、別途対策を講じる。(土留擁壁など） | [6 empty] | －
設計業務等のチェックシート
【砂防えん堤 3/5】
前庭保護工等
検 討 項 目 |  |  |  |  | 示方書等の規定 | [7 empty] | 単位 | 業務での採用 | [6 empty] | 判定
[21 empty] | 計算 | 図面 | 計頁
前 庭 保 護 工 | 型式 |  |  |  | 1 | 堤体15m以上のダム及び越流水深が大く、水叩き厚が計算上3.0mを超える場合は、 副ダムを設ける。 | [6 empty] | －
[5 empty] | 2 | 上記1.以外の場合で、基礎が砂礫の場合は水叩きを設ける。 | [6 empty] | －
| 水叩き長 |  |  |  | 副ダムの位置及び叩き長
[5 empty] | Ｌ＝（1.5～2.0）（Ｈ＋h） | [7 empty] | ｍ
[5 empty] | Ｈ：主ダムの有効高さ(m) ｈ：越流水深(ｍ) ※1.5を標準とする Ｌ：0.1ｍ単位とする。 | [7 empty] | ｍ
ｍ
| 水叩き厚 |  |  |  | ｔ＝α（0.6Ｈ＋3ｈ－1.0） | [7 empty] | ｍ
α：係数
ウォタークッションのある場合 α＝0.1
ウォタークッションのない場合 α＝0.2
| 副ダム重複高 |  |  |  | Ｗ＝（1/3 ～ 1/4）Ｈ | [7 empty] | ｍ
※ 1/3 を標準とする。
| 法勾配 |  |  |  | 下流側法勾配は、1:0.2とする。
上流側勾配は、垂直を原則とする。
ただし、垂直壁の堤高Ｈ>3.0mの場合は、 安定計算を行い上流側勾配を決定する。
| 根入れ |  |  |  | 基礎の根入れ（Ｈ）は次の通りとする。 | [7 empty] | ｍ
下流河床張有りの場合 H=1.0m
下流河床張無しの場合 H=1.5m
[5 empty] | 袖の突っ込み(L)は、 砂礫地盤の場合は2.0mを標準とする。 | [7 empty] | ｍ
付属設備・その他 |  |  |  |  | 水抜き暗渠 φ600 2本
1000*800 1本
砂防えん堤照査のチェックポイントボックス
| 1 | 計画高水位を算出する時の土砂含有率は正確に評価されているか。（以下に１例を示す）・・・・・・
[5 empty] | 六甲山系 |  |  |  | 瀬田川水系 |  |  |  | 木津川水系 | [5 empty] | 九頭竜川水系
|  | 計画雨量※ （mm/hr） |  |  | 110 |  |  |  | 60 (田上) |  |  |  | 60 (名張市,青山町,山添村) | [5 empty] | 90
[9 empty] | 70 (信楽) |  |  |  | 91 (曽爾村,御杖村,美杉村)
|  | 対象確率 |  |  | 1/200 |  |  |  | 1/100 |  |  |  | 1/100 | [5 empty] | 1/100
|  | 土砂含有率 (％) |  |  | 50 |  |  |  | 掃 流地区：10 |  |  |  | 掃 流地区：10 | [5 empty] | 20
[9 empty] | 土石流地区：50 |  |  |  | 土石流地区：50
表中の「計画雨量※」は、上記水系での１例であって、ピーク流量を算定する際に用いる。
洪水到達時間内の平均降雨雨量は、該当する地域の降雨強度式より求める必要がある。
| 2 | 水通しの高さ(Ｈ)は、計画流量および渓床勾配により下表を標準とするが、整合しているか。・・・
計画流量に対する余裕高
|  |  |  | 計 画 流 量 | [8 empty] | 余 裕 高
|  |  |  | 200 ㎥/ｓ未満 | [8 empty] | 0.6 ｍ
|  |  |  | 200 ㎥/ｓ以上 ～ 500 ㎥/ｓ未満 | [8 empty] | 0.8 ｍ
|  |  |  | 500 ㎥/ｓ以上 | [8 empty] | 1.0 ｍ
渓床勾配別の設計水深に対する余裕高の比の最低値
[6 empty] | 渓床勾配 | [5 empty] | （余裕高）／（設計水深）
[6 empty] | 1/10 以上 | [5 empty] | 0.5
[6 empty] | 1/10 ～ 1/30 | [5 empty] | 0.4
[6 empty] | 1/30 ～ 1/50 | [5 empty] | 0.3
[6 empty] | 1/50 ～ 1/70 | [5 empty] | 0.25
[8 empty] | B2 |  |  | ｈ2 |  |  |  | Ｂ1 | ： | 水通しの底幅 |  |  | (m)
[8 empty] | ▽ | 1:ｍ |  |  | Ｈ |  |  | Ｂ2 | ： | 超流水面幅 |  |  | (m)
[11 empty] | ｈ1 |  |  |  | Ｈ | ： | 水通しの高さ |  |  | (m)
[15 empty] | ｈ1 | ： | 超流水深 |  |  | (m)
[7 empty] | Ｂ1 | [7 empty] | ｈ2 | ： | 余裕高さ |  |  | (m)
[15 empty] | ｍ | ： | 袖小口勾配

## 砂防えん堤4
設計業務等のチェックシート
【砂防えん堤 4/5】
構造一般図
| 3 | 重力コンクリートダムの天端幅は、下表を標準とするが、整合しているか。・・・・・・・・・・・・・・・・・・・・・・・・・・・・・・・・・・・・
|  |  |  | 瀬田川水系 | 木津川水系 | 九頭竜川水系
|  | 掃流区間 |  | 2.0 ｍ | 2.0 ｍ | 2.5 ｍ
|  | 土石流区間 |  | 3.0 ｍ | 3.0 ｍ
諸元寸法についてﾁｪｯｸﾏｰｸを付した図面
ここに一般構造図を入れる。
この図、
不要なら削除してください。

## 砂防えん堤5・ｺﾒﾝﾄ
設計業務等のチェックシート
【砂防えん堤 5/5】
コメント欄
【コメント欄】 |  |  | （特に設計内容に係るｺﾒﾝﾄ或いは構造面における判定結果（△・×）の記述等）
判定 | ○ | 適 切 |  | ① コメント欄が不足する場合や参考資料を添付する必要があるときは、別用紙と
| △ | 要検討 |  | してＡ－４にまとめて添付する。
| × | 不適切