## 記入様式の構成
コンクリート構造物の配筋状態及びかぶり測定データ記入様式
○ 記入様式の構成は以下のようになっています。
① 共通記入シート
② 「測定データ （橋梁上部・下部）」
③ 「測定データ （ボックスカルバート）」

## ①共通記入シート
共通記入シート |  |  | 2008
北海道開発局
| 凡例）１１１選択： | 記入： | 東北地方整備局
関東地方整備局
○ 本調査票は、1工事毎に記入をお願いします。 |  |  | 北陸地方整備局
中部地方整備局
近畿地方整備局
中国地方整備局
地方整備局等名 |  |  | 四国地方整備局
事務所名 |  |  | 九州地方整備局
工事名 |  |  | 沖縄総合事務局

## ②測定データ（橋梁上部・下部）
橋梁上部工・下部工
発注担当事務所名 |  |  | 0 | [35 empty] | 凡例 |  | ：選択 |  | ：記入 |  | ：自動計算
工 事 名 |  |  | 0 | [45 empty] | 調査票該当年度 | 2008
プルダウンメニューリスト
[49 empty] | 測定対象 | 橋梁上部工 | 橋梁下部工
[49 empty] | 年 | 2005 | 2006 | 2007 | 2008 | 2009 | 2010 | 2011 | 2012 | 2013 | 2014 | 2015 | 2016 | 2017 | 2018 | 2019 | 2020
[49 empty] | 月 | 1 | 2 | 3 | 4 | 5 | 6 | 7 | 8 | 9 | 10 | 11 | 12
[49 empty] | 日 | 1 | 2 | 3 | 4 | 5 | 6 | 7 | 8 | 9 | 10 | 11 | 12 | 13 | 14 | 15 | 16 | 17 | 18 | 19 | 20 | 21 | 22 | 23 | 24 | 25 | 26 | 27 | 28 | 29 | 30 | 31
[49 empty] | 試験法 | 橋梁上部工 2005 1 1: 電磁誘導法; 橋梁下部工 2006 2 2: 電磁波レーダ法
[49 empty] | 鉄筋径 | 橋梁上部工 2005 1 1: 6; 橋梁下部工 2006 2 2: 8; 橋梁下部工 2007 3 3: 10; 橋梁下部工 2008 4 4: 13; 橋梁下部工 2009 5 5: 16; 橋梁下部工 2010 6 6: 19; 橋梁下部工 2011 7 7: 22; 橋梁下部工 2012 8 8: 25; 橋梁下部工 2013 9 9: 29; 橋梁下部工 2014 10 10: 32; 橋梁下部工 2015 11 11: 35; 橋梁下部工 2016 12 12: 38; 橋梁下部工 2016 12 13: 41; 橋梁下部工 2016 12 14: 51
[49 empty] | かぶり測定時の分類 | 橋梁上部工 2005 1 1: 初回; 橋梁下部工 2006 2 2: 再調査
[49 empty] | 測定断面 | 橋梁上部工 2005 1 1: 張出し部; 橋梁下部工 2006 2 2: 下部矩形; 橋梁下部工 2007 3 3: 下部小判形; 橋梁下部工 2008 4 4: 下部円形; 橋梁下部工 2009 5 5: 上部Ｔ桁; 橋梁下部工 2010 6 6: 上部箱桁; 橋梁下部工 2011 7 7: その他
◎非破壊試験による配筋状態及びかぶり測定結果（橋梁上部工・下部工）
測定箇所 |  |  |  |  | 測定手法 | コンクリート打設日 |  |  | 試験実施日 |  |  | 測定時の材齢 （日） | 設計値 （mm） | [5 empty] | 最小 かぶり (mm) | 合否判定 許容値 | [7 empty] | 鉄筋の中心間隔測定 |  |  |  | かぶり測定
[20 empty] | 鉄筋の測定中心間隔の 平均値 （mm） |  |  |  | かぶり （mm） |  |  |  | 測定値の 平均値 (mm) |  | 中心間隔 合否判定 |  | かぶり測定時の分類（初回または再調査） | 測定値の平均値 （mm） | [11 empty] | かぶり 合否判定 |  | (矩形断面の場合) 測定面と 鉛直な面の かぶり 概略値 ℓ’（mm） | (矩形断面の場合) かぶり 概略値 合否判定
断面 No． | 箇所 No. | 測定対象 | 測定断面 | その他断面 選択時の 具体内容 | [8 empty] | 鉄筋径 |  | 鉄筋間隔 |  | かぶり |  |  | X方向 |  | Y方向 |  | X方向 |  | Y方向 |  | X方向 | Y方向 | X方向 | Y方向 |  | X方向 | [5 empty] | Y方向 | [5 empty] | X方向 | Y方向
[6 empty] | 年 | 月 | 日 | 年 | 月 | 日 |  | X方向 | Y方向 | X方向 | Y方向 | X方向 | Y方向 |  | 下限値 | 上限値 | 下限値 | 上限値 | 下限値 | 上限値 | 下限値 | 上限値 | [5 empty] | ① | ② | ③ | ④ | ⑤ | 平均 | ① | ② | ③ | ④ | ⑤ | 平均
測定箇所概略図

## ③測定データ（ボックスカルバート）
ボックスカルバート
発注担当事務所名 |  |  | 0 | [35 empty] | 凡例 |  | ：選択 |  | ：記入 |  | ：自動計算
工 事 名 |  |  | 0 | [43 empty] | 調査票該当年度 | 2008
プルダウンメニューリスト
[47 empty] | 年 | 2005 | 2006 | 2007 | 2008 | 2009 | 2010 | 2011 | 2012 | 2013 | 2014 | 2015 | 2016 | 2017 | 2018 | 2019 | 2020
[47 empty] | 月 | 1 | 2 | 3 | 4 | 5 | 6 | 7 | 8 | 9 | 10 | 11 | 12
[47 empty] | 日 | 1 | 2 | 3 | 4 | 5 | 6 | 7 | 8 | 9 | 10 | 11 | 12 | 13 | 14 | 15 | 16 | 17 | 18 | 19 | 20 | 21 | 22 | 23 | 24 | 25 | 26 | 27 | 28 | 29 | 30 | 31
[47 empty] | 試験法 | 2005 1 1: 電磁誘導法; 2006 2 2: 電磁波レーダ法
[47 empty] | 鉄筋径 | 2005 1 1: 6; 2006 2 2: 8; 2007 3 3: 10; 2008 4 4: 13; 2009 5 5: 16; 2010 6 6: 19; 2011 7 7: 22; 2012 8 8: 25; 2013 9 9: 29; 2014 10 10: 32; 2015 11 11: 35; 2016 12 12: 38; 2016 12 13: 41; 2016 12 14: 51
[47 empty] | かぶり測定時の分類 | 2005 1 1: 初回; 2006 2 2: 再調査
[47 empty] | 測定断面 | 2005 1 1: 標準（矩形）; 2006 2 2: その他
◎非破壊試験による配筋状態及びかぶり測定結果（ボックスカルバート）
測定箇所 |  |  |  |  | 測定手法 | コンクリート打設日 |  |  | 試験実施日 |  |  | 測定時の材齢 （日） | 設計値 （mm） | [5 empty] | 最小 かぶり (mm) | 合否判定 許容値 | [7 empty] | 鉄筋の中心間隔測定 |  |  |  | かぶり測定
[20 empty] | 鉄筋の測定中心間隔の 平均値 （mm） |  |  |  | かぶり （mm） |  |  |  | 測定値の 平均値 (mm) |  | 中心間隔 合否判定 |  | かぶり測定時の分類（初回または再調査） | 測定値の平均値 （mm） | [11 empty] | かぶり 合否判定
ボックスカルバート No． | 断面 No． | 箇所 No. | 測定断面 | その他断面 選択時の 具体内容 | [8 empty] | 鉄筋径 |  | 鉄筋間隔 |  | かぶり |  |  | X方向 |  | Y方向 |  | X方向 |  | Y方向 |  | X方向 | Y方向 | X方向 | Y方向 |  | X方向 | [5 empty] | Y方向 | [5 empty] | X方向 | Y方向
[6 empty] | 年 | 月 | 日 | 年 | 月 | 日 |  | X方向 | Y方向 | X方向 | Y方向 | X方向 | Y方向 |  | 下限値 | 上限値 | 下限値 | 上限値 | 下限値 | 上限値 | 下限値 | 上限値 | [5 empty] | ① | ② | ③ | ④ | ⑤ | 平均 | ① | ② | ③ | ④ | ⑤ | 平均
※未選択
※未選択
※未選択
※未選択
※未選択
測定箇所概略図