## 26_04
〈表の見方〉
調査河川ｺｰﾄﾞ | 調査河川名 | 地点ｺｰﾄﾞ | 地点名 | 採水日 | 採水時刻 | 採水位置 | 天候 | 水位 | 流量 | 全水深 | 採水水深 | 気温 | 水温 | 外観１（水の色相） | 臭気（冷時） | 透視度
2 | 大和川（奈良） | 2 | 上吐田橋 | 2005-12-08 | 10:00 | 流心 | 晴 | -0.72 | 0.35 | 0.5 | 0.1 | 7.6 | 6.2 | 淡緑褐色透 | 無臭 | 28
2 | 大和川（奈良） | 2 | 上吐田橋 | 2005-12-08 | 16:00 | 流心 | 曇 | -0.74 |  | 0.5 | 0.1 | 7.7 | 6.2 | 淡緑褐色透 | 無臭 | 32
2 | 大和川（奈良） | 2 | 上吐田橋 | 2005-12-08 | 22:00 | 流心 | 晴 | -0.73 |  | 0.5 | 0.1 | 3.5 | 5.7 | 淡緑褐色透 | 無臭 | 24
2 | 大和川（奈良） | 2 | 上吐田橋 | 2005-12-09 | 4:00 | 流心 | 晴 | -0.75 |  | 0.5 | 0.1 | 2 | 6 | 淡緑褐色透 | 無臭 | 23
2 | 大和川（奈良） | 2 | 上吐田橋
調査河川ｺｰﾄﾞ | 調査河川名 | 地点ｺｰﾄﾞ | 地点名 | 採水日 | 採水時刻 | 採水位置 | 天候 | 水位 | 流量 | 全水深 | 採水水深 | 気温 | 水温 | 外観１（水の色相） | 臭気（冷時） | 透視度 | ｐＨ | ＤＯ | ＢＯＤ | ＣＯＤ | ＳＳ | 大腸菌群数 | カドミウム | （全）シアン | 鉛 | ６価クロム | ヒ素 | 総水銀 | ＰＣＢ | ﾄﾘｸﾛﾛｴﾁﾚﾝ | ﾃﾄﾗｸﾛﾛｴﾁﾚﾝ | 四塩化炭素 | ｼﾞｸﾛﾛﾒﾀﾝ | 1.2-ｼﾞｸﾛﾛｴﾀﾝ | 1.1.1-ﾄﾘｸﾛﾛｴﾀﾝ | 1.1.2-ﾄﾘｸﾛﾛｴﾀﾝ | 1.1-ｼﾞｸﾛﾛｴﾁﾚﾝ | ｼｽ-1.2-ｼﾞｸﾛﾛｴﾁﾚﾝ | 1.3-ｼﾞｸﾛﾛﾌﾟﾛﾍﾟﾝ(D-D) | チウラム | シマジン（ＣＡＴ） | ﾁｵﾍﾞﾝｶﾙﾌﾞ(ﾍﾞﾝﾁｵｶｰﾌﾞ) | ベンゼン | セレン | 硝酸及び亜硝酸態窒素 | ふっ素 | ほう素 | フェノール類 | 銅 | 全亜鉛 | 溶解性鉄 | 溶解性マンガン | （全）クロム | n-ヘキサン抽出物質 | アンモニウム態窒素 | 亜硝酸態窒素 | 硝酸態窒素 | 総窒素 | オルトリン酸態リン | 総リン | 有機態炭素（TOC） | 導電率 | 塩化物イオン | 全マンガン | ニッケル | 陰ｲｵﾝ界面活性剤 | 糞便性大腸菌群数 | ＡＴＵ－ＢＯＤ | クロロホルム | ﾄﾗﾝｽ-1.2-ｼﾞｸﾛﾛｴﾁﾚﾝ | 1.2-ｼﾞｸﾛﾛﾌﾟﾛﾊﾟﾝ | p-ｼﾞｸﾛﾛﾍﾞﾝｾﾞﾝ | イソキサチオン | ダイアジノン | ﾌｪﾆﾄﾛﾁｵﾝ(MEP) | イソプロチオラン | オキシン銅 | ｸﾛﾛﾀﾛﾆﾙ(TPN) | プロピザミド | ＥＰＮ | ｼﾞｸﾛﾙﾎﾞｽ(DDVP) | ﾌｪﾉﾌﾞｶﾙﾌﾞ(BPMC) | ｲﾌﾟﾛﾍﾞﾝﾎｽ(IBP) | ｸﾛﾙﾆﾄﾛﾌｪﾝ(CNP) | トルエン | キシレン | フタル酸ｼﾞｴﾁﾙﾍｷｼﾙ | 塩化ビニルモノマー | エピクロロヒドリン | 1.4－ジオキサン | ウラン
[8 empty] | m | m3/sec | m | m | ℃ | ℃ |  |  | cm |  | mg/l | mg/l | mg/l | mg/l | MPN/100ml | mg/l | mg/l | mg/l | mg/l | mg/l | mg/l | mg/l | mg/l | mg/l | mg/l | mg/l | mg/l | mg/l | mg/l | mg/l | mg/l | mg/l | mg/l | mg/l | mg/l | mg/l | mg/l | mg/l | mg/l | mg/l | mg/l | mg/l | mg/l | mg/l | mg/l | mg/l | mg/l | mg/l | mg/l | mg/l | mg/l | mg/l | mg/l | mg/l | mS/m | mg/l | mg/l | mg/l | mg/l | 個/100ml | mg/l | mg/l | mg/l | mg/l | mg/l | mg/l | mg/l | mg/l | mg/l | mg/l | mg/l | mg/l | mg/l | mg/l | mg/l | mg/l | mg/l | mg/l | mg/l | mg/l | mg/l | mg/l | mg/l | mg/l
2 | 大和川（奈良） | 2 | 上吐田橋 | 2014-04-15 | 10:20 | 流心 | 晴 | -0.92 | 0.05 | 1.2 | 0.2 | 18.6 | 16.7 | 淡緑褐色透 | 無臭 | 31 |  | 16 | [36 empty] | 0.01 | [5 empty] | 3.6 | 20.1 | 10 |  |  |  | 100
2 | 大和川（奈良） | 2 | 上吐田橋 | 2014-04-15 | 16:20 | 流心 | 晴 | -0.92 |  | 1.2 | 0.2 | 21.4 | 16.2 | 淡緑褐色透 | 無臭 | 38
2 | 大和川（奈良） | 2 | 上吐田橋 | 2014-04-15 | 22:20 | 流心 | 晴 | -0.92 |  | 1.2 | 0.2 | 12 | 16 | 淡緑褐色透 | 無臭 | 32
2 | 大和川（奈良） | 2 | 上吐田橋 | 2014-04-16 | 4:20 | 流心 | 晴 | -0.92 |  | 1.2 | 0.2 | 8.1 | 15.2 | 淡緑褐色透 | 無臭 | 30
2 | 大和川（奈良） | 2 | 上吐田橋 | [13 empty] | 9.2 |  | 4.2 | 7.7 | 12 | [46 empty] | 4
2 | 大和川（奈良） | 3 | 太子橋 | 2014-04-15 | 10:40 | 流心 | 晴 | -0.09 | 4.06 | 0.5 | 0.1 | 18.2 | 19.5 | 淡緑褐色透 | 下水処理弱 | 54 |  | 9.4 | [36 empty] | 0.11 | [5 empty] | 4.2 | 39.6 | 49.9 |  |  |  | 100
2 | 大和川（奈良） | 3 | 太子橋 | 2014-04-15 | 16:40 | 流心 | 晴 | -0.08 |  | 0.5 | 0.1 | 19.4 | 19.7 | 淡緑褐色透 | 下水処理弱 | 53
2 | 大和川（奈良） | 3 | 太子橋 | 2014-04-15 | 22:40 | 流心 | 晴 | -0.08 |  | 0.5 | 0.1 | 6.9 | 18.1 | 淡緑褐色透 | 下水処理弱 | 63
2 | 大和川（奈良） | 3 | 太子橋 | 2014-04-16 | 4:40 | 流心 | 晴 | -0.08 |  | 0.5 | 0.1 | 9.9 | 17.1 | 淡緑褐色透 | 下水処理弱 | 58
2 | 大和川（奈良） | 3 | 太子橋 | [13 empty] | 7.7 |  | 3.9 | 8.2 | 7.4 | [46 empty] | 2.9
2 | 大和川（奈良） | 4 | 小柳橋 | 2014-04-15 | 11:00 | 流心 | 晴 | -0.07 | 0.73 | 0.3 | 0.1 | 18.5 | 20.2 | 淡緑褐色透 | 無臭 | 85 | 8 | 10 | 1.6 | 4.2 | 6.1 | [23 empty] | 1.8 |  |  |  |  | 0.004 |  |  |  |  | 0.03 | 0.036 | 1.8 | 2.6 | 0.078 | 0.12 |  | 31.6 | 27.8 |  | <0.001 | 0.02 | 22000
2 | 大和川（奈良） | 5 | 保橋 | 2014-04-15 | 11:20 | 流心 | 晴 |  |  | 0.4 | 0.1 | 18.4 | 20.2 | 淡緑褐色透 | 無臭 | >100 | [44 empty] | 3.8 | [6 empty] | 2
2 | 大和川（奈良） | 6 | 御幸大橋 | 2014-04-15 | 11:40 | 流心 | 晴 |  | 9.73 | 0.5 | 0.1 | 20.8 | 19.2 | 淡緑褐色透 | 無臭 | 75 |  | 9.7 | [36 empty] | 0.07 |  |  | 4.7 |  | 0.59 | 3.7 | 37.4 | 42.7 |  |  |  | 4000
2 | 大和川（奈良） | 6 | 御幸大橋 | 2014-04-15 | 17:40 | 流心 | 晴 |  |  | 0.5 | 0.1 | 22 | 19.2 | 淡緑褐色透 | 無臭 | 75
2 | 大和川（奈良） | 6 | 御幸大橋 | 2014-04-15 | 23:40 | 流心 | 晴 |  |  | 0.5 | 0.1 | 12.5 | 16.9 | 淡緑褐色透 | 無臭 | 57
2 | 大和川（奈良） | 6 | 御幸大橋 | 2014-04-16 | 5:40 | 流心 | 晴 |  |  | 0.5 | 0.1 | 9.3 | 15.3 | 淡緑褐色透 | 無臭 | 57
2 | 大和川（奈良） | 6 | 御幸大橋 | [13 empty] | 7.8 |  | 3.5 | 6.9 | 5.8 | [46 empty] | 2.4
2 | 大和川（奈良） | 7 | 藤井 | 2014-04-15 | 12:10 | 流心 | 晴 | 0.78 | 10.15 | 0.6 | 0.1 | 20.3 | 18.6 | 淡緑褐色透 | 無臭 | 74 |  | 10 | [6 empty] | <0.001 | [19 empty] | 3.1 |  |  |  |  | 0.017 |  |  |  |  | 0.09 | 0.057 | 3.1 | 4.3 | 0.434 | 0.55 | 3.5 | 35.3 | 37.1 |  | <0.001 | 0.03 | 400
2 | 大和川（奈良） | 7 | 藤井 | 2014-04-15 | 18:10 | 流心 | 晴 | 0.79 |  | 0.6 | 0.1 | 18.2 | 19.6 | 淡緑褐色透 | 無臭 | 81
2 | 大和川（奈良） | 7 | 藤井 | 2014-04-15 | 0:10 | 流心 | 晴 | 0.8 |  | 0.6 | 0.1 | 8.9 | 16.6 | 淡緑褐色透 | 無臭 | 40
2 | 大和川（奈良） | 7 | 藤井 | 2014-04-16 | 6:10 | 流心 | 晴 | 0.81 |  | 0.6 | 0.1 | 9.1 | 15.2 | 淡緑褐色透 | 無臭 | 55
2 | 大和川（奈良） | 7 | 藤井 | [13 empty] | 7.9 |  | 2.5 | 6.6 | 9.5 | [46 empty] | 2
2 | 大和川（奈良） | 8 | 額田部高橋 | 2014-04-15 | 10:00 | 流心 | 晴 | 0.1 | 0.77 | 0.6 | 0.1 | 17.1 | 16.6 | 淡緑褐色透 | 無臭 | 37 | 8 | 10 | 2.6 | 6.2 | 9.1 | [23 empty] | 0.8 |  |  |  |  | 0.008 |  |  |  |  | 0.08 | 0.041 | 0.76 | 1.4 | 0.072 | 0.13 | 3.1 | 26.4 | 21.7 |  | 0.001 | 0.02 | 100 | 2.5
3 | 大和川（大阪） | 1 | 国豊橋 | 2014-04-15 | 10:00 | 流心 | 快晴 | -0.18 | 10.37 | 0.6 | 0.1 | 18.3 | 15.5 | 淡灰緑色透 | 無臭 | 93 |  | 9.7 | [36 empty] | 0.08 | [5 empty] | 3.2 | 34.1 | 35.8 |  |  |  | 1800
3 | 大和川（大阪） | 1 | 国豊橋 | 2014-04-15 | 16:00 | 流心 | 快晴 | -0.22 |  | 0.6 | 0.1 | 24.4 | 18 | 淡灰緑色透 | 無臭 | 93
3 | 大和川（大阪） | 1 | 国豊橋 | 2014-04-15 | 22:00 | 流心 | 晴 | -0.19 |  | 0.6 | 0.1 | 14.8 | 18 | 淡灰緑色透 | 無臭 | 97
3 | 大和川（大阪） | 1 | 国豊橋 | 2014-04-16 | 4:00 | 流心 | 快晴 | -0.16 |  | 0.6 | 0.1 | 12 | 15.5 | 淡灰緑色透 | 無臭 | 80
3 | 大和川（大阪） | 1 | 国豊橋 | [13 empty] | 7.9 |  | 1.8 | 5.7 | 4.5 | [46 empty] | 1.7
3 | 大和川（大阪） | 2 | 石川橋 | 2014-04-15 | 10:20 | 流心 | 快晴 | -0.3 |  | 0.4 | 0.1 | 18.6 | 15 | 無色透明 | 無臭 | >100 |  | 10 |  |  |  | 2200 |  |  | <0.001 | [19 empty] | 1 |  |  |  |  | 0.005 |  |  |  |  | 0.02 | 0.017 | 1 | 1.3 | 0.037 | 0.056 | 1.3 | 28 | 24.8 |  | <0.001 | 0.01 | 120
3 | 大和川（大阪） | 2 | 石川橋 | 2014-04-15 | 16:20 | 流心 | 快晴 | -0.31 |  | 0.4 | 0.1 | 22.3 | 18.2 | 無色透明 | 無臭 | >100
3 | 大和川（大阪） | 2 | 石川橋 | 2014-04-15 | 22:20 | 流心 | 晴 | -0.31 |  | 0.4 | 0.1 | 12.5 | 15.5 | 淡灰緑色透 | 無臭 | 63
3 | 大和川（大阪） | 2 | 石川橋 | 2014-04-16 | 4:20 | 流心 | 快晴 | -0.31 |  | 0.4 | 0.1 | 11.5 | 12.8 | 無色透明 | 無臭 | >100
3 | 大和川（大阪） | 2 | 石川橋 | [13 empty] | 8.1 |  | 0.9 | 2.6 | 4.1 | [46 empty] | 0.9
3 | 大和川（大阪） | 3 | 河内橋 | 2014-04-15 | 10:40 | 流心 | 快晴 | -2.01 | 11.14 | 0.6 | 0.1 | 20.3 | 16.2 | 淡灰緑色透 | 無臭 | 87 |  | 10 | [26 empty] | 2.8 |  |  |  |  | 0.013 |  |  |  |  | 0.06 | 0.058 | 2.8 | 3.7 | 0.329 | 0.41 | 2.9 | 33.4 | 33.6 |  | <0.001 | 0.03 | 800
3 | 大和川（大阪） | 3 | 河内橋 | 2014-04-15 | 16:40 | 流心 | 快晴 | -2.02 |  | 0.6 | 0.1 | 23.3 | 18.4 | 無色透明 | 無臭 | >100
3 | 大和川（大阪） | 3 | 河内橋 | 2014-04-15 | 22:40 | 流心 | 晴 | -2.02 |  | 0.6 | 0.1 | 13.6 | 16.5 | 淡灰緑色透 | 無臭 | 97
3 | 大和川（大阪） | 3 | 河内橋 | 2014-04-16 | 4:40 | 流心 | 快晴 | -2.01 |  | 0.6 | 0.1 | 12.1 | 15.6 | 淡灰緑色透 | 無臭 | 94
3 | 大和川（大阪） | 3 | 河内橋 | [13 empty] | 8.1 |  | 1.6 | 5 | 3.3 | [46 empty] | 1.5
3 | 大和川（大阪） | 4 | 浅香（新） | 2014-04-15 | 11:30 | 流心 | 快晴 | 0.09 | 16.75 | 0.5 | 0.1 | 18.7 | 19 | 淡灰緑色透 | 無臭 | 96 |  | 10 | [26 empty] | 3.7 |  |  |  |  | 0.017 |  |  |  |  | 0.07 | 0.042 | 3.7 | 4.7 | 0.306 | 0.37 | 3.2 | 41.7 | 52 |  | 0.003 | 0.03 | 100
3 | 大和川（大阪） | 4 | 浅香（新） | 2014-04-15 | 17:30 | 流心 | 快晴 | 0.08 |  | 0.5 | 0.1 | 21.4 | 19.3 | 無色透明 | 無臭 | >100
3 | 大和川（大阪） | 4 | 浅香（新） | 2014-04-15 | 23:30 | 流心 | 晴 | 0.08 |  | 0.5 | 0.1 | 14.3 | 16.1 | 淡灰緑色透 | 無臭 | 98
3 | 大和川（大阪） | 4 | 浅香（新） | 2014-04-16 | 5:30 | 流心 | 快晴 | 0.08 |  | 0.5 | 0.1 | 13.1 | 14.8 | 淡灰緑色透 | 無臭 | 100
3 | 大和川（大阪） | 4 | 浅香（新） | [13 empty] | 8.1 |  | 1.3 | 5 | 3 | [46 empty] | 1.2
3 | 大和川（大阪） | 5 | 遠里小野橋 | 2014-04-15 | 12:00 | 流心 | 快晴 | 0.09 | 15.65 | 0.6 | 0.1 | 19.9 | 19.8 | 淡灰緑色透 | 無臭 | 97 |  | 10 | [26 empty] | 3.6 |  |  |  |  | 0.016 |  |  |  |  | 0.05 | 0.038 | 3.6 | 4.4 | 0.306 | 0.37 | 3.1 | 39.2 | 48.9 |  | 0.002 | 0.03 | 100
3 | 大和川（大阪） | 5 | 遠里小野橋 | 2014-04-15 | 18:00 | 流心 | 快晴 | 0.08 |  | 0.6 | 0.1 | 20.7 | 19.6 | 無色透明 | 無臭 | >100
3 | 大和川（大阪） | 5 | 遠里小野橋 | 2014-04-16 | 0:00 | 流心 | 晴 | 0.08 |  | 0.6 | 0.1 | 15.7 | 16.7 | 無色透明 | 無臭 | >100
3 | 大和川（大阪） | 5 | 遠里小野橋 | 2014-04-16 | 6:00 | 流心 | 快晴 | 0.08 |  | 0.6 | 0.1 | 13.1 | 15.5 | 無色透明 | 無臭 | >100
3 | 大和川（大阪） | 5 | 遠里小野橋 | [13 empty] | 8 |  | 1.4 | 5.2 | 3.6 | [46 empty] | 1.4
各水質調査地点において１日４回測定している地点について、表の
一番下段の行は１日に測定した試料を混合して分析した数値です。