## 26_05
〈表の見方〉
調査河川ｺｰﾄﾞ | 調査河川名 | 地点ｺｰﾄﾞ | 地点名 | 採水日 | 採水時刻 | 採水位置 | 天候 | 水位 | 流量 | 全水深 | 採水水深 | 気温 | 水温 | 外観１（水の色相） | 臭気（冷時） | 透視度
2 | 大和川（奈良） | 2 | 上吐田橋 | 2005-12-08 | 10:00 | 流心 | 晴 | -0.72 | 0.35 | 0.5 | 0.1 | 7.6 | 6.2 | 淡緑褐色透 | 無臭 | 28
2 | 大和川（奈良） | 2 | 上吐田橋 | 2005-12-08 | 16:00 | 流心 | 曇 | -0.74 |  | 0.5 | 0.1 | 7.7 | 6.2 | 淡緑褐色透 | 無臭 | 32
2 | 大和川（奈良） | 2 | 上吐田橋 | 2005-12-08 | 22:00 | 流心 | 晴 | -0.73 |  | 0.5 | 0.1 | 3.5 | 5.7 | 淡緑褐色透 | 無臭 | 24
2 | 大和川（奈良） | 2 | 上吐田橋 | 2005-12-09 | 4:00 | 流心 | 晴 | -0.75 |  | 0.5 | 0.1 | 2 | 6 | 淡緑褐色透 | 無臭 | 23
2 | 大和川（奈良） | 2 | 上吐田橋
調査河川ｺｰﾄﾞ | 調査河川名 | 地点ｺｰﾄﾞ | 地点名 | 採水日 | 採水時刻 | 採水位置 | 天候 | 水位 | 流量 | 全水深 | 採水水深 | 気温 | 水温 | 外観１（水の色相） | 臭気（冷時） | 透視度 | ｐＨ | ＤＯ | ＢＯＤ | ＣＯＤ | ＳＳ | 大腸菌群数 | カドミウム | （全）シアン | 鉛 | ６価クロム | ヒ素 | 総水銀 | ＰＣＢ | ﾄﾘｸﾛﾛｴﾁﾚﾝ | ﾃﾄﾗｸﾛﾛｴﾁﾚﾝ | 四塩化炭素 | ｼﾞｸﾛﾛﾒﾀﾝ | 1.2-ｼﾞｸﾛﾛｴﾀﾝ | 1.1.1-ﾄﾘｸﾛﾛｴﾀﾝ | 1.1.2-ﾄﾘｸﾛﾛｴﾀﾝ | 1.1-ｼﾞｸﾛﾛｴﾁﾚﾝ | ｼｽ-1.2-ｼﾞｸﾛﾛｴﾁﾚﾝ | 1.3-ｼﾞｸﾛﾛﾌﾟﾛﾍﾟﾝ(D-D) | チウラム | シマジン（ＣＡＴ） | ﾁｵﾍﾞﾝｶﾙﾌﾞ(ﾍﾞﾝﾁｵｶｰﾌﾞ) | ベンゼン | セレン | 硝酸及び亜硝酸態窒素 | ふっ素 | ほう素 | フェノール類 | 銅 | 全亜鉛 | 溶解性鉄 | 溶解性マンガン | （全）クロム | n-ヘキサン抽出物質 | アンモニウム態窒素 | 亜硝酸態窒素 | 硝酸態窒素 | 総窒素 | オルトリン酸態リン | 総リン | 有機態炭素（TOC） | 導電率 | 塩化物イオン | 全マンガン | ニッケル | 陰ｲｵﾝ界面活性剤 | 糞便性大腸菌群数 | ＡＴＵ－ＢＯＤ | クロロホルム | ﾄﾗﾝｽ-1.2-ｼﾞｸﾛﾛｴﾁﾚﾝ | 1.2-ｼﾞｸﾛﾛﾌﾟﾛﾊﾟﾝ | p-ｼﾞｸﾛﾛﾍﾞﾝｾﾞﾝ | イソキサチオン | ダイアジノン | ﾌｪﾆﾄﾛﾁｵﾝ(MEP) | イソプロチオラン | オキシン銅 | ｸﾛﾛﾀﾛﾆﾙ(TPN) | プロピザミド | ＥＰＮ | ｼﾞｸﾛﾙﾎﾞｽ(DDVP) | ﾌｪﾉﾌﾞｶﾙﾌﾞ(BPMC) | ｲﾌﾟﾛﾍﾞﾝﾎｽ(IBP) | ｸﾛﾙﾆﾄﾛﾌｪﾝ(CNP) | トルエン | キシレン | フタル酸ｼﾞｴﾁﾙﾍｷｼﾙ | 塩化ビニルモノマー | エピクロロヒドリン | 1.4－ジオキサン | ウラン
[8 empty] | m | m3/sec | m | m | ℃ | ℃ |  |  | cm |  | mg/l | mg/l | mg/l | mg/l | MPN/100ml | mg/l | mg/l | mg/l | mg/l | mg/l | mg/l | mg/l | mg/l | mg/l | mg/l | mg/l | mg/l | mg/l | mg/l | mg/l | mg/l | mg/l | mg/l | mg/l | mg/l | mg/l | mg/l | mg/l | mg/l | mg/l | mg/l | mg/l | mg/l | mg/l | mg/l | mg/l | mg/l | mg/l | mg/l | mg/l | mg/l | mg/l | mg/l | mg/l | mS/m | mg/l | mg/l | mg/l | mg/l | 個/100ml | mg/l | mg/l | mg/l | mg/l | mg/l | mg/l | mg/l | mg/l | mg/l | mg/l | mg/l | mg/l | mg/l | mg/l | mg/l | mg/l | mg/l | mg/l | mg/l | mg/l | mg/l | mg/l | mg/l | mg/l
2 | 大和川（奈良） | 1 | 井筒橋 | 2014-05-29 | 9:30 | 流心 | 晴 | -0.35 |  | 0.4 | 0.1 | 26.1 | 24.5 | 淡緑褐色透 | 無臭 | 41 | 7.8 | 9.4 | 3.6 | 8.4 | 9.6 | [23 empty] | 0.43 |  |  |  |  | 0.008 |  |  |  |  | 0.03 | 0.038 | 0.4 | 1.1 |  | 0.17 |  | 19 | 12.6 |  | 0.001 | 0.05 | 160
2 | 大和川（奈良） | 2 | 上吐田橋 | 2014-05-29 | 10:20 | 流心 | 晴 | -0.89 | 0.06 | 1.2 | 0.2 | 29.5 | 24 | 淡緑褐色透 | 無臭 | 38 |  | 9.3 | [26 empty] | 0.28 |  |  |  |  | 0.012 |  |  |  |  | 0.02 | 0.013 | 0.27 | 0.74 | 0.073 | 0.13 | 3.4 | 14.2 | 5.8 |  | <0.001 | 0.03 | 100
2 | 大和川（奈良） | 2 | 上吐田橋 | 2014-05-29 | 16:20 | 流心 | 晴 | -0.89 |  | 1.2 | 0.2 | 28.9 | 23.7 | 淡緑褐色透 | 無臭 | 44
2 | 大和川（奈良） | 2 | 上吐田橋 | 2014-05-29 | 22:20 | 流心 | 晴 | -0.89 |  | 1.2 | 0.2 | 23.7 | 24.2 | 淡緑褐色透 | 無臭 | 40
2 | 大和川（奈良） | 2 | 上吐田橋 | 2014-05-30 | 4:20 | 流心 | 晴 | -0.89 |  | 1.2 | 0.2 | 18.3 | 23.5 | 淡緑褐色透 | 無臭 | 30
2 | 大和川（奈良） | 2 | 上吐田橋 | [13 empty] | 7.8 |  | 2.5 | 6.5 | 8.8 | [46 empty] | 2.4
2 | 大和川（奈良） | 3 | 太子橋 | 2014-05-29 | 10:40 | 流心 | 晴 | -0.1 | 3.65 | 0.5 | 0.1 | 31.5 | 26.2 | 淡緑褐色透 | 下水処理弱 | 55 |  | 8 | [26 empty] | 3.5 |  |  |  |  | 0.025 |  |  |  |  | 0.09 | 0.03 | 3.5 | 4.7 | 0.392 | 0.53 | 4.3 | 43.3 | 58.1 |  | 0.001 | 0.05 | 2800
2 | 大和川（奈良） | 3 | 太子橋 | 2014-05-29 | 16:40 | 流心 | 晴 | -0.12 |  | 0.5 | 0.1 | 29 | 25.9 | 淡緑褐色透 | 下水処理弱 | 64
2 | 大和川（奈良） | 3 | 太子橋 | 2014-05-29 | 22:40 | 流心 | 晴 | -0.12 |  | 0.5 | 0.1 | 18.8 | 23.5 | 淡緑褐色透 | 下水処理弱 | 73
2 | 大和川（奈良） | 3 | 太子橋 | 2014-05-30 | 4:40 | 流心 | 晴 | -0.1 |  | 0.5 | 0.1 | 26.2 | 22.8 | 淡緑褐色透 | 下水処理弱 | 60
2 | 大和川（奈良） | 3 | 太子橋 | [13 empty] | 7.6 |  | 3 | 7.9 | 5 | [46 empty] | 2.3
2 | 大和川（奈良） | 4 | 小柳橋 | 2014-05-29 | 11:00 | 流心 | 晴 | -0.29 | 0.01 | 0.1 | 0.1 | 32 | 27.8 | 淡緑褐色透 | 無臭 | >100 | 7.7 | 13 | 1.1 | 3.2 | 1.8 |  |  |  | <0.001 |  | <0.001 |  |  | <0.0001 |  |  | <0.0001 |  |  |  |  | <0.0001 | [5 empty] | <0.001 | 0.17 | 0.09 | 0.08 |  |  | 0.004 |  | 0.4 |  |  | 0.07 | 0.004 | 0.17 | 0.52 | 0.077 | 0.11 | 2 | 36.7 | 24.6 |  | <0.001 | 0.02 | 100
2 | 大和川（奈良） | 5 | 保橋 | 2014-05-29 | 11:20 | 流心 | 晴 |  | 1.83 | 0.3 | 0.1 | 32.2 | 25.7 | 淡緑褐色透 | 無臭 | 90 | 7.5 | 8 | 2.4 | 7.8 | 4.2 | [23 empty] | 4.4 |  |  |  |  | 0.02 |  |  |  |  | 0.05 | 0.032 | 4.4 | 5.3 | 0.346 | 0.43 | 4.4 | 46.9 | 60.1 |  | <0.001 | 0.05 | 2400 | 2.1
2 | 大和川（奈良） | 6 | 御幸大橋 | 2014-05-29 | 11:40 | 流心 | 晴 |  | 6.56 | 0.5 | 0.1 | 32.6 | 26.9 | 淡緑褐色透 | 無臭 | 89 |  | 8.2 | [26 empty] | 3.6 |  |  |  |  | 0.021 |  |  |  |  | 0.06 | 0.031 | 3.6 | 4.4 | 0.364 | 0.47 | 4.2 | 40.5 | 51.6 |  | <0.001 | 0.04 | 1200
2 | 大和川（奈良） | 6 | 御幸大橋 | 2014-05-29 | 17:40 | 流心 | 晴 |  |  | 0.5 | 0.1 | 29.2 | 26 | 淡緑褐色透 | 無臭 | 74
2 | 大和川（奈良） | 6 | 御幸大橋 | 2014-05-29 | 23:40 | 流心 | 晴 |  |  | 0.5 | 0.1 | 20.5 | 23.3 | 淡緑褐色透 | 無臭 | 75
2 | 大和川（奈良） | 6 | 御幸大橋 | 2014-05-30 | 5:40 | 流心 | 晴 |  |  | 0.5 | 0.1 | 18.4 | 22.5 | 淡緑褐色透 | 無臭 | 75
2 | 大和川（奈良） | 6 | 御幸大橋 | [13 empty] | 7.7 |  | 2.4 | 7.2 | 4.7 | [46 empty] | 2
2 | 大和川（奈良） | 7 | 藤井 | 2014-05-29 | 12:10 | 流心 | 晴 | 0.73 | 8.11 | 0.5 | 0.1 | 35.8 | 26.9 | 淡緑褐色透 | 無臭 | 79 |  | 9.1 |  |  |  |  | <0.0003 | <0.1 | <0.001 | <0.01 | 0.001 | <0.0005 |  | <0.0001 | <0.0001 | <0.0001 | <0.0001 | <0.0001 | <0.0001 | <0.0001 | <0.0001 | <0.0001 |  |  |  |  | <0.0001 | <0.001 | 2.6 | 0.1 | 0.05 |  |  | 0.013 |  |  |  |  | 0.03 | 0.043 | 2.6 | 3.4 | 0.452 | 0.55 | 3.7 | 33.4 | 35.5 |  | <0.001 | 0.04 | 1000
2 | 大和川（奈良） | 7 | 藤井 | 2014-05-29 | 18:10 | 流心 | 晴 | 0.72 |  | 0.5 | 0.1 | 27.1 | 27.2 | 淡緑褐色透 | 無臭 | 78
2 | 大和川（奈良） | 7 | 藤井 | 2014-05-30 | 0:10 | 流心 | 晴 | 0.74 |  | 0.5 | 0.1 | 19.6 | 23.5 | 淡緑褐色透 | 無臭 | 81
2 | 大和川（奈良） | 7 | 藤井 | 2014-05-30 | 6:10 | 流心 | 晴 | 0.75 |  | 0.5 | 0.1 | 18.5 | 22.2 | 淡緑褐色透 | 無臭 | 85
2 | 大和川（奈良） | 7 | 藤井 | [13 empty] | 7.8 |  | 2 | 6.7 | 4.7 | [46 empty] | 1.9
2 | 大和川（奈良） | 8 | 額田部高橋 | 2014-05-29 | 10:00 | 流心 | 晴 | 0.1 | 0.45 | 0.7 | 0.1 | 26.5 | 24.1 | 淡緑褐色透 | 無臭 | 34 | 8.3 | 11 | 4.7 | 8.7 | 10 |  |  |  | 0.001 |  | <0.001 |  |  | <0.0001 |  |  | <0.0001 | [10 empty] | <0.001 | 0.27 | 0.09 | 0.01 |  |  | 0.007 |  |  |  |  | 0.03 | 0.031 | 0.24 | 1 | 0.044 | 0.14 | 4.2 | 20 | 16.1 |  | 0.003 | 0.04 | 120 | 4.4
2 | 大和川（奈良） | 9 | 郡界橋 | 2014-05-29 | 9:00 | 流心 | 晴 | -0.42 | 0.31 | 0.3 | 0.1 | 24.8 | 23.2 | 淡緑褐色透 | 無臭 | 60 | 7.8 | 8.7 | 2.2 | 7.4 | 8.1 |  |  |  | <0.001 | [19 empty] | 0.64 | 0.1 |  |  |  | 0.01 |  |  |  |  | 0.15 | 0.051 | 0.59 | 1.3 |  | 0.17 |  | 25.8 | 26.3 |  | 0.001 | 0.04 | 800
3 | 大和川（大阪） | 1 | 国豊橋 | 2014-05-29 | 10:00 | 流心 | 晴 | -0.23 | 8.05 | 0.5 | 0.1 | 29.1 | 23.8 | 無色透明 | 無臭 | >100 |  | 7.9 | [26 empty] | 2.8 |  |  |  |  | 0.014 |  |  |  |  | 0.06 | 0.045 | 2.8 | 3.5 | 0.334 | 0.39 | 3.6 | 34.1 | 37.6 |  | <0.001 | 0.04 | 800
3 | 大和川（大阪） | 1 | 国豊橋 | 2014-05-29 | 16:00 | 流心 | 晴 | -0.24 |  | 0.5 | 0.1 | 32 | 26.5 | 淡灰緑色透 | 無臭 | 81
3 | 大和川（大阪） | 1 | 国豊橋 | 2014-05-29 | 22:00 | 流心 | 晴 | -0.22 |  | 0.5 | 0.1 | 21.7 | 25.4 | 淡灰緑色透 | 無臭 | 65
3 | 大和川（大阪） | 1 | 国豊橋 | 2014-05-30 | 4:00 | 流心 | 曇 | -0.22 |  | 0.5 | 0.1 | 19.7 | 23.6 | 無色透明 | 無臭 | >100
3 | 大和川（大阪） | 1 | 国豊橋 | [13 empty] | 8 |  | 1.7 | 6.4 | 4.6 | [46 empty] | 1.6
3 | 大和川（大阪） | 2 | 石川橋 | 2014-05-29 | 10:20 | 流心 | 晴 | -0.3 |  | 0.4 | 0.1 | 26.6 | 24.8 | 無色透明 | 無臭 | >100 |  | 8.7 |  |  |  | 3300 |  |  | <0.001 |  | <0.001 | [5 empty] | <0.0001 | [10 empty] | <0.001 | 0.92 | 0.12 | 0.14 |  |  | 0.004 |  |  |  |  | 0.03 | 0.012 | 0.91 | 1.1 | 0.077 | 0.093 | 1.6 | 29.2 | 25.4 |  | <0.001 | 0.03 | 100
3 | 大和川（大阪） | 2 | 石川橋 | 2014-05-29 | 16:20 | 流心 | 晴 | -0.32 |  | 0.4 | 0.1 | 31.7 | 26.1 | 無色透明 | 無臭 | >100
3 | 大和川（大阪） | 2 | 石川橋 | 2014-05-29 | 22:20 | 流心 | 晴 | -0.33 |  | 0.4 | 0.1 | 22.5 | 22.2 | 無色透明 | 無臭 | 85
3 | 大和川（大阪） | 2 | 石川橋 | 2014-05-30 | 4:20 | 流心 | 曇 | -0.31 |  | 0.4 | 0.1 | 19.5 | 20.5 | 無色透明 | 無臭 | 85
3 | 大和川（大阪） | 2 | 石川橋 | [13 empty] | 8 |  | 0.8 | 3.1 | 3.8 | [46 empty] | 0.8
3 | 大和川（大阪） | 3 | 河内橋 | 2014-05-29 | 10:40 | 流心 | 晴 | -2.1 | 6.71 | 0.6 | 0.1 | 30.3 | 25.2 | 淡灰緑色透 | 無臭 | 85 |  | 8.5 |  |  |  |  | <0.0003 | <0.1 | <0.001 | <0.01 | <0.001 | <0.0005 |  | <0.0001 | <0.0001 | <0.0001 | <0.0001 | <0.0001 | <0.0001 | <0.0001 | <0.0001 | <0.0001 |  |  |  |  | <0.0001 | <0.001 | 2.3 | 0.1 | 0.06 |  |  | 0.015 |  |  |  |  | 0.04 | 0.03 | 2.3 | 3 | 0.27 | 0.33 | 3.2 | 33.9 | 37 |  | <0.001 | 0.04 | 440 | [21 empty] | <0.00003
3 | 大和川（大阪） | 3 | 河内橋 | 2014-05-29 | 16:40 | 流心 | 晴 | -2.14 |  | 0.6 | 0.1 | 28.6 | 25.9 | 淡灰緑色透 | 無臭 | 95
3 | 大和川（大阪） | 3 | 河内橋 | 2014-05-29 | 22:40 | 流心 | 晴 | -2.12 |  | 0.6 | 0.1 | 22.8 | 23.8 | 淡灰緑色透 | 無臭 | 63
3 | 大和川（大阪） | 3 | 河内橋 | 2014-05-30 | 4:40 | 流心 | 曇 | -2.13 |  | 0.6 | 0.1 | 19.5 | 23.4 | 淡灰緑色透 | 無臭 | 85
3 | 大和川（大阪） | 3 | 河内橋 | [13 empty] | 8 |  | 1.6 | 6.1 | 5.1 | [46 empty] | 1.5
3 | 大和川（大阪） | 4 | 浅香（新） | 2014-05-29 | 11:30 | 流心 | 晴 | 0.04 | 12.62 | 0.5 | 0.1 | 29.7 | 27.8 | 淡灰緑色透 | 無臭 | 85 |  | 8.8 | [6 empty] | <0.001 |  | <0.001 | [5 empty] | <0.0001 | [10 empty] | <0.001 | 3.8 | 0.1 | 0.07 |  |  | 0.018 |  |  |  |  | 0.03 | 0.026 | 3.8 | 4.6 | 0.312 | 0.36 | 4.1 | 45.9 | 63.9 |  | 0.007 | 0.05 | 360
3 | 大和川（大阪） | 4 | 浅香（新） | 2014-05-29 | 17:30 | 流心 | 晴 | 0.02 |  | 0.5 | 0.1 | 26.8 | 26.4 | 淡灰緑色透 | 無臭 | 43
3 | 大和川（大阪） | 4 | 浅香（新） | 2014-05-29 | 23:30 | 流心 | 晴 | 0.02 |  | 0.5 | 0.1 | 20.6 | 23.8 | 淡灰緑色透 | 無臭 | 60
3 | 大和川（大阪） | 4 | 浅香（新） | 2014-05-30 | 5:30 | 流心 | 曇 | 0.03 |  | 0.5 | 0.1 | 21 | 22.3 | 無色透明 | 無臭 | >100
3 | 大和川（大阪） | 4 | 浅香（新） | [13 empty] | 8 |  | 1.3 | 6 | 6.7 | [46 empty] | 1.3
3 | 大和川（大阪） | 5 | 遠里小野橋 | 2014-05-29 | 12:00 | 流心 | 晴 | 0.04 | 11.88 | 0.5 | 0.1 | 30 | 27.7 | 淡灰緑色透 | 無臭 | 82 |  | 8.7 | [6 empty] | <0.001 |  | <0.001 |  |  | <0.0001 |  |  | <0.0001 | [10 empty] | <0.001 | 3 | 0.1 | 0.07 |  |  | 0.017 |  |  |  |  | 0.03 | 0.024 | 3 | 3.7 | 0.346 | 0.41 | 3.5 | 39.5 | 51.3 |  | 0.004 | 0.04 | 1600
3 | 大和川（大阪） | 5 | 遠里小野橋 | 2014-05-29 | 18:00 | 流心 | 晴 | 0.02 |  | 0.5 | 0.1 | 25 | 26.4 | 淡灰緑色透 | 無臭 | 40
3 | 大和川（大阪） | 5 | 遠里小野橋 | 2014-05-30 | 0:00 | 流心 | 晴 | 0.02 |  | 0.5 | 0.1 | 22.1 | 23.9 | 淡灰緑色透 | 無臭 | 76
3 | 大和川（大阪） | 5 | 遠里小野橋 | 2014-05-30 | 6:00 | 流心 | 曇 | 0.02 |  | 0.5 | 0.1 | 21.5 | 22.6 | 無色透明 | 無臭 | >100
3 | 大和川（大阪） | 5 | 遠里小野橋 | [13 empty] | 8 |  | 1.4 | 6.2 | 6.7 | [46 empty] | 1.4
各水質調査地点において１日４回測定している地点について、表の
一番下段の行は１日に測定した試料を混合して分析した数値です。