## 26_06
〈表の見方〉
調査河川ｺｰﾄﾞ | 調査河川名 | 地点ｺｰﾄﾞ | 地点名 | 採水日 | 採水時刻 | 採水位置 | 天候 | 水位 | 流量 | 全水深 | 採水水深 | 気温 | 水温 | 外観１（水の色相） | 臭気（冷時） | 透視度
2 | 大和川（奈良） | 2 | 上吐田橋 | 2005-12-08 | 10:00 | 流心 | 晴 | -0.72 | 0.35 | 0.5 | 0.1 | 7.6 | 6.2 | 淡緑褐色透 | 無臭 | 28
2 | 大和川（奈良） | 2 | 上吐田橋 | 2005-12-08 | 16:00 | 流心 | 曇 | -0.74 |  | 0.5 | 0.1 | 7.7 | 6.2 | 淡緑褐色透 | 無臭 | 32
2 | 大和川（奈良） | 2 | 上吐田橋 | 2005-12-08 | 22:00 | 流心 | 晴 | -0.73 |  | 0.5 | 0.1 | 3.5 | 5.7 | 淡緑褐色透 | 無臭 | 24
2 | 大和川（奈良） | 2 | 上吐田橋 | 2005-12-09 | 4:00 | 流心 | 晴 | -0.75 |  | 0.5 | 0.1 | 2 | 6 | 淡緑褐色透 | 無臭 | 23
2 | 大和川（奈良） | 2 | 上吐田橋
調査河川ｺｰﾄﾞ | 調査河川名 | 地点ｺｰﾄﾞ | 地点名 | 採水日 | 採水時刻 | 採水位置 | 天候 | 水位 | 流量 | 全水深 | 採水水深 | 気温 | 水温 | 外観１（水の色相） | 臭気（冷時） | 透視度 | ｐＨ | ＤＯ | ＢＯＤ | ＣＯＤ | ＳＳ | 大腸菌群数 | カドミウム | （全）シアン | 鉛 | ６価クロム | ヒ素 | 総水銀 | ＰＣＢ | ﾄﾘｸﾛﾛｴﾁﾚﾝ | ﾃﾄﾗｸﾛﾛｴﾁﾚﾝ | 四塩化炭素 | ｼﾞｸﾛﾛﾒﾀﾝ | 1.2-ｼﾞｸﾛﾛｴﾀﾝ | 1.1.1-ﾄﾘｸﾛﾛｴﾀﾝ | 1.1.2-ﾄﾘｸﾛﾛｴﾀﾝ | 1.1-ｼﾞｸﾛﾛｴﾁﾚﾝ | ｼｽ-1.2-ｼﾞｸﾛﾛｴﾁﾚﾝ | 1.3-ｼﾞｸﾛﾛﾌﾟﾛﾍﾟﾝ(D-D) | チウラム | シマジン（ＣＡＴ） | ﾁｵﾍﾞﾝｶﾙﾌﾞ(ﾍﾞﾝﾁｵｶｰﾌﾞ) | ベンゼン | セレン | 硝酸及び亜硝酸態窒素 | ふっ素 | ほう素 | フェノール類 | 銅 | 全亜鉛 | 溶解性鉄 | 溶解性マンガン | （全）クロム | n-ヘキサン抽出物質 | アンモニウム態窒素 | 亜硝酸態窒素 | 硝酸態窒素 | 総窒素 | オルトリン酸態リン | 総リン | 有機態炭素（TOC） | 導電率 | 塩化物イオン | 全マンガン | ニッケル | 陰ｲｵﾝ界面活性剤 | 糞便性大腸菌群数 | ＡＴＵ－ＢＯＤ | クロロホルム | ﾄﾗﾝｽ-1.2-ｼﾞｸﾛﾛｴﾁﾚﾝ | 1.2-ｼﾞｸﾛﾛﾌﾟﾛﾊﾟﾝ | p-ｼﾞｸﾛﾛﾍﾞﾝｾﾞﾝ | イソキサチオン | ダイアジノン | ﾌｪﾆﾄﾛﾁｵﾝ(MEP) | イソプロチオラン | オキシン銅 | ｸﾛﾛﾀﾛﾆﾙ(TPN) | プロピザミド | ＥＰＮ | ｼﾞｸﾛﾙﾎﾞｽ(DDVP) | ﾌｪﾉﾌﾞｶﾙﾌﾞ(BPMC) | ｲﾌﾟﾛﾍﾞﾝﾎｽ(IBP) | ｸﾛﾙﾆﾄﾛﾌｪﾝ(CNP) | トルエン | キシレン | フタル酸ｼﾞｴﾁﾙﾍｷｼﾙ | 塩化ビニルモノマー | エピクロロヒドリン | 1.4－ジオキサン | ウラン
[8 empty] | m | m3/sec | m | m | ℃ | ℃ |  |  | cm |  | mg/l | mg/l | mg/l | mg/l | MPN/100ml | mg/l | mg/l | mg/l | mg/l | mg/l | mg/l | mg/l | mg/l | mg/l | mg/l | mg/l | mg/l | mg/l | mg/l | mg/l | mg/l | mg/l | mg/l | mg/l | mg/l | mg/l | mg/l | mg/l | mg/l | mg/l | mg/l | mg/l | mg/l | mg/l | mg/l | mg/l | mg/l | mg/l | mg/l | mg/l | mg/l | mg/l | mg/l | mg/l | mS/m | mg/l | mg/l | mg/l | mg/l | 個/100ml | mg/l | mg/l | mg/l | mg/l | mg/l | mg/l | mg/l | mg/l | mg/l | mg/l | mg/l | mg/l | mg/l | mg/l | mg/l | mg/l | mg/l | mg/l | mg/l | mg/l | mg/l | mg/l | mg/l | mg/l
2 | 大和川（奈良） | 2 | 上吐田橋 | 2014-06-19 | 10:20 | 流心 | 晴 | -0.87 | 0.15 | 2 | 0.4 | 27.7 | 25.3 | 淡緑褐色透 | 無臭 | 43 |  | 9.7 | [36 empty] | 0.01 | [5 empty] | 4.1 | 19.7 | 12.6 |  |  |  | 18
2 | 大和川（奈良） | 2 | 上吐田橋 | 2014-06-19 | 16:20 | 流心 | 晴 | -0.87 |  | 2 | 0.4 | 32.7 | 23.9 | 淡緑褐色透 | 無臭 | 38
2 | 大和川（奈良） | 2 | 上吐田橋 | 2014-06-19 | 22:20 | 流心 | 晴 | -0.87 |  | 2 | 0.4 | 23.6 | 24.1 | 淡緑褐色透 | 無臭 | 28
2 | 大和川（奈良） | 2 | 上吐田橋 | 2014-06-20 | 4:20 | 流心 | 晴 | -0.87 |  | 2 | 0.4 | 19.5 | 24.3 | 淡緑褐色透 | 無臭 | 29
2 | 大和川（奈良） | 2 | 上吐田橋 | [13 empty] | 8 |  | 3.3 | 7.9 | 9.2 | [46 empty] | 3.3
2 | 大和川（奈良） | 3 | 太子橋 | 2014-06-19 | 10:40 | 流心 | 晴 | -0.13 | 3.97 | 0.5 | 0.1 | 28 | 27.5 | 淡緑褐色透 | 下水処理弱 | 50 |  | 8.3 | [26 empty] | 2.7 | [9 empty] | 0.15 | 0.057 | 2.7 |  |  |  | 4.9 | 41.9 | 56.6 |  |  |  | 820
2 | 大和川（奈良） | 3 | 太子橋 | 2014-06-19 | 16:40 | 流心 | 晴 | -0.13 |  | 0.5 | 0.1 | 33 | 27.3 | 淡緑褐色透 | 下水処理弱 | 53
2 | 大和川（奈良） | 3 | 太子橋 | 2014-06-19 | 22:40 | 流心 | 晴 | -0.13 |  | 0.5 | 0.1 | 22.9 | 24.8 | 淡緑褐色透 | 下水処理弱 | 52
2 | 大和川（奈良） | 3 | 太子橋 | 2014-06-20 | 4:40 | 流心 | 晴 | -0.13 |  | 0.5 | 0.1 | 17.6 | 24.3 | 淡緑褐色透 | 下水処理弱 | 58
2 | 大和川（奈良） | 3 | 太子橋 | [13 empty] | 7.6 |  | 3.1 | 8.6 | 7.3 | [46 empty] | 2.3
2 | 大和川（奈良） | 4 | 小柳橋 | 2014-06-19 | 11:00 | 流心 | 晴 | -0.3 | 0 | 0.1 | 0.1 | 27.5 | 30.5 | 淡緑褐色透 | 無臭 | 55 | 8.6 | 12 | 2.5 | 5 | 4.9 | [23 empty] | 0.21 |  |  |  |  | 0.002 |  |  |  |  | 0.03 | 0.012 | 0.2 | 0.71 | 0.076 | 0.13 |  | 23.3 | 15.5 |  | <0.001 | 0.03 | 22
2 | 大和川（奈良） | 5 | 保橋 | 2014-06-19 | 11:20 | 流心 | 晴 |  |  | 0.3 | 0.1 | 28.1 | 26.7 | 淡緑褐色透 | 無臭 | 50 | [28 empty] | 5.2 | [10 empty] | 0.036 | 5.2 |  |  |  | 4.5 | [6 empty] | 1.7
2 | 大和川（奈良） | 6 | 御幸大橋 | 2014-06-19 | 11:40 | 流心 | 晴 |  | 6.92 | 0.5 | 0.1 | 28.5 | 28.2 | 淡緑褐色透 | 無臭 | 50 |  | 8 | [26 empty] | 2.8 | [9 empty] | 0.1 | 0.045 | 2.8 | 3.9 |  | 0.41 | 4.5 | 38.6 | 47.9 |  |  |  | 460
2 | 大和川（奈良） | 6 | 御幸大橋 | 2014-06-19 | 17:40 | 流心 | 晴 |  |  | 0.5 | 0.1 | 33 | 27.3 | 淡緑褐色透 | 無臭 | 58
2 | 大和川（奈良） | 6 | 御幸大橋 | 2014-06-19 | 23:40 | 流心 | 晴 |  |  | 0.5 | 0.1 | 22.7 | 24.3 | 淡緑褐色透 | 無臭 | 48
2 | 大和川（奈良） | 6 | 御幸大橋 | 2014-06-20 | 5:40 | 流心 | 晴 |  |  | 0.5 | 0.1 | 19.7 | 23.6 | 淡緑褐色透 | 無臭 | 54
2 | 大和川（奈良） | 6 | 御幸大橋 | [13 empty] | 7.7 |  | 2.4 | 8 | 7.4 | [46 empty] | 1.8
2 | 大和川（奈良） | 7 | 藤井 | 2014-06-19 | 12:10 | 流心 | 晴 | 0.75 | 9.7 | 0.5 | 0.1 | 29.8 | 27.8 | 淡緑褐色透 | 無臭 | 50 |  | 9.5 | [6 empty] | <0.001 | [19 empty] | 2 |  |  |  |  | 0.014 |  |  |  |  | 0.06 | 0.053 | 2 | 3.2 | 0.318 | 0.43 | 4.2 | 34.1 | 38.1 |  | <0.001 | 0.02 | 520
2 | 大和川（奈良） | 7 | 藤井 | 2014-06-19 | 18:10 | 流心 | 晴 | 0.7 |  | 0.5 | 0.1 | 28.6 | 28.5 | 淡緑褐色透 | 無臭 | 61
2 | 大和川（奈良） | 7 | 藤井 | 2014-06-20 | 0:10 | 流心 | 晴 | 0.69 |  | 0.5 | 0.1 | 20.9 | 25.6 | 淡緑褐色透 | 無臭 | 61
2 | 大和川（奈良） | 7 | 藤井 | 2014-06-20 | 6:10 | 流心 | 晴 | 0.7 |  | 0.5 | 0.1 | 18.8 | 23 | 淡緑褐色透 | 無臭 | 60
2 | 大和川（奈良） | 7 | 藤井 | [13 empty] | 7.9 |  | 1.8 | 7.5 | 8.2 | [46 empty] | 1.6
2 | 大和川（奈良） | 8 | 額田部高橋 | 2014-06-19 | 10:00 | 流心 | 晴 | 0.11 | 0.65 | 0.7 | 0.1 | 25.1 | 25.4 | 淡緑褐色透 | 無臭 | 30 | 8.5 | 10 | 4.7 | 10 | 15 | [23 empty] | 0.06 |  |  |  |  | 0.007 |  |  |  |  | <0.01 | 0.019 | 0.05 | 0.95 | 0.068 | 0.18 | 4.7 | 23.5 | 20.3 |  | 0.001 | 0.01 | 400 | 4.3
2 | 大和川（奈良） | 9 | 郡界橋 | 2014-06-19 | 9:00 | 流心 | 晴 | -0.41 |  | 0.3 | 0.1 | 24.8 | 23.9 | 淡緑褐色透 | 無臭 | 67 | [8 empty] | <0.001 | [20 empty] | 0.11
3 | 大和川（大阪） | 1 | 国豊橋 | 2014-06-19 | 10:00 | 流心 | 晴 | -0.23 | 9.24 | 0.5 | 0.1 | 25.9 | 25 | 淡灰緑色透 | 無臭 | 51 |  | 8.1 | [26 empty] | 2.1 | [9 empty] | 0.08 | 0.057 | 2.1 |  |  |  | 4 | 33.3 | 35.8 |  |  |  | 760
3 | 大和川（大阪） | 1 | 国豊橋 | 2014-06-19 | 16:00 | 流心 | 晴 | -0.24 |  | 0.5 | 0.1 | 29.8 | 27.2 | 淡灰緑色透 | 無臭 | 58
3 | 大和川（大阪） | 1 | 国豊橋 | 2014-06-19 | 22:00 | 流心 | 晴 | -0.23 |  | 0.5 | 0.1 | 24.2 | 26.6 | 淡灰緑色透 | 無臭 | 60
3 | 大和川（大阪） | 1 | 国豊橋 | 2014-06-20 | 4:00 | 流心 | 晴 | -0.22 |  | 0.5 | 0.1 | 20.5 | 25.5 | 淡灰緑色透 | 無臭 | 58
3 | 大和川（大阪） | 1 | 国豊橋 | [13 empty] | 7.9 |  | 1.8 | 7.1 | 8.2 | [46 empty] | 1.7
3 | 大和川（大阪） | 2 | 石川橋 | 2014-06-19 | 10:20 | 流心 | 晴 | -0.35 |  | 0.4 | 0.1 | 29.7 | 26 | 無色透明 | 無臭 | >100 |  | 10 |  |  |  | 13000 |  |  | <0.001 | [19 empty] | 0.56 |  |  |  |  | 0.005 |  |  |  |  | 0.01 | 0.02 | 0.54 | 0.8 | 0.063 | 0.085 | 1.8 | 33.7 | 33.4 |  | <0.001 | <0.01 | 240
3 | 大和川（大阪） | 2 | 石川橋 | 2014-06-19 | 16:20 | 流心 | 晴 | -0.38 |  | 0.4 | 0.1 | 29.6 | 26.9 | 無色透明 | 無臭 | >100
3 | 大和川（大阪） | 2 | 石川橋 | 2014-06-19 | 22:20 | 流心 | 晴 | -0.39 |  | 0.4 | 0.1 | 23.1 | 22.5 | 無色透明 | 無臭 | >100
3 | 大和川（大阪） | 2 | 石川橋 | 2014-06-20 | 4:20 | 流心 | 晴 | -0.38 |  | 0.4 | 0.1 | 20.2 | 20.9 | 無色透明 | 無臭 | >100
3 | 大和川（大阪） | 2 | 石川橋 | [13 empty] | 8.1 |  | 1.5 | 3.7 | 3 | [46 empty] | 1.5
3 | 大和川（大阪） | 3 | 河内橋 | 2014-06-19 | 10:40 | 流心 | 晴 | -2.07 | 7.43 | 0.6 | 0.1 | 33 | 26 | 淡灰緑色透 | 無臭 | 40 |  | 8.6 | [26 empty] | 1.6 |  |  |  |  | 0.011 |  |  |  |  | 0.03 | 0.045 | 1.6 | 2.5 | 0.22 | 0.31 | 3.8 | 31.3 | 31.8 |  | <0.001 | 0.01 | 620
3 | 大和川（大阪） | 3 | 河内橋 | 2014-06-19 | 16:40 | 流心 | 晴 | -2.12 |  | 0.6 | 0.1 | 31.4 | 26.7 | 淡灰緑色透 | 無臭 | 60
3 | 大和川（大阪） | 3 | 河内橋 | 2014-06-19 | 22:40 | 流心 | 晴 | -2.18 |  | 0.6 | 0.1 | 22.9 | 25.1 | 淡灰緑色透 | 無臭 | 58
3 | 大和川（大阪） | 3 | 河内橋 | 2014-06-20 | 4:40 | 流心 | 晴 | -2.18 |  | 0.6 | 0.1 | 19.9 | 24.5 | 淡灰緑色透 | 無臭 | 60
3 | 大和川（大阪） | 3 | 河内橋 | [13 empty] | 8 |  | 1.6 | 6.8 | 7.6 | [46 empty] | 1.6
3 | 大和川（大阪） | 4 | 浅香（新） | 2014-06-19 | 11:30 | 流心 | 晴 | 0.07 | 12.63 | 0.5 | 0.1 | 28.9 | 27.1 | 淡灰緑色透 | 無臭 | 40 |  | 10 | [26 empty] | 3.1 |  |  |  |  | 0.014 |  |  |  |  | 0.02 | 0.03 | 3.1 | 4.3 | 0.276 | 0.37 | 4.2 | 37 | 59.3 |  | 0.001 | 0.01 | 660
3 | 大和川（大阪） | 4 | 浅香（新） | 2014-06-19 | 17:30 | 流心 | 晴 | 0.04 |  | 0.5 | 0.1 | 26 | 27.3 | 淡灰緑色透 | 無臭 | 39
3 | 大和川（大阪） | 4 | 浅香（新） | 2014-06-19 | 23:30 | 流心 | 晴 | 0.03 |  | 0.5 | 0.1 | 22.5 | 24.5 | 淡灰緑色透 | 無臭 | 60
3 | 大和川（大阪） | 4 | 浅香（新） | 2014-06-20 | 5:30 | 流心 | 晴 | 0.01 |  | 0.5 | 0.1 | 20.9 | 23 | 淡灰緑色透 | 無臭 | 68
3 | 大和川（大阪） | 4 | 浅香（新） | [13 empty] | 8.1 |  | 1.6 | 6.8 | 8 | [46 empty] | 1.6
3 | 大和川（大阪） | 5 | 遠里小野橋 | 2014-06-19 | 12:00 | 流心 | 晴 | 0.07 | 11.25 | 0.5 | 0.1 | 31.1 | 28.6 | 淡灰緑色透 | 無臭 | 45 |  | 10 | [26 empty] | 2.4 |  |  |  |  | 0.017 |  |  |  |  | 0.02 | 0.027 | 2.4 | 3.2 | 0.304 | 0.37 | 3.8 | 39.2 | 50.6 |  | 0.003 | 0.01 | 1200
3 | 大和川（大阪） | 5 | 遠里小野橋 | 2014-06-19 | 18:00 | 流心 | 晴 | 0.04 |  | 0.5 | 0.1 | 26.9 | 27.4 | 淡灰緑色透 | 無臭 | 48
3 | 大和川（大阪） | 5 | 遠里小野橋 | 2014-06-20 | 0:00 | 流心 | 晴 | 0.03 |  | 0.5 | 0.1 | 22.1 | 24.5 | 淡灰緑色透 | 無臭 | 63
3 | 大和川（大阪） | 5 | 遠里小野橋 | 2014-06-20 | 6:00 | 流心 | 晴 | 0.01 |  | 0.5 | 0.1 | 21.2 | 23.4 | 淡灰緑色透 | 無臭 | 72
3 | 大和川（大阪） | 5 | 遠里小野橋 | [13 empty] | 8 |  | 1.7 | 6.9 | 9.1 | [46 empty] | 1.7
各水質調査地点において１日４回測定している地点について、表の
一番下段の行は１日に測定した試料を混合して分析した数値です。