## 26_11
〈表の見方〉
調査河川ｺｰﾄﾞ | 調査河川名 | 地点ｺｰﾄﾞ | 地点名 | 採水日 | 採水時刻 | 採水位置 | 天候 | 水位 | 流量 | 全水深 | 採水水深 | 気温 | 水温 | 外観１（水の色相） | 臭気（冷時） | 透視度
2 | 大和川（奈良） | 2 | 上吐田橋 | 2005-12-08 | 10:00 | 流心 | 晴 | -0.72 | 0.35 | 0.5 | 0.1 | 7.6 | 6.2 | 淡緑褐色透 | 無臭 | 28
2 | 大和川（奈良） | 2 | 上吐田橋 | 2005-12-08 | 16:00 | 流心 | 曇 | -0.74 |  | 0.5 | 0.1 | 7.7 | 6.2 | 淡緑褐色透 | 無臭 | 32
2 | 大和川（奈良） | 2 | 上吐田橋 | 2005-12-08 | 22:00 | 流心 | 晴 | -0.73 |  | 0.5 | 0.1 | 3.5 | 5.7 | 淡緑褐色透 | 無臭 | 24
2 | 大和川（奈良） | 2 | 上吐田橋 | 2005-12-09 | 4:00 | 流心 | 晴 | -0.75 |  | 0.5 | 0.1 | 2 | 6 | 淡緑褐色透 | 無臭 | 23
2 | 大和川（奈良） | 2 | 上吐田橋
調査河川ｺｰﾄﾞ | 調査河川名 | 地点ｺｰﾄﾞ | 地点名 | 採水日 | 採水時刻 | 採水位置 | 天候 | 水位 | 流量 | 全水深 | 採水水深 | 気温 | 水温 | 外観１（水の色相） | 臭気（冷時） | 透視度 | ｐＨ | ＤＯ | ＢＯＤ | ＣＯＤ | ＳＳ | 大腸菌群数 | カドミウム | （全）シアン | 鉛 | ６価クロム | ヒ素 | 総水銀 | ＰＣＢ | ﾄﾘｸﾛﾛｴﾁﾚﾝ | ﾃﾄﾗｸﾛﾛｴﾁﾚﾝ | 四塩化炭素 | ｼﾞｸﾛﾛﾒﾀﾝ | 1.2-ｼﾞｸﾛﾛｴﾀﾝ | 1.1.1-ﾄﾘｸﾛﾛｴﾀﾝ | 1.1.2-ﾄﾘｸﾛﾛｴﾀﾝ | 1.1-ｼﾞｸﾛﾛｴﾁﾚﾝ | ｼｽ-1.2-ｼﾞｸﾛﾛｴﾁﾚﾝ | 1.3-ｼﾞｸﾛﾛﾌﾟﾛﾍﾟﾝ(D-D) | チウラム | シマジン（ＣＡＴ） | ﾁｵﾍﾞﾝｶﾙﾌﾞ(ﾍﾞﾝﾁｵｶｰﾌﾞ) | ベンゼン | セレン | 硝酸及び亜硝酸態窒素 | ふっ素 | ほう素 | フェノール類 | 銅 | 全亜鉛 | 溶解性鉄 | 溶解性マンガン | （全）クロム | n-ヘキサン抽出物質 | アンモニウム態窒素 | 亜硝酸態窒素 | 硝酸態窒素 | 総窒素 | オルトリン酸態リン | 総リン | 有機態炭素（TOC） | 導電率 | 塩化物イオン | 全マンガン | ニッケル | 陰ｲｵﾝ界面活性剤 | 糞便性大腸菌群数 | ＡＴＵ－ＢＯＤ | クロロホルム | ﾄﾗﾝｽ-1.2-ｼﾞｸﾛﾛｴﾁﾚﾝ | 1.2-ｼﾞｸﾛﾛﾌﾟﾛﾊﾟﾝ | p-ｼﾞｸﾛﾛﾍﾞﾝｾﾞﾝ | イソキサチオン | ダイアジノン | ﾌｪﾆﾄﾛﾁｵﾝ(MEP) | イソプロチオラン | オキシン銅 | ｸﾛﾛﾀﾛﾆﾙ(TPN) | プロピザミド | ＥＰＮ | ｼﾞｸﾛﾙﾎﾞｽ(DDVP) | ﾌｪﾉﾌﾞｶﾙﾌﾞ(BPMC) | ｲﾌﾟﾛﾍﾞﾝﾎｽ(IBP) | ｸﾛﾙﾆﾄﾛﾌｪﾝ(CNP) | トルエン | キシレン | フタル酸ｼﾞｴﾁﾙﾍｷｼﾙ | 塩化ビニルモノマー | エピクロロヒドリン | 1.4－ジオキサン | ウラン
[8 empty] | m | m3/sec | m | m | ℃ | ℃ |  |  | cm |  | mg/l | mg/l | mg/l | mg/l | MPN/100ml | mg/l | mg/l | mg/l | mg/l | mg/l | mg/l | mg/l | mg/l | mg/l | mg/l | mg/l | mg/l | mg/l | mg/l | mg/l | mg/l | mg/l | mg/l | mg/l | mg/l | mg/l | mg/l | mg/l | mg/l | mg/l | mg/l | mg/l | mg/l | mg/l | mg/l | mg/l | mg/l | mg/l | mg/l | mg/l | mg/l | mg/l | mg/l | mg/l | mS/m | mg/l | mg/l | mg/l | mg/l | 個/100ml | mg/l | mg/l | mg/l | mg/l | mg/l | mg/l | mg/l | mg/l | mg/l | mg/l | mg/l | mg/l | mg/l | mg/l | mg/l | mg/l | mg/l | mg/l | mg/l | mg/l | mg/l | mg/l | mg/l | mg/l
2 | 大和川（奈良） | 1 | 井筒橋 | 2014-11-11 | 9:30 | 流心 | 晴 | -0.32 |  | 0.5 | 0.1 | 13.9 | 14.3 | 淡緑褐色透 | 無臭 | 55 | 7.7 | 8.9 | 3.2 | 8.2 | 6.6 | [23 empty] | 0.78 |  |  |  |  | 0.008 |  |  |  |  | 0.18 | 0.05 | 0.73 | 1.5 |  | 0.14 |  | 23.6 | 17.5 |  | <0.001 | 0.03 | 2200
2 | 大和川（奈良） | 2 | 上吐田橋 | 2014-11-11 | 10:20 | 流心 | 晴 | -0.85 | 0.26 | 2.3 | 0.5 | 14.3 | 16.2 | 淡緑褐色透 | 無臭 | 37 |  | 13 | [26 empty] | 0.19 |  |  |  |  | 0.006 |  |  |  |  | <0.01 | 0.012 | 0.18 | 0.84 | 0.075 | 0.16 | 4.1 | 21.7 | 11.7 |  | <0.001 | 0.01 | 220
2 | 大和川（奈良） | 2 | 上吐田橋 | 2014-11-11 | 16:20 | 流心 | 晴 | -0.85 |  | 2.3 | 0.5 | 20.6 | 18.5 | 淡緑褐色透 | 無臭 | 38
2 | 大和川（奈良） | 2 | 上吐田橋 | 2014-11-11 | 22:20 | 流心 | 晴 | -0.85 |  | 2.3 | 0.5 | 14.5 | 16.6 | 淡緑褐色透 | 無臭 | 32
2 | 大和川（奈良） | 2 | 上吐田橋 | 2014-11-12 | 4:20 | 流心 | にわか雨 | -0.85 |  | 2.3 | 0.5 | 13 | 15.6 | 淡緑褐色透 | 無臭 | 30
2 | 大和川（奈良） | 2 | 上吐田橋 | [13 empty] | 8.8 |  | 4.1 | 8 | 11 | [46 empty] | 4
2 | 大和川（奈良） | 3 | 太子橋 | 2014-11-11 | 10:40 | 流心 | 晴 | -0.05 | 4.9 | 0.6 | 0.1 | 15.3 | 19.3 | 淡緑褐色透 | 無臭 | 60 |  | 9.3 | [26 empty] | 2.4 |  |  |  |  | 0.016 |  |  |  |  | 0.08 | 0.035 | 2.4 | 3.4 | 0.508 | 0.72 | 3.7 | 33.4 | 34.5 |  | <0.001 | 0.03 | 840
2 | 大和川（奈良） | 3 | 太子橋 | 2014-11-11 | 16:40 | 流心 | 晴 | -0.05 |  | 0.6 | 0.1 | 18.7 | 21.1 | 淡緑褐色透 | 下水処理弱 | 65
2 | 大和川（奈良） | 3 | 太子橋 | 2014-11-11 | 22:40 | 流心 | 晴 | -0.06 |  | 0.6 | 0.1 | 13.7 | 19.7 | 淡緑褐色透 | 下水処理弱 | 60
2 | 大和川（奈良） | 3 | 太子橋 | 2014-11-12 | 4:40 | 流心 | にわか雨 | -0.06 |  | 0.6 | 0.1 | 13.1 | 19.6 | 淡緑褐色透 | 下水処理弱 | 60
2 | 大和川（奈良） | 3 | 太子橋 | [13 empty] | 7.6 |  | 3.2 | 7.9 | 5.2 | [46 empty] | 2.7
2 | 大和川（奈良） | 4 | 小柳橋 | 2014-11-11 | 11:00 | 流心 | 晴 | -0.17 | 0.5 | 0.3 | 0.1 | 17.9 | 17.8 | 無色透明 | 無臭 | >100 | 7.9 | 10 | 1.2 | 3.6 | 1.2 |  |  |  | <0.001 |  | 0.001 |  |  | <0.0001 |  |  | <0.0001 |  |  |  |  | <0.0001 | [5 empty] | <0.001 | 1.6 | 0.12 | 0.12 |  |  | 0.002 |  | <0.01 |  |  | <0.01 | 0.012 | 1.6 | 1.8 | 0.086 | 0.11 | 2.1 | 29.4 | 25 |  | <0.001 | 0.02 | 300
2 | 大和川（奈良） | 5 | 保橋 | 2014-11-11 | 11:20 | 流心 | 晴 |  | 2.66 | 0.6 | 0.1 | 16 | 19.8 | 淡緑褐色透 | 無臭 | >100 | 7.7 | 9.2 | 2.7 | 7.6 | 3.1 | [23 empty] | 4.1 |  |  |  |  | 0.015 |  |  |  |  | 0.04 | 0.027 | 4.1 | 5 | 0.784 | 0.89 | 3.8 | 42.1 | 50.7 |  | <0.001 | 0.03 | 1000 | 2.6
2 | 大和川（奈良） | 6 | 御幸大橋 | 2014-11-11 | 11:40 | 流心 | 晴 |  | 9.39 | 0.7 | 0.1 | 18.2 | 19.1 | 淡緑褐色透 | 無臭 | 59 |  | 9.3 | [26 empty] | 2.5 |  |  |  |  | 0.015 |  |  |  |  | 0.07 | 0.035 | 2.5 | 3.4 | 0.483 | 0.74 | 3.7 | 32.9 | 34.6 |  | <0.001 | 0.03 | 520
2 | 大和川（奈良） | 6 | 御幸大橋 | 2014-11-11 | 17:40 | 流心 | 晴 |  |  | 0.7 | 0.1 | 19.6 | 20.1 | 淡緑褐色透 | 無臭 | 56
2 | 大和川（奈良） | 6 | 御幸大橋 | 2014-11-11 | 23:40 | 流心 | 晴 |  |  | 0.7 | 0.1 | 14.9 | 18.2 | 淡緑褐色透 | 無臭 | 58
2 | 大和川（奈良） | 6 | 御幸大橋 | 2014-11-12 | 5:40 | 流心 | にわか雨 |  |  | 0.7 | 0.1 | 13.3 | 17.9 | 淡緑褐色透 | 無臭 | 54
2 | 大和川（奈良） | 6 | 御幸大橋 | [13 empty] | 7.8 |  | 2.8 | 7.3 | 7.8 | [46 empty] | 2.1
2 | 大和川（奈良） | 7 | 藤井 | 2014-11-11 | 12:10 | 流心 | 晴 |  | 10.9 | 0.7 | 0.1 | 19.6 | 18.3 | 淡緑褐色透 | 無臭 | 76 |  | 9.9 |  |  |  |  | <0.0003 | <0.1 | <0.001 | <0.01 | <0.001 | <0.0005 |  | <0.0001 | <0.0001 | <0.0001 | <0.0001 | <0.0001 | <0.0001 | <0.0001 | <0.0001 | <0.0001 |  |  |  |  | <0.0001 | <0.001 | 3 | 0.11 | 0.06 |  |  | 0.013 |  |  |  |  | 0.04 | 0.037 | 3 | 3.9 | 0.549 | 0.79 | 3.4 | 34.4 | 37.3 |  | <0.001 | 0.03 | 2900
2 | 大和川（奈良） | 7 | 藤井 | 2014-11-11 | 18:10 | 流心 | 晴 |  |  | 0.7 | 0.1 | 16.5 | 19.4 | 淡緑褐色透 | 無臭 | 58
2 | 大和川（奈良） | 7 | 藤井 | 2014-11-12 | 0:10 | 流心 | 晴 |  |  | 0.7 | 0.1 | 14.2 | 18.5 | 淡緑褐色透 | 無臭 | 55
2 | 大和川（奈良） | 7 | 藤井 | 2014-11-12 | 6:10 | 流心 | にわか雨 |  |  | 0.7 | 0.1 | 13 | 17.6 | 淡緑褐色透 | 無臭 | 63
2 | 大和川（奈良） | 7 | 藤井 | [13 empty] | 7.8 |  | 2.5 | 7.2 | 7 | [46 empty] | 2.1
2 | 大和川（奈良） | 8 | 額田部高橋 | 2014-11-11 | 10:00 | 流心 | 晴 | 0.12 | 0.87 | 0.7 | 0.1 | 13 | 15.5 | 淡緑褐色透 | 無臭 | 56 | 7.9 | 9.9 | 3.2 | 7.7 | 8.2 |  |  |  | <0.001 |  | <0.001 |  |  | <0.0001 |  |  | <0.0001 | [10 empty] | <0.001 | 0.9 | 0.09 | 0.03 |  |  | 0.008 |  |  |  |  | 0.09 | 0.054 | 0.85 | 1.6 | 0.081 | 0.15 | 3.5 | 25 | 22.5 |  | <0.001 | 0.03 | 1300 | 3.1
2 | 大和川（奈良） | 9 | 郡界橋 | 2014-11-11 | 9:00 | 流心 | 晴 | -0.43 | 0.35 | 0.2 | 0.1 | 13.4 | 15.3 | 淡緑褐色透 | 無臭 | 63 | 7.8 | 9.7 | 2.2 | 7.3 | 7 |  |  |  | <0.001 | [19 empty] | 1.7 | 0.08 |  |  |  | 0.008 |  |  |  |  | 0.06 | 0.054 | 1.7 | 2.4 |  | 0.13 |  | 25.2 | 18.1 |  | <0.001 | 0.04 | 1000
3 | 大和川（大阪） | 1 | 国豊橋 | 2014-11-11 | 10:00 | 流心 | 晴 | -0.23 | 10.64 | 0.6 | 0.1 | 17.5 | 16.2 | 淡灰緑色透 | 無臭 | 95 |  | 8.7 | [26 empty] | 3.1 |  |  |  |  | 0.014 |  |  |  |  | 0.05 | 0.044 | 3.1 | 4.3 | 0.571 | 0.69 | 3.3 | 32.7 | 34.1 |  | <0.001 | 0.03 | 2800
3 | 大和川（大阪） | 1 | 国豊橋 | 2014-11-11 | 16:00 | 流心 | 晴 | -0.23 |  | 0.6 | 0.1 | 18.9 | 18 | 淡灰緑色透 | 無臭 | 93
3 | 大和川（大阪） | 1 | 国豊橋 | 2014-11-11 | 22:00 | 流心 | 曇 | -0.2 |  | 0.6 | 0.1 | 15.1 | 18.4 | 淡灰緑色透 | 無臭 | 91
3 | 大和川（大阪） | 1 | 国豊橋 | 2014-11-12 | 4:00 | 流心 | にわか雨 | -0.2 |  | 0.6 | 0.1 | 14.2 | 18.1 | 淡灰緑色透 | 無臭 | 89
3 | 大和川（大阪） | 1 | 国豊橋 | [13 empty] | 7.9 |  | 2 | 6.4 | 5.4 | [46 empty] | 1.6
3 | 大和川（大阪） | 2 | 石川橋 | 2014-11-11 | 10:20 | 流心 | 晴 |  |  | 0.4 | 0.1 | 18.1 | 16.5 | 無色透明 | 無臭 | >100 |  | 10 |  |  |  | 4900 |  |  | <0.001 |  | <0.001 | [5 empty] | <0.0001 | [10 empty] | <0.001 | 0.98 | 0.13 | 0.16 |  |  | 0.004 |  |  |  |  | <0.01 | 0.011 | 0.97 | 1.1 | 0.039 | 0.059 | 1.3 | 30.2 | 28.6 |  | <0.001 | <0.01 | 300
3 | 大和川（大阪） | 2 | 石川橋 | 2014-11-11 | 16:20 | 流心 | 晴 |  |  | 0.4 | 0.1 | 19.8 | 17.7 | 無色透明 | 無臭 | >100
3 | 大和川（大阪） | 2 | 石川橋 | 2014-11-11 | 22:20 | 流心 | 曇 | -0.24 |  | 0.4 | 0.1 | 15.2 | 16.9 | 無色透明 | 無臭 | >100
3 | 大和川（大阪） | 2 | 石川橋 | 2014-11-12 | 4:20 | 流心 | にわか雨 | -0.24 |  | 0.4 | 0.1 | 14.1 | 15.6 | 無色透明 | 無臭 | >100
3 | 大和川（大阪） | 2 | 石川橋 | [13 empty] | 8.1 |  | 0.9 | 2.8 | 4 | [46 empty] | 0.9
3 | 大和川（大阪） | 3 | 河内橋 | 2014-11-11 | 10:40 | 流心 | 晴 |  | 10.9 | 0.7 | 0.1 | 19.8 | 17.5 | 淡灰緑色透 | 無臭 | 75 |  | 9.9 |  |  |  |  | <0.0003 | <0.1 | <0.001 | <0.01 | <0.001 | <0.0005 |  | <0.0001 | <0.0001 | <0.0001 | 0.0001 | <0.0001 | <0.0001 | <0.0001 | <0.0001 | <0.0001 |  |  |  |  | <0.0001 | <0.001 | 2.6 | 0.11 | 0.07 |  |  | 0.012 |  |  |  |  | 0.02 | 0.034 | 2.6 | 3.4 | 0.458 | 0.55 | 2.9 | 32.1 | 32.3 |  | <0.001 | 0.02 | 1000 | [21 empty] | <0.00003
3 | 大和川（大阪） | 3 | 河内橋 | 2014-11-11 | 16:40 | 流心 | 晴 | -2.02 |  | 0.7 | 0.1 | 19.1 | 17.6 | 淡灰緑色透 | 無臭 | 86
3 | 大和川（大阪） | 3 | 河内橋 | 2014-11-11 | 22:40 | 流心 | 曇 | -2.02 |  | 0.7 | 0.1 | 14.7 | 17.5 | 淡灰緑色透 | 無臭 | 92
3 | 大和川（大阪） | 3 | 河内橋 | 2014-11-12 | 4:40 | 流心 | にわか雨 | -2.01 |  | 0.7 | 0.1 | 14.3 | 17.7 | 淡灰緑色透 | 無臭 | 96
3 | 大和川（大阪） | 3 | 河内橋 | [13 empty] | 8 |  | 1.6 | 5.9 | 5.2 | [46 empty] | 1.4
3 | 大和川（大阪） | 4 | 浅香（新） | 2014-11-11 | 11:30 | 流心 | 晴 |  | 17.93 | 0.6 | 0.1 | 18.2 | 18.3 | 淡灰緑色透 | 無臭 | >100 |  | 9.9 | [6 empty] | <0.001 |  | <0.001 | [5 empty] | 0.0001 | [10 empty] | <0.001 | 3 | 0.11 | 0.08 |  |  | 0.011 |  |  |  |  | 0.02 | 0.028 | 3 | 3.6 | 0.423 | 0.47 | 2.9 | 34.4 | 39.8 |  | <0.001 | 0.02 | 340
3 | 大和川（大阪） | 4 | 浅香（新） | 2014-11-11 | 17:30 | 流心 | 晴 | 0.05 |  | 0.6 | 0.1 | 18.4 | 18.3 | 淡灰緑色透 | 無臭 | 95
3 | 大和川（大阪） | 4 | 浅香（新） | 2014-11-11 | 23:30 | 流心 | 曇 | 0.04 |  | 0.6 | 0.1 | 15.2 | 17 | 淡灰緑色透 | 無臭 | >100
3 | 大和川（大阪） | 4 | 浅香（新） | 2014-11-12 | 5:30 | 流心 | 曇 | 0.04 |  | 0.6 | 0.1 | 14.5 | 16.6 | 淡灰緑色透 | 無臭 | 93
3 | 大和川（大阪） | 4 | 浅香（新） | [13 empty] | 8 |  | 1.3 | 5.4 | 3.4 | [46 empty] | 1.1
3 | 大和川（大阪） | 5 | 遠里小野橋 | 2014-11-11 | 12:00 | 流心 | 晴 |  | 17.15 | 0.6 | 0.1 | 20.3 | 19.2 | 淡灰緑色透 | 無臭 | 94 |  | 10 | [6 empty] | <0.001 |  | <0.001 |  |  | <0.0001 |  |  | 0.0001 | [10 empty] | <0.001 | 2.9 | 0.11 | 0.08 |  |  | 0.014 |  |  |  |  | 0.06 | 0.036 | 2.9 | 3.6 | 0.347 | 0.4 | 3 | 34.7 | 40.1 |  | 0.002 | 0.02 | 2600
3 | 大和川（大阪） | 5 | 遠里小野橋 | 2014-11-11 | 18:00 | 流心 | 晴 | 0.06 |  | 0.6 | 0.1 | 18.4 | 18.7 | 淡灰緑色透 | 無臭 | 99
3 | 大和川（大阪） | 5 | 遠里小野橋 | 2014-11-12 | 0:00 | 流心 | 曇 | 0.04 |  | 0.6 | 0.1 | 15.9 | 17.6 | 淡灰緑色透 | 無臭 | 90
3 | 大和川（大阪） | 5 | 遠里小野橋 | 2014-11-12 | 6:00 | 流心 | にわか雨 | 0.04 |  | 0.6 | 0.1 | 15 | 17.2 | 淡灰緑色透 | 無臭 | >100
3 | 大和川（大阪） | 5 | 遠里小野橋 | [13 empty] | 7.9 |  | 1.6 | 6.1 | 5.4 | [46 empty] | 1.4
各水質調査地点において１日４回測定している地点について、表の
一番下段の行は１日に測定した試料を混合して分析した数値です。