## 27_03
〈表の見方〉
調査河川ｺｰﾄﾞ | 調査河川名 | 地点ｺｰﾄﾞ | 地点名 | 採水日 | 採水時刻 | 採水位置 | 天候 | 水位 | 流量 | 全水深 | 採水水深 | 気温 | 水温 | 外観１（水の色相） | 臭気（冷時） | 透視度
2 | 大和川（奈良） | 2 | 上吐田橋 | 2005-12-08 | 10:00 | 流心 | 晴 | -0.72 | 0.35 | 0.5 | 0.1 | 7.6 | 6.2 | 淡緑褐色透 | 無臭 | 28
2 | 大和川（奈良） | 2 | 上吐田橋 | 2005-12-08 | 16:00 | 流心 | 曇 | -0.74 |  | 0.5 | 0.1 | 7.7 | 6.2 | 淡緑褐色透 | 無臭 | 32
2 | 大和川（奈良） | 2 | 上吐田橋 | 2005-12-08 | 22:00 | 流心 | 晴 | -0.73 |  | 0.5 | 0.1 | 3.5 | 5.7 | 淡緑褐色透 | 無臭 | 24
2 | 大和川（奈良） | 2 | 上吐田橋 | 2005-12-09 | 4:00 | 流心 | 晴 | -0.75 |  | 0.5 | 0.1 | 2 | 6 | 淡緑褐色透 | 無臭 | 23
2 | 大和川（奈良） | 2 | 上吐田橋
調査河川ｺｰﾄﾞ | 調査河川名 | 地点ｺｰﾄﾞ | 地点名 | 採水日 | 採水時刻 | 採水位置 | 天候 | 水位 | 流量 | 全水深 | 採水水深 | 気温 | 水温 | 外観１（水の色相） | 臭気（冷時） | 透視度 | ｐＨ | ＤＯ | ＢＯＤ | ＣＯＤ | ＳＳ | 大腸菌群数 | カドミウム | （全）シアン | 鉛 | ６価クロム | ヒ素 | 総水銀 | ＰＣＢ | ﾄﾘｸﾛﾛｴﾁﾚﾝ | ﾃﾄﾗｸﾛﾛｴﾁﾚﾝ | 四塩化炭素 | ｼﾞｸﾛﾛﾒﾀﾝ | 1.2-ｼﾞｸﾛﾛｴﾀﾝ | 1.1.1-ﾄﾘｸﾛﾛｴﾀﾝ | 1.1.2-ﾄﾘｸﾛﾛｴﾀﾝ | 1.1-ｼﾞｸﾛﾛｴﾁﾚﾝ | ｼｽ-1.2-ｼﾞｸﾛﾛｴﾁﾚﾝ | 1.3-ｼﾞｸﾛﾛﾌﾟﾛﾍﾟﾝ(D-D) | チウラム | シマジン（ＣＡＴ） | ﾁｵﾍﾞﾝｶﾙﾌﾞ(ﾍﾞﾝﾁｵｶｰﾌﾞ) | ベンゼン | セレン | 硝酸及び亜硝酸態窒素 | ふっ素 | ほう素 | フェノール類 | 銅 | 全亜鉛 | 溶解性鉄 | 溶解性マンガン | （全）クロム | n-ヘキサン抽出物質 | アンモニウム態窒素 | 亜硝酸態窒素 | 硝酸態窒素 | 総窒素 | オルトリン酸態リン | 総リン | 有機態炭素（TOC） | 導電率 | 塩化物イオン | 全マンガン | ニッケル | 陰ｲｵﾝ界面活性剤 | 糞便性大腸菌群数 | ＡＴＵ－ＢＯＤ | クロロホルム | ﾄﾗﾝｽ-1.2-ｼﾞｸﾛﾛｴﾁﾚﾝ | 1.2-ｼﾞｸﾛﾛﾌﾟﾛﾊﾟﾝ | p-ｼﾞｸﾛﾛﾍﾞﾝｾﾞﾝ | イソキサチオン | ダイアジノン | ﾌｪﾆﾄﾛﾁｵﾝ(MEP) | イソプロチオラン | オキシン銅 | ｸﾛﾛﾀﾛﾆﾙ(TPN) | プロピザミド | ＥＰＮ | ｼﾞｸﾛﾙﾎﾞｽ(DDVP) | ﾌｪﾉﾌﾞｶﾙﾌﾞ(BPMC) | ｲﾌﾟﾛﾍﾞﾝﾎｽ(IBP) | ｸﾛﾙﾆﾄﾛﾌｪﾝ(CNP) | トルエン | キシレン | フタル酸ｼﾞｴﾁﾙﾍｷｼﾙ | 塩化ビニルモノマー | エピクロロヒドリン | 1.4－ジオキサン | ウラン
[8 empty] | m | m3/sec | m | m | ℃ | ℃ |  |  | cm |  | mg/l | mg/l | mg/l | mg/l | MPN/100ml | mg/l | mg/l | mg/l | mg/l | mg/l | mg/l | mg/l | mg/l | mg/l | mg/l | mg/l | mg/l | mg/l | mg/l | mg/l | mg/l | mg/l | mg/l | mg/l | mg/l | mg/l | mg/l | mg/l | mg/l | mg/l | mg/l | mg/l | mg/l | mg/l | mg/l | mg/l | mg/l | mg/l | mg/l | mg/l | mg/l | mg/l | mg/l | mg/l | mS/m | mg/l | mg/l | mg/l | mg/l | 個/100ml | mg/l | mg/l | mg/l | mg/l | mg/l | mg/l | mg/l | mg/l | mg/l | mg/l | mg/l | mg/l | mg/l | mg/l | mg/l | mg/l | mg/l | mg/l | mg/l | mg/l | mg/l | mg/l | mg/l | mg/l
2 | 大和川（奈良） | 2 | 上吐田橋 | 2015-03-12 | 10:20 | 流心 | 晴 | -0.6 | 1.69 | 2.4 | 0.5 | 8.7 | 7.1 | 淡緑褐色透 | 無臭 | 48 |  | 12 | [36 empty] | 0.05 | [5 empty] | 2.3 | 17.5 | 7.2 |  |  |  | 460
2 | 大和川（奈良） | 2 | 上吐田橋 | 2015-03-12 | 16:20 | 流心 | 晴 | -0.6 |  | 2.4 | 0.5 | 10.1 | 8.6 | 淡緑褐色透 | 無臭 | 50
2 | 大和川（奈良） | 2 | 上吐田橋 | 2015-03-12 | 22:20 | 流心 | 晴 | -0.6 |  | 2.4 | 0.5 | 6.1 | 9.1 | 淡緑褐色透 | 無臭 | 45
2 | 大和川（奈良） | 2 | 上吐田橋 | 2015-03-13 | 4:20 | 流心 | 晴 | -0.6 |  | 2.4 | 0.5 | 0.2 | 7.1 | 淡緑褐色透 | 無臭 | 54
2 | 大和川（奈良） | 2 | 上吐田橋 | [13 empty] | 7.9 |  | 1.4 | 4.8 | 7.5 | [46 empty] | 1.4
2 | 大和川（奈良） | 3 | 太子橋 | 2015-03-12 | 10:40 | 流心 | 晴 | 0.15 | 7.29 | 0.7 | 0.1 | 9 | 10.9 | 淡緑褐色透 | 無臭 | 49 |  | 11 | [36 empty] | 0.1 | [5 empty] | 3.2 | 29.7 | 32.1 |  |  |  | 1700
2 | 大和川（奈良） | 3 | 太子橋 | 2015-03-12 | 16:40 | 流心 | 晴 | 0.15 |  | 0.7 | 0.1 | 9.8 | 10.6 | 淡緑褐色透 | 無臭 | 51
2 | 大和川（奈良） | 3 | 太子橋 | 2015-03-12 | 22:40 | 流心 | 晴 | 0.15 |  | 0.7 | 0.1 | 5.7 | 10.8 | 淡緑褐色透 | 無臭 | 40
2 | 大和川（奈良） | 3 | 太子橋 | 2015-03-13 | 4:40 | 流心 | 晴 | 0.14 |  | 0.7 | 0.1 | 0.1 | 10.5 | 淡緑褐色透 | 無臭 | 60
2 | 大和川（奈良） | 3 | 太子橋 | [13 empty] | 7.7 |  | 2.9 | 6.4 | 7.8 | [46 empty] | 2.4
2 | 大和川（奈良） | 4 | 小柳橋 | 2015-03-12 | 11:00 | 流心 | 晴 | 0.04 | 1.54 | 0.5 | 0.1 | 9.7 | 9 | 淡緑褐色濁 | 無臭 | 23 | 7.8 | 11 | 2.1 | 4.4 | 13 | [23 empty] | 1.6 |  |  |  |  | 0.007 |  |  |  |  | 0.23 | 0.04 | 1.6 | 2.1 | 0.111 | 0.12 |  | 25.9 | 18.1 |  | 0.001 | 0.02 | 1300
2 | 大和川（奈良） | 5 | 保橋 | 2015-03-12 | 11:20 | 流心 | 晴 |  |  | 0.7 | 0.1 | 9.7 | 11.2 | 淡緑褐色透 | 無臭 | 50 | [44 empty] | 3.3 | [6 empty] | 2
2 | 大和川（奈良） | 6 | 御幸大橋 | 2015-03-12 | 11:40 | 流心 | 晴 |  | 15.17 | 0.8 | 0.2 | 9.7 | 10.3 | 淡緑褐色透 | 無臭 | 30 |  | 11 | [36 empty] | 0.17 |  |  | 2.9 |  | 0.26 | 2.9 | 31.2 | 28.9 |  |  |  | 2400
2 | 大和川（奈良） | 6 | 御幸大橋 | 2015-03-12 | 17:40 | 流心 | 晴 |  |  | 0.8 | 0.2 | 10.2 | 10.7 | 淡緑褐色透 | 無臭 | 45
2 | 大和川（奈良） | 6 | 御幸大橋 | 2015-03-12 | 23:40 | 流心 | 晴 |  |  | 0.8 | 0.2 | 5.6 | 9.2 | 淡緑褐色透 | 無臭 | 58
2 | 大和川（奈良） | 6 | 御幸大橋 | 2015-03-13 | 5:40 | 流心 | 晴 |  |  | 0.8 | 0.2 | -0.5 | 7.8 | 淡緑褐色透 | 無臭 | 56
2 | 大和川（奈良） | 6 | 御幸大橋 | [13 empty] | 7.8 |  | 2.8 | 5.9 | 8 | [46 empty] | 2
2 | 大和川（奈良） | 7 | 藤井 | 2015-03-12 | 12:10 | 流心 | 晴 | 0.95 | 17.22 | 0.8 | 0.2 | 12.8 | 10.3 | 淡緑褐色透 | 無臭 | 52 |  | 11 | [6 empty] | <0.001 | [19 empty] | 2.2 |  |  |  |  | 0.012 |  |  |  |  | 0.18 | 0.044 | 2.2 | 2.9 | 0.314 | 0.37 | 2.8 | 28.2 | 25.8 |  | <0.001 | 0.03 | 880
2 | 大和川（奈良） | 7 | 藤井 | 2015-03-12 | 18:10 | 流心 | 晴 | 0.95 |  | 0.8 | 0.2 | 8.7 | 11 | 淡緑褐色濁 | 無臭 | 22
2 | 大和川（奈良） | 7 | 藤井 | 2015-03-13 | 0:10 | 流心 | 晴 | 0.95 |  | 0.8 | 0.2 | 5.9 | 9 | 緑褐色濁 | 無臭 | 18
2 | 大和川（奈良） | 7 | 藤井 | 2015-03-13 | 6:10 | 流心 | 晴 | 0.95 |  | 0.8 | 0.2 | -2 | 7.9 | 淡緑褐色透 | 無臭 | 46
2 | 大和川（奈良） | 7 | 藤井 | [13 empty] | 7.8 |  | 2.9 | 6.2 | 21 | [46 empty] | 2.3
2 | 大和川（奈良） | 8 | 額田部高橋 | 2015-03-12 | 10:00 | 流心 | 晴 | 0.22 | 2.06 | 0.8 | 0.2 | 8.3 | 7.6 | 淡緑褐色透 | 無臭 | 30 | 7.8 | 12 | 2.5 | 6 | 7.4 | [23 empty] | 0.93 |  |  |  |  | 0.009 |  |  |  |  | 0.17 | 0.024 | 0.91 | 1.4 | 0.081 | 0.12 | 2.9 | 22.8 | 17.6 |  | <0.001 | 0.04 | 10000 | 2.2
3 | 大和川（大阪） | 1 | 国豊橋 | 2015-03-12 | 10:00 | 流心 | 晴 | -0.09 | 18.17 | 0.7 | 0.1 | 7.9 | 8.2 | 淡灰緑色透 | 無臭 | 46 |  | 11 | [36 empty] | 0.17 | [5 empty] | 2.9 | 29.2 | 28.4 |  |  |  | 1300
3 | 大和川（大阪） | 1 | 国豊橋 | 2015-03-12 | 16:00 | 流心 | 晴 | -0.09 |  | 0.7 | 0.1 | 11.6 | 11.3 | 淡灰緑色透 | 無臭 | 42
3 | 大和川（大阪） | 1 | 国豊橋 | 2015-03-12 | 22:00 | 流心 | 晴 | -0.09 |  | 0.7 | 0.1 | 5.6 | 11.4 | 淡灰緑色透 | 無臭 | 36
3 | 大和川（大阪） | 1 | 国豊橋 | 2015-03-13 | 4:00 | 流心 | 快晴 | -0.09 |  | 0.7 | 0.1 | -1 | 9.3 | 淡灰緑色濁 | 無臭 | 30
3 | 大和川（大阪） | 1 | 国豊橋 | [13 empty] | 7.9 |  | 2.8 | 6 | 21 | [46 empty] | 2.1
3 | 大和川（大阪） | 2 | 石川橋 | 2015-03-12 | 10:20 | 流心 | 晴 | -0.13 |  | 0.5 | 0.1 | 8.4 | 7.3 | 淡灰緑色透 | 無臭 | >100 |  | 12 |  |  |  | 2200 |  |  | <0.001 | [19 empty] | 1.2 |  |  |  |  | 0.006 |  |  |  |  | 0.07 | 0.014 | 1.2 | 1.5 | 0.05 | 0.062 | 1.5 | 21.2 | 13.5 |  | <0.001 | 0.02 | 520
3 | 大和川（大阪） | 2 | 石川橋 | 2015-03-12 | 16:20 | 流心 | 晴 | -0.15 |  | 0.5 | 0.1 | 10.7 | 11.4 | 淡灰緑色透 | 無臭 | >100
3 | 大和川（大阪） | 2 | 石川橋 | 2015-03-12 | 22:20 | 流心 | 晴 | -0.15 |  | 0.5 | 0.1 | 5.7 | 8.3 | 淡灰緑色透 | 無臭 | >100
3 | 大和川（大阪） | 2 | 石川橋 | 2015-03-13 | 4:20 | 流心 | 快晴 | -0.17 |  | 0.5 | 0.1 | -0.3 | 7.3 | 淡灰緑色透 | 無臭 | >100
3 | 大和川（大阪） | 2 | 石川橋 | [13 empty] | 7.9 |  | 1.1 | 2.8 | 3.7 | [46 empty] | 1.1
3 | 大和川（大阪） | 3 | 河内橋 | 2015-03-12 | 10:40 | 流心 | 晴 | -1.85 | 23.24 | 0.8 | 0.2 | 9.5 | 8.3 | 淡灰緑色透 | 無臭 | 55 |  | 11 | [26 empty] | 2.2 |  |  |  |  | 0.012 |  |  |  |  | 0.14 | 0.043 | 2.2 | 2.9 | 0.289 | 0.35 | 2.6 | 27.2 | 24.6 |  | <0.001 | 0.03 | 880
3 | 大和川（大阪） | 3 | 河内橋 | 2015-03-12 | 16:40 | 流心 | 晴 | -1.85 |  | 0.8 | 0.2 | 10.3 | 11 | 淡灰緑色濁 | 無臭 | 30
3 | 大和川（大阪） | 3 | 河内橋 | 2015-03-12 | 22:40 | 流心 | 晴 | -1.87 |  | 0.8 | 0.2 | 5.7 | 9.7 | 淡灰緑色透 | 無臭 | 40
3 | 大和川（大阪） | 3 | 河内橋 | 2015-03-13 | 4:40 | 流心 | 快晴 | -1.88 |  | 0.8 | 0.2 | -0.1 | 8.2 | 淡灰緑色透 | 無臭 | 34
3 | 大和川（大阪） | 3 | 河内橋 | [13 empty] | 7.9 |  | 2.1 | 5.2 | 18 | [46 empty] | 1.7
3 | 大和川（大阪） | 4 | 浅香（新） | 2015-03-12 | 11:30 | 流心 | 晴 | 0.21 | 30.6 | 0.7 | 0.1 | 9.7 | 9.7 | 淡灰緑色透 | 無臭 | 53 |  | 11 | [26 empty] | 2.5 |  |  |  |  | 0.016 |  |  |  |  | 0.11 | 0.036 | 2.5 | 3.1 | 0.292 | 0.35 | 2.8 | 30 | 30.1 |  | 0.001 | 0.02 | 310
3 | 大和川（大阪） | 4 | 浅香（新） | 2015-03-12 | 17:30 | 流心 | 晴 | 0.18 |  | 0.7 | 0.1 | 9.6 | 11.1 | 淡灰緑色透 | 無臭 | 46
3 | 大和川（大阪） | 4 | 浅香（新） | 2015-03-12 | 23:30 | 流心 | 晴 | 0.17 |  | 0.7 | 0.1 | 5.6 | 9.5 | 淡灰緑色透 | 無臭 | 31
3 | 大和川（大阪） | 4 | 浅香（新） | 2015-03-13 | 5:30 | 流心 | 快晴 | 0.16 |  | 0.7 | 0.1 | 2.3 | 8.9 | 淡灰緑色透 | 無臭 | 40
3 | 大和川（大阪） | 4 | 浅香（新） | [13 empty] | 7.9 |  | 2 | 5.4 | 16 | [46 empty] | 1.7
3 | 大和川（大阪） | 5 | 遠里小野橋 | 2015-03-12 | 12:00 | 流心 | 晴 | 0.21 | 28.85 | 0.7 | 0.1 | 10.3 | 10.3 | 淡灰緑色透 | 無臭 | 50 |  | 11 | [26 empty] | 2.5 |  |  |  |  | 0.015 |  |  |  |  | 0.09 | 0.033 | 2.5 | 3 | 0.276 | 0.31 | 2.7 | 29.3 | 29.1 |  | 0.002 | 0.02 | 960
3 | 大和川（大阪） | 5 | 遠里小野橋 | 2015-03-12 | 18:00 | 流心 | 晴 | 0.18 |  | 0.7 | 0.1 | 9.2 | 11.1 | 淡灰緑色透 | 無臭 | 46
3 | 大和川（大阪） | 5 | 遠里小野橋 | 2015-03-13 | 0:00 | 流心 | 晴 | 0.17 |  | 0.7 | 0.1 | 5.3 | 9.9 | 淡灰緑色透 | 無臭 | 32
3 | 大和川（大阪） | 5 | 遠里小野橋 | 2015-03-13 | 6:00 | 流心 | 晴 | 0.15 |  | 0.7 | 0.1 | 2.6 | 8.9 | 淡灰緑色透 | 無臭 | 40
3 | 大和川（大阪） | 5 | 遠里小野橋 | [13 empty] | 7.9 |  | 2 | 5.6 | 14 | [46 empty] | 1.7
各水質調査地点において１日４回測定している地点について、表の
一番下段の行は１日に測定した試料を混合して分析した数値です。