## 27_04
調査河川ｺｰﾄﾞ | 調査河川名 | 地点ｺｰﾄﾞ | 地点名 | 採水日 | 採水時刻 | 採水位置 | 天候 | 水位 | 流量 | 全水深 | 採水水深 | 気温 | 水温 | 外観１（水の色相） | 臭気（冷時） | 透視度 | ｐＨ | ＤＯ | ＢＯＤ | ＣＯＤ | ＳＳ | 大腸菌群数 | カドミウム | （全）シアン | 鉛 | ６価クロム | ヒ素 | 総水銀 | ＰＣＢ | ﾄﾘｸﾛﾛｴﾁﾚﾝ | ﾃﾄﾗｸﾛﾛｴﾁﾚﾝ | 四塩化炭素 | ｼﾞｸﾛﾛﾒﾀﾝ | 1.2-ｼﾞｸﾛﾛｴﾀﾝ | 1.1.1-ﾄﾘｸﾛﾛｴﾀﾝ | 1.1.2-ﾄﾘｸﾛﾛｴﾀﾝ | 1.1-ｼﾞｸﾛﾛｴﾁﾚﾝ | ｼｽ-1.2-ｼﾞｸﾛﾛｴﾁﾚﾝ | 1.3-ｼﾞｸﾛﾛﾌﾟﾛﾍﾟﾝ(D-D) | チウラム | シマジン（ＣＡＴ） | ﾁｵﾍﾞﾝｶﾙﾌﾞ(ﾍﾞﾝﾁｵｶｰﾌﾞ) | ベンゼン | セレン | 硝酸及び亜硝酸態窒素 | ふっ素 | ほう素 | フェノール類 | 銅 | 全亜鉛 | 溶解性鉄 | 溶解性マンガン | （全）クロム | n-ヘキサン抽出物質 | アンモニウム態窒素 | 亜硝酸態窒素 | 硝酸態窒素 | 総窒素 | オルトリン酸態リン | 総リン | 有機態炭素（TOC） | 導電率 | 塩化物イオン | 全マンガン | ニッケル | 陰ｲｵﾝ界面活性剤 | 糞便性大腸菌群数 | ＡＴＵ－ＢＯＤ | クロロホルム | ﾄﾗﾝｽ-1.2-ｼﾞｸﾛﾛｴﾁﾚﾝ | 1.2-ｼﾞｸﾛﾛﾌﾟﾛﾊﾟﾝ | p-ｼﾞｸﾛﾛﾍﾞﾝｾﾞﾝ | イソキサチオン | ダイアジノン | ﾌｪﾆﾄﾛﾁｵﾝ(MEP) | イソプロチオラン | オキシン銅 | ｸﾛﾛﾀﾛﾆﾙ(TPN) | プロピザミド | ＥＰＮ | ｼﾞｸﾛﾙﾎﾞｽ(DDVP) | ﾌｪﾉﾌﾞｶﾙﾌﾞ(BPMC) | ｲﾌﾟﾛﾍﾞﾝﾎｽ(IBP) | ｸﾛﾙﾆﾄﾛﾌｪﾝ(CNP) | トルエン | キシレン | フタル酸ｼﾞｴﾁﾙﾍｷｼﾙ | 塩化ビニルモノマー | エピクロロヒドリン | 1.4－ジオキサン | ウラン
[8 empty] | m | m3/sec | m | m | ℃ | ℃ |  |  | cm |  | mg/l | mg/l | mg/l | mg/l | MPN/100ml | mg/l | mg/l | mg/l | mg/l | mg/l | mg/l | mg/l | mg/l | mg/l | mg/l | mg/l | mg/l | mg/l | mg/l | mg/l | mg/l | mg/l | mg/l | mg/l | mg/l | mg/l | mg/l | mg/l | mg/l | mg/l | mg/l | mg/l | mg/l | mg/l | mg/l | mg/l | mg/l | mg/l | mg/l | mg/l | mg/l | mg/l | mg/l | mg/l | mS/m | mg/l | mg/l | mg/l | mg/l | 個/100ml | mg/l | mg/l | mg/l | mg/l | mg/l | mg/l | mg/l | mg/l | mg/l | mg/l | mg/l | mg/l | mg/l | mg/l | mg/l | mg/l | mg/l | mg/l | mg/l | mg/l | mg/l | mg/l | mg/l | mg/l
2 | 大和川（奈良） | 2 | 上吐田橋 | 2015-04-23 | 10:20 | 流心 | 快晴 | -0.7 | 0.95 | 2.9 | 0.6 | 22.2 | 19.1 | 淡緑褐色透 | 無臭 | 45 | 8 | 10 | 2.8 | 5.8 | 8.2 | [33 empty] | 0.07 | [6 empty] | 16.9 | 7.2 |  |  |  | 140 | 2.5
2 | 大和川（奈良） | 3 | 太子橋 | 2015-04-23 | 10:42 | 流心 | 晴 | 0.05 | 6.77 | 0.9 | 0.2 | 22.1 | 21 | 淡緑褐色透 | 無臭 | 43 | 7.7 | 9.2 | 3.4 | 7.4 | 9.5 | [33 empty] | 0.08 | [6 empty] | 28.9 | 30.1 |  |  |  | 290 | 2.7
2 | 大和川（奈良） | 4 | 小柳橋 | 2015-04-23 | 11:08 | 流心 | 晴 | -0.1 | 0.75 | 0.3 | 0.1 | 22.2 | 19.8 | 淡白色透 | 無臭 | 45 | 7.9 | 8.8 | 1.7 | 4.7 | 8.5 | [23 empty] | 1.6 |  |  |  |  | 0.005 |  |  |  |  | 0.03 | 0.038 | 1.6 | 1.9 | 0.105 | 0.13 |  | 26.9 | 18.8 |  |  | 0.02 | 480 | 1.5
2 | 大和川（奈良） | 5 | 保橋 | 2015-04-23 | 11:26 | 流心 | 晴 |  |  | 0.4 | 0.1 | 24.6 | 21.3 | 淡緑褐色透 | 無臭 | 59 | [51 empty] | 1.6
2 | 大和川（奈良） | 6 | 御幸大橋 | 2015-04-23 | 11:50 | 流心 | 晴 |  | 12.97 | 0.8 | 0.2 | 25.3 | 22.3 | 淡緑褐色透 | 無臭 | 38 | 7.7 | 8.9 | 3.4 | 7.5 | 9.8 | [23 empty] | 2.2 | [9 empty] | 0.08 | 0.032 | 2.2 | 3 | 0.386 | 0.5 |  | 29.8 | 31.1 |  |  |  | 240 | 2.7
2 | 大和川（奈良） | 7 | 藤井 | 2015-04-23 | 12:40 | 流心 | 晴 | 0.88 | 13.88 | 0.8 | 0.2 | 25.8 | 22 | 淡緑褐色透 | 無臭 | 53 | 7.9 | 9.3 | 2.5 | 6.6 | 8.2 | [23 empty] | 2.1 |  |  |  |  | 0.012 |  |  |  |  | 0.1 | 0.054 | 2.1 | 2.8 | 0.352 | 0.44 |  | 29.1 | 27.3 |  |  | 0.02 | 680 | 2.1
2 | 大和川（奈良） | 8 | 額田部高橋 | 2015-04-23 | 10:00 | 流心 | 快晴 | 0.14 | 1.39 | 0.7 | 0.1 | 21.4 | 20.7 | 淡緑褐色透 | 無臭 | 53 | 7.9 | 9.5 | 2.4 | 6.9 | 9.2 | [23 empty] | 0.71 |  |  |  |  | 0.008 |  |  |  |  | 0.1 | 0.033 | 0.68 | 1.2 | 0.088 | 0.14 |  | 22 | 17.6 |  |  | 0.02 | 440 | 2.1
3 | 大和川（大阪） | 1 | 国豊橋 | 2015-04-23 | 10:00 | 流心 | 晴 | -0.18 | 14.64 | 0.7 | 0.1 | 21.2 | 19 | 淡灰緑色透 | 無臭 | 56 | 7.8 | 8.5 | 2.2 | 6.3 | 7 | [40 empty] | 30.4 | 29.4 |  |  |  | 880 | 1.8
3 | 大和川（大阪） | 2 | 石川橋 | 2015-04-23 | 10:25 | 流心 | 晴 | -0.22 |  | 0.5 | 0.1 | 19.9 | 18.7 | 無色透明 | 無臭 | 91 | 8 | 9.8 | 1.1 | 3 | 3.9 | 7900 | [22 empty] | 1 |  |  |  |  | 0.005 |  |  |  |  | 0.03 | 0.014 | 1 | 1.2 | 0.049 | 0.071 |  | 22.1 | 14 |  |  | <0.01 | 1200 | 1.1
3 | 大和川（大阪） | 3 | 河内橋 | 2015-04-23 | 10:55 | 流心 | 晴 | -2 | 16.55 | 1 | 0.2 | 21.6 | 19.7 | 淡灰緑色透 | 無臭 | 54 | 7.9 | 9.3 | 1.8 | 5.6 | 6.5 | [23 empty] | 2.2 |  |  |  |  | 0.012 |  |  |  |  | 0.08 | 0.054 | 2.2 | 2.9 | 0.307 | 0.39 |  | 28.9 | 26.5 |  |  | 0.02 | 440 | 1.6
3 | 大和川（大阪） | 4 | 浅香（新） | 2015-04-23 | 12:45 | 流心 | 晴 | 0.16 | 22.48 | 0.7 | 0.1 | 23.1 | 22.7 | 淡灰緑色透 | 無臭 | 63 | 8 | 9.3 | 1.8 | 5.6 | 6.8 | [23 empty] | 2.1 |  |  |  |  | 0.015 |  |  |  |  | 0.03 | 0.023 | 2.1 | 2.7 | 0.292 | 0.34 |  | 28.7 | 26.8 |  |  | 0.02 | 240 | 1.7
3 | 大和川（大阪） | 5 | 遠里小野橋 | 2015-04-23 | 13:35 | 流心 | 晴 | 0.16 | 20.62 | 0.7 | 0.1 | 23 | 22.6 | 淡灰緑色透 | 無臭 | 60 | 7.9 | 8.8 | 1.7 | 5.7 | 7.5 | [23 empty] | 2.5 |  |  |  |  | 0.016 |  |  |  |  | 0.04 | 0.027 | 2.5 | 3.2 | 0.325 | 0.38 |  | 32.1 | 34.6 |  |  | 0.02 | 720 | 1.6