## 27_05
調査河川ｺｰﾄﾞ | 調査河川名 | 地点ｺｰﾄﾞ | 地点名 | 採水日 | 採水時刻 | 採水位置 | 天候 | 水位 | 流量 | 全水深 | 採水水深 | 気温 | 水温 | 外観１（水の色相） | 臭気（冷時） | 透視度 | ｐＨ | ＤＯ | ＢＯＤ | ＣＯＤ | ＳＳ | 大腸菌群数 | カドミウム | （全）シアン | 鉛 | ６価クロム | ヒ素 | 総水銀 | ＰＣＢ | ﾄﾘｸﾛﾛｴﾁﾚﾝ | ﾃﾄﾗｸﾛﾛｴﾁﾚﾝ | 四塩化炭素 | ｼﾞｸﾛﾛﾒﾀﾝ | 1.2-ｼﾞｸﾛﾛｴﾀﾝ | 1.1.1-ﾄﾘｸﾛﾛｴﾀﾝ | 1.1.2-ﾄﾘｸﾛﾛｴﾀﾝ | 1.1-ｼﾞｸﾛﾛｴﾁﾚﾝ | ｼｽ-1.2-ｼﾞｸﾛﾛｴﾁﾚﾝ | 1.3-ｼﾞｸﾛﾛﾌﾟﾛﾍﾟﾝ(D-D) | チウラム | シマジン（ＣＡＴ） | ﾁｵﾍﾞﾝｶﾙﾌﾞ(ﾍﾞﾝﾁｵｶｰﾌﾞ) | ベンゼン | セレン | 硝酸及び亜硝酸態窒素 | ふっ素 | ほう素 | フェノール類 | 銅 | 全亜鉛 | 溶解性鉄 | 溶解性マンガン | （全）クロム | n-ヘキサン抽出物質 | アンモニウム態窒素 | 亜硝酸態窒素 | 硝酸態窒素 | 総窒素 | オルトリン酸態リン | 総リン | 有機態炭素（TOC） | 導電率 | 塩化物イオン | 全マンガン | ニッケル | 陰ｲｵﾝ界面活性剤 | 糞便性大腸菌群数 | ＡＴＵ－ＢＯＤ | クロロホルム | ﾄﾗﾝｽ-1.2-ｼﾞｸﾛﾛｴﾁﾚﾝ | 1.2-ｼﾞｸﾛﾛﾌﾟﾛﾊﾟﾝ | p-ｼﾞｸﾛﾛﾍﾞﾝｾﾞﾝ | イソキサチオン | ダイアジノン | ﾌｪﾆﾄﾛﾁｵﾝ(MEP) | イソプロチオラン | オキシン銅 | ｸﾛﾛﾀﾛﾆﾙ(TPN) | プロピザミド | ＥＰＮ | ｼﾞｸﾛﾙﾎﾞｽ(DDVP) | ﾌｪﾉﾌﾞｶﾙﾌﾞ(BPMC) | ｲﾌﾟﾛﾍﾞﾝﾎｽ(IBP) | ｸﾛﾙﾆﾄﾛﾌｪﾝ(CNP) | トルエン | キシレン | フタル酸ｼﾞｴﾁﾙﾍｷｼﾙ | 塩化ビニルモノマー | エピクロロヒドリン | 1.4－ジオキサン | ウラン
[8 empty] | m | m3/sec | m | m | ℃ | ℃ |  |  | cm |  | mg/l | mg/l | mg/l | mg/l | MPN/100ml | mg/l | mg/l | mg/l | mg/l | mg/l | mg/l | mg/l | mg/l | mg/l | mg/l | mg/l | mg/l | mg/l | mg/l | mg/l | mg/l | mg/l | mg/l | mg/l | mg/l | mg/l | mg/l | mg/l | mg/l | mg/l | mg/l | mg/l | mg/l | mg/l | mg/l | mg/l | mg/l | mg/l | mg/l | mg/l | mg/l | mg/l | mg/l | mg/l | mS/m | mg/l | mg/l | mg/l | mg/l | 個/100ml | mg/l | mg/l | mg/l | mg/l | mg/l | mg/l | mg/l | mg/l | mg/l | mg/l | mg/l | mg/l | mg/l | mg/l | mg/l | mg/l | mg/l | mg/l | mg/l | mg/l | mg/l | mg/l | mg/l | mg/l
2 | 大和川（奈良） | 1 | 井筒橋 | 2015-05-22 | 9:45 | 流心 | 快晴 | -0.31 |  | 0.5 | 0.1 | 26.1 | 23.1 | 淡緑褐色透 | 無臭 | 45 | 7.7 | 7.8 | 2.6 | 7.3 | 7.3 | [23 empty] | 0.69 |  |  |  |  | 0.01 |  |  |  |  | 0.1 | 0.047 | 0.65 | 1.2 | 0.073 | 0.14 |  | 19.3 | 13.7 |  |  | 0.02 | 3400
2 | 大和川（奈良） | 2 | 上吐田橋 | 2015-05-22 | 10:30 | 流心 | 快晴 | -0.83 | 0.29 | 2.5 | 0.5 | 25.9 | 23.6 | 淡緑褐色透 | 無臭 | 42 | 8.2 | 10 | 2.9 | 6.4 | 7.6 | [23 empty] | 0.29 |  |  |  |  | 0.018 |  |  |  |  | 0.01 | 0.017 | 0.28 | 0.73 | 0.05 | 0.11 |  | 16.2 | 7.3 |  |  | 0.01 | 56 | 2.8
2 | 大和川（奈良） | 3 | 太子橋 | 2015-05-22 | 11:00 | 流心 | 快晴 | -0.05 | 4.71 | 0.6 | 0.1 | 30.8 | 25.3 | 淡緑褐色透 | 下水処理臭弱 | 56 | 7.8 | 8.4 | 2.9 | 7.4 | 7.2 | [23 empty] | 2 |  |  |  |  | 0.021 |  |  |  |  | 0.09 | 0.037 | 2 | 2.8 | 0.202 | 0.3 |  | 35.7 | 45.2 |  |  | 0.03 | 900 | 2.3
2 | 大和川（奈良） | 4 | 小柳橋 | 2015-05-22 | 11:25 | 流心 | 快晴 | -0.2 | 0.33 | 0.3 | 0.1 | 26.5 | 24.3 | 淡緑褐色透 | 無臭 | 66 | 7.8 | 8.4 | 1.6 | 4.7 | 6.8 |  |  |  | <0.001 |  | 0.001 |  |  | <0.0001 |  |  | 0.0001 |  |  |  |  | <0.0001 | [5 empty] | <0.001 | 1.1 | 0.08 | 0.07 |  |  | 0.005 |  | 0.03 |  |  | 0.05 | 0.026 | 1.1 | 1.4 | 0.109 | 0.14 |  | 24.4 | 15.5 |  |  | 0.01 | 600 | 1.5
2 | 大和川（奈良） | 5 | 保橋 | 2015-05-22 | 11:55 | 流心 | 快晴 |  | 2.6 | 0.6 | 0.1 | 28.1 | 24.1 | 淡茶褐色透 | 下水処理臭弱 | 55 | 7.8 | 8 | 2.8 | 8.8 | 15 | [23 empty] | 3.6 |  |  |  |  | 0.036 |  |  |  |  | 0.04 | 0.032 | 3.6 | 4.4 | 0.231 | 0.39 |  | 39.9 | 45.7 |  |  | 0.03 | 4200 | 2.4
2 | 大和川（奈良） | 6 | 御幸大橋 | 2015-05-22 | 12:20 | 流心 | 快晴 |  | 9.56 | 0.8 | 0.2 | 32 | 25.5 | 淡緑褐色透 | 下水処理臭弱 | 62 | 7.9 | 8.2 | 2.3 | 6.9 | 6.1 | [23 empty] | 2.2 |  |  |  |  | 0.017 |  |  |  |  | 0.07 | 0.04 | 2.2 | 2.8 | 0.159 | 0.28 |  | 33 | 38.9 |  |  | 0.02 | 560 | 1.9
2 | 大和川（奈良） | 7 | 藤井 | 2015-05-22 | 12:55 | 流心 | 快晴 | 0.72 | 10.04 | 0.8 | 0.2 | 32 | 25.3 | 淡緑褐色透 | 無臭 | 80 | 8 | 8.7 | 2.2 | 6.8 | 8.2 |  | <0.0003 | <0.1 | <0.001 | <0.01 | <0.001 | <0.0005 |  | <0.0001 | <0.0001 | <0.0001 | 0.0001 | <0.0001 | <0.0001 | <0.0001 | <0.0001 | <0.0001 |  |  |  |  | <0.0001 | <0.001 | 2.4 | 0.11 | 0.07 |  |  | 0.014 |  |  |  |  | 0.06 | 0.044 | 2.4 | 2.9 | 0.264 | 0.35 |  | 33 | 37.7 |  |  | 0.02 | 1200 | 2 | [21 empty] | <0.005
2 | 大和川（奈良） | 8 | 額田部高橋 | 2015-05-22 | 10:10 | 流心 | 快晴 | 0.12 | 1.15 | 0.7 | 0.1 | 25.3 | 24 | 淡緑褐色透 | 無臭 | 55 | 8 | 9.1 | 2.4 | 6.9 | 9 |  |  |  | <0.001 |  | <0.001 |  |  | <0.0001 |  |  | <0.0001 |  |  |  |  | <0.0001 | [5 empty] | <0.001 | 0.55 | 0.1 | 0.03 |  |  | 0.009 |  |  |  |  | 0.04 | 0.027 | 0.53 | 1 | 0.067 | 0.14 |  | 23.1 | 20.2 |  |  | 0.02 | 400 | 2.1
2 | 大和川（奈良） | 9 | 郡界橋 | 2015-05-22 | 9:15 | 流心 | 快晴 | -0.42 | 0.45 | 0.2 | 0.1 | 25 | 21.1 | 無色透明 | 無臭 | 77 | 7.8 | 8.3 | 1.9 | 6.2 | 7.2 |  |  |  | <0.001 | [19 empty] | 0.89 | 0.07 |  |  |  | 0.011 |  |  |  |  | 0.16 | 0.059 | 0.84 | 1.3 | 0.091 | 0.12 |  | 22.4 | 18.9 |  |  | 0.02 | 3200
3 | 大和川（大阪） | 1 | 国豊橋 | 2015-05-22 | 9:25 | 流心 | 晴 | -0.22 | 11.03 | 0.6 | 0.1 | 22.5 | 21.7 | 淡灰緑色透 | 無臭 | 93 | 7.9 | 7.8 | 1.5 | 6.4 | 6.2 | [23 empty] | 2.5 |  |  |  |  | 0.012 |  |  |  |  | 0.03 | 0.039 | 2.5 | 3 | 0.204 | 0.29 |  | 32.1 | 34.9 |  |  | 0.02 | 3600 | 1.4
3 | 大和川（大阪） | 2 | 石川橋 | 2015-05-22 | 10:10 | 流心 | 晴 | -0.29 |  | 0.5 | 0.1 | 22.9 | 21.4 | 淡灰緑色透 | 無臭 | 83 | 8.1 | 9.3 | 1 | 3.4 | 6.3 | 14000 |  |  | <0.001 |  | <0.001 | [5 empty] | <0.0001 | [11 empty] | 1 |  |  |  |  | 0.006 |  |  |  |  | 0.02 | 0.015 | 1 | 1.1 | 0.061 | 0.084 |  | 23 | 15.4 |  |  | <0.01 | 480 | 1
3 | 大和川（大阪） | 3 | 河内橋 | 2015-05-22 | 10:35 | 流心 | 晴 | -2.07 | 11.12 | 0.6 | 0.1 | 24.7 | 22.9 | 淡灰緑色透 | 無臭 | 93 | 8 | 9 | 1.5 | 5.8 | 6.9 |  | <0.0003 | <0.1 | <0.001 | <0.01 | <0.001 | <0.0005 |  | <0.0001 | <0.0001 | <0.0001 | <0.0001 | <0.0001 | <0.0001 | <0.0001 | <0.0001 | <0.0001 |  |  |  |  | <0.0001 | <0.001 | 2.1 | 0.11 | 0.06 |  |  | 0.012 |  |  |  |  | 0.03 | 0.032 | 2.1 | 2.6 | 0.178 | 0.25 |  | 30 | 30.4 |  |  | 0.02 | 2600 | 1.3
3 | 大和川（大阪） | 4 | 浅香（新） | 2015-05-22 | 11:30 | 流心 | 晴 | 0.1 | 17.71 | 0.6 | 0.1 | 25 | 24.3 | 淡灰緑色透 | 無臭 | 83 | 8 | 8.7 | 1.3 | 5.7 | 6.9 |  |  |  | <0.001 |  | <0.001 | [5 empty] | 0.0001 | [11 empty] | 2 | 0.11 | 0.07 |  |  | 0.013 |  |  |  |  | 0.02 | 0.017 | 2 | 2.5 | 0.185 | 0.26 |  | 30.6 | 32.5 |  |  | 0.02 | 320 | 1.2
3 | 大和川（大阪） | 5 | 遠里小野橋 | 2015-05-22 | 12:15 | 流心 | 晴 | 0.1 | 15.34 | 0.6 | 0.1 | 26.9 | 25 | 淡灰緑色透 | 無臭 | 84 | 8 | 8.8 | 1.4 | 6.1 | 6.1 |  |  |  | <0.001 |  | <0.001 | [5 empty] | <0.0001 | [11 empty] | 2.6 | 0.11 | 0.07 |  |  | 0.015 |  |  |  |  | 0.03 | 0.019 | 2.6 | 3.1 | 0.224 | 0.28 |  | 33.4 | 37.9 |  |  | 0.02 | 3000 | 1.4