## 27_07
調査河川ｺｰﾄﾞ | 調査河川名 | 地点ｺｰﾄﾞ | 地点名 | 採水日 | 採水時刻 | 採水位置 | 天候 | 水位 | 流量 | 全水深 | 採水水深 | 気温 | 水温 | 外観１（水の色相） | 臭気（冷時） | 透視度 | ｐＨ | ＤＯ | ＢＯＤ | ＣＯＤ | ＳＳ | 大腸菌群数 | カドミウム | （全）シアン | 鉛 | ６価クロム | ヒ素 | 総水銀 | ＰＣＢ | ﾄﾘｸﾛﾛｴﾁﾚﾝ | ﾃﾄﾗｸﾛﾛｴﾁﾚﾝ | 四塩化炭素 | ｼﾞｸﾛﾛﾒﾀﾝ | 1.2-ｼﾞｸﾛﾛｴﾀﾝ | 1.1.1-ﾄﾘｸﾛﾛｴﾀﾝ | 1.1.2-ﾄﾘｸﾛﾛｴﾀﾝ | 1.1-ｼﾞｸﾛﾛｴﾁﾚﾝ | ｼｽ-1.2-ｼﾞｸﾛﾛｴﾁﾚﾝ | 1.3-ｼﾞｸﾛﾛﾌﾟﾛﾍﾟﾝ(D-D) | チウラム | シマジン（ＣＡＴ） | ﾁｵﾍﾞﾝｶﾙﾌﾞ(ﾍﾞﾝﾁｵｶｰﾌﾞ) | ベンゼン | セレン | 硝酸及び亜硝酸態窒素 | ふっ素 | ほう素 | フェノール類 | 銅 | 全亜鉛 | 溶解性鉄 | 溶解性マンガン | （全）クロム | n-ヘキサン抽出物質 | アンモニウム態窒素 | 亜硝酸態窒素 | 硝酸態窒素 | 総窒素 | オルトリン酸態リン | 総リン | 有機態炭素（TOC） | 導電率 | 塩化物イオン | 全マンガン | ニッケル | 陰ｲｵﾝ界面活性剤 | 糞便性大腸菌群数 | ＡＴＵ－ＢＯＤ | クロロホルム | ﾄﾗﾝｽ-1.2-ｼﾞｸﾛﾛｴﾁﾚﾝ | 1.2-ｼﾞｸﾛﾛﾌﾟﾛﾊﾟﾝ | p-ｼﾞｸﾛﾛﾍﾞﾝｾﾞﾝ | イソキサチオン | ダイアジノン | ﾌｪﾆﾄﾛﾁｵﾝ(MEP) | イソプロチオラン | オキシン銅 | ｸﾛﾛﾀﾛﾆﾙ(TPN) | プロピザミド | ＥＰＮ | ｼﾞｸﾛﾙﾎﾞｽ(DDVP) | ﾌｪﾉﾌﾞｶﾙﾌﾞ(BPMC) | ｲﾌﾟﾛﾍﾞﾝﾎｽ(IBP) | ｸﾛﾙﾆﾄﾛﾌｪﾝ(CNP) | トルエン | キシレン | フタル酸ｼﾞｴﾁﾙﾍｷｼﾙ | 塩化ビニルモノマー | エピクロロヒドリン | 1.4－ジオキサン | ウラン
[8 empty] | m | m3/sec | m | m | ℃ | ℃ |  |  | cm |  | mg/l | mg/l | mg/l | mg/l | MPN/100ml | mg/l | mg/l | mg/l | mg/l | mg/l | mg/l | mg/l | mg/l | mg/l | mg/l | mg/l | mg/l | mg/l | mg/l | mg/l | mg/l | mg/l | mg/l | mg/l | mg/l | mg/l | mg/l | mg/l | mg/l | mg/l | mg/l | mg/l | mg/l | mg/l | mg/l | mg/l | mg/l | mg/l | mg/l | mg/l | mg/l | mg/l | mg/l | mg/l | mS/m | mg/l | mg/l | mg/l | mg/l | 個/100ml | mg/l | mg/l | mg/l | mg/l | mg/l | mg/l | mg/l | mg/l | mg/l | mg/l | mg/l | mg/l | mg/l | mg/l | mg/l | mg/l | mg/l | mg/l | mg/l | mg/l | mg/l | mg/l | mg/l | mg/l
2 | 大和川（奈良） | 2 | 上吐田橋 | 2015-07-14 | 10:35 | 流心 | 晴 | -0.57 | 1.94 | 2.6 | 0.5 | 36.2 | 30.4 | 淡緑褐色透 | 無臭 | 44 | 8 | 8.7 | 2.4 | 6.3 | 6.4 | [33 empty] | 0.02 | [6 empty] | 14.8 | 5.7 |  |  |  | 570 | 2.4
2 | 大和川（奈良） | 3 | 太子橋 | 2015-07-14 | 10:55 | 流心 | 晴 | 0.24 | 10.07 | 0.9 | 0.2 | 35.6 | 29.6 | 淡緑褐色透 | 無臭 | 31 | 7.8 | 7.4 | 3.4 | 7.6 | 7.9 | [23 empty] | 1.8 | [9 empty] | 0.27 | 0.072 | 1.8 |  |  |  |  | 27.5 | 27.9 |  |  |  | 6200 | 2.4
2 | 大和川（奈良） | 4 | 小柳橋 | 2015-07-14 | 11:15 | 流心 | 晴 | 0.21 | 0.12 | 0.6 | 0.1 | 35.9 | 32.4 | 淡緑褐色透 | 無臭 | 70 | 8.1 | 9 | 1.3 | 4.8 | 3.1 | [23 empty] | 0.8 |  |  |  |  | 0.002 |  |  |  |  | 0.01 | 0.009 | 0.8 | 1.1 | 0.156 | 0.18 |  | 21 | 11.8 |  |  | <0.01 | 320 | 1.3
2 | 大和川（奈良） | 5 | 保橋 | 2015-07-14 | 11:35 | 流心 | 晴 | -1.09 |  | 0.7 | 0.1 | 35.4 | 29.3 | 淡緑褐色透 | 無臭 | 71 | [28 empty] | 2.1 | [10 empty] | 0.021 | 2.1 | [10 empty] | 1.4
2 | 大和川（奈良） | 6 | 御幸大橋 | 2015-07-14 | 11:55 | 流心 | 晴 |  | 17.79 | 0.9 | 0.2 | 36.4 | 30.4 | 淡緑褐色透 | 無臭 | 52 | 7.9 | 7.7 | 2.4 | 6.7 | 7.4 | [23 empty] | 1.4 | [9 empty] | 0.12 | 0.039 | 1.4 | 2.3 | 0.247 | 0.31 |  | 24.5 | 21.2 |  |  |  | 2800 | 1.8
2 | 大和川（奈良） | 7 | 藤井 | 2015-07-14 | 12:25 | 流心 | 晴 | 1.03 | 21.14 | 0.9 | 0.2 | 35.1 | 30.8 | 淡緑褐色透 | 無臭 | 55 | 8.1 | 8.1 | 1.9 | 6.5 | 7.6 | [23 empty] | 1.2 |  |  |  |  | 0.008 |  |  |  |  | 0.02 | 0.022 | 1.2 | 1.8 | 0.274 | 0.34 |  | 22.9 | 17.3 |  |  | 0.01 | 1200 | 1.8
2 | 大和川（奈良） | 8 | 額田部高橋 | 2015-07-14 | 10:10 | 流心 | 晴 | 0.2 |  | 0.8 | 0.2 | 35.7 | 29.8 | 淡緑褐色透 | 無臭 | 44 | 8 | 8.5 | 2 | 7.6 | 8.4 | [23 empty] | 0.48 |  |  |  |  | 0.006 |  |  |  |  | 0.02 | 0.018 | 0.47 | 1 | 0.18 | 0.24 |  | 19.7 | 11.7 |  |  | 0.01 | 1800 | 2
2 | 大和川（奈良） | 9 | 郡界橋 | 2015-07-14 | 9:30 | 流心 | 晴 | -0.34 |  | 0.4 | 0.1 | 33.1 | 27 | 淡緑褐色透 | 無臭 | 67 | [8 empty] | <0.001 | [20 empty] | 0.12
3 | 大和川（大阪） | 1 | 国豊橋 | 2015-07-14 | 9:40 | 流心 | 晴 | -0.03 | 20.37 | 0.8 | 0.2 | 35.4 | 27.6 | 淡灰緑色透 | 無臭 | 67 | 8 | 7.1 | 1.9 | 6.6 | 9.3 | [23 empty] | 1.6 | [10 empty] | 0.043 | 1.6 |  |  |  |  | 25.6 | 20.5 |  |  |  | 2800 | 1.5
3 | 大和川（大阪） | 2 | 石川橋 | 2015-07-14 | 10:15 | 流心 | 晴 | -0.2 |  | 0.6 | 0.1 | 34 | 28.2 | 無色透明 | 無臭 | >100 | 8.2 | 8.4 | 0.9 | 3.3 | 3.1 | 49000 | [22 empty] | 0.7 |  |  |  |  | 0.003 |  |  |  |  | <0.01 | 0.007 | 0.7 | 0.88 | 0.065 | 0.084 |  | 23.1 | 13.7 |  |  | <0.01 | 520 | 0.9
3 | 大和川（大阪） | 3 | 河内橋 | 2015-07-14 | 10:55 | 流心 | 晴 | -1.93 | 23.53 | 0.9 | 0.2 | 35 | 29 | 淡灰緑色透 | 無臭 | 65 | 8.1 | 7.6 | 1.6 | 5.8 | 8.2 | [23 empty] | 1.5 |  |  |  |  | 0.008 |  |  |  |  | 0.04 | 0.034 | 1.5 | 2 | 0.268 | 0.32 |  | 24.8 | 19.6 |  |  | 0.01 | 2100 | 1.4
3 | 大和川（大阪） | 4 | 浅香（新） | 2015-07-14 | 12:00 | 流心 | 晴 | 0.25 | 30.49 | 0.7 | 0.1 | 34.1 | 27 | 淡灰緑色透 | 無臭 | 62 | 8.1 | 7.7 | 1.5 | 6.1 | 10 | [23 empty] | 1.7 |  |  |  |  | 0.009 |  |  |  |  | 0.01 | 0.019 | 1.7 | 2.2 | 0.26 | 0.3 |  | 29.2 | 26.4 |  |  | 0.01 | 640 | 1.5
3 | 大和川（大阪） | 5 | 遠里小野橋 | 2015-07-14 | 13:05 | 流心 | 晴 | 0.24 | 27.56 | 0.7 | 0.1 | 32.6 | 30.8 | 淡灰緑色透 | 無臭 | 58 | 8.1 | 7.9 | 1.6 | 6 | 10 | [23 empty] | 1.8 |  |  |  |  | 0.009 |  |  |  |  | <0.01 | 0.016 | 1.8 | 2.5 | 0.257 | 0.3 |  | 28.4 | 27.7 |  |  | 0.01 | 3000 | 1.6