## 27_08
調査河川ｺｰﾄﾞ | 調査河川名 | 地点ｺｰﾄﾞ | 地点名 | 採水日 | 採水時刻 | 採水位置 | 天候 | 水位 | 流量 | 全水深 | 採水水深 | 気温 | 水温 | 外観１（水の色相） | 臭気（冷時） | 透視度 | ｐＨ | ＤＯ | ＢＯＤ | ＣＯＤ | ＳＳ | 大腸菌群数 | カドミウム | （全）シアン | 鉛 | ６価クロム | ヒ素 | 総水銀 | ＰＣＢ | ﾄﾘｸﾛﾛｴﾁﾚﾝ | ﾃﾄﾗｸﾛﾛｴﾁﾚﾝ | 四塩化炭素 | ｼﾞｸﾛﾛﾒﾀﾝ | 1.2-ｼﾞｸﾛﾛｴﾀﾝ | 1.1.1-ﾄﾘｸﾛﾛｴﾀﾝ | 1.1.2-ﾄﾘｸﾛﾛｴﾀﾝ | 1.1-ｼﾞｸﾛﾛｴﾁﾚﾝ | ｼｽ-1.2-ｼﾞｸﾛﾛｴﾁﾚﾝ | 1.3-ｼﾞｸﾛﾛﾌﾟﾛﾍﾟﾝ(D-D) | チウラム | シマジン（ＣＡＴ） | ﾁｵﾍﾞﾝｶﾙﾌﾞ(ﾍﾞﾝﾁｵｶｰﾌﾞ) | ベンゼン | セレン | 硝酸及び亜硝酸態窒素 | ふっ素 | ほう素 | フェノール類 | 銅 | 全亜鉛 | 溶解性鉄 | 溶解性マンガン | （全）クロム | n-ヘキサン抽出物質 | アンモニウム態窒素 | 亜硝酸態窒素 | 硝酸態窒素 | 総窒素 | オルトリン酸態リン | 総リン | 有機態炭素（TOC） | 導電率 | 塩化物イオン | 全マンガン | ニッケル | 陰ｲｵﾝ界面活性剤 | 糞便性大腸菌群数 | ＡＴＵ－ＢＯＤ | クロロホルム | ﾄﾗﾝｽ-1.2-ｼﾞｸﾛﾛｴﾁﾚﾝ | 1.2-ｼﾞｸﾛﾛﾌﾟﾛﾊﾟﾝ | p-ｼﾞｸﾛﾛﾍﾞﾝｾﾞﾝ | イソキサチオン | ダイアジノン | ﾌｪﾆﾄﾛﾁｵﾝ(MEP) | イソプロチオラン | オキシン銅 | ｸﾛﾛﾀﾛﾆﾙ(TPN) | プロピザミド | ＥＰＮ | ｼﾞｸﾛﾙﾎﾞｽ(DDVP) | ﾌｪﾉﾌﾞｶﾙﾌﾞ(BPMC) | ｲﾌﾟﾛﾍﾞﾝﾎｽ(IBP) | ｸﾛﾙﾆﾄﾛﾌｪﾝ(CNP) | トルエン | キシレン | フタル酸ｼﾞｴﾁﾙﾍｷｼﾙ | 塩化ビニルモノマー | エピクロロヒドリン | 1.4－ジオキサン | ウラン
[8 empty] | m | m3/sec | m | m | ℃ | ℃ |  |  | cm |  | mg/l | mg/l | mg/l | mg/l | MPN/100ml | mg/l | mg/l | mg/l | mg/l | mg/l | mg/l | mg/l | mg/l | mg/l | mg/l | mg/l | mg/l | mg/l | mg/l | mg/l | mg/l | mg/l | mg/l | mg/l | mg/l | mg/l | mg/l | mg/l | mg/l | mg/l | mg/l | mg/l | mg/l | mg/l | mg/l | mg/l | mg/l | mg/l | mg/l | mg/l | mg/l | mg/l | mg/l | mg/l | mS/m | mg/l | mg/l | mg/l | mg/l | 個/100ml | mg/l | mg/l | mg/l | mg/l | mg/l | mg/l | mg/l | mg/l | mg/l | mg/l | mg/l | mg/l | mg/l | mg/l | mg/l | mg/l | mg/l | mg/l | mg/l | mg/l | mg/l | mg/l | mg/l | mg/l
2 | 大和川（奈良） | 1 | 井筒橋 | 2015-08-06 | 9:40 | 流心 | 曇 | -0.31 |  | 0.5 | 0.1 | 32.4 | 30.4 | 淡緑褐色透 | 無臭 | 34 | 8.1 | 6.3 | 3.8 | 9.7 | 11 |  |  |  | <0.001 |  | 0.001 | [16 empty] | <0.001 | 0.07 | 0.14 | 0.03 |  | 0.003 | 0.005 |  |  |  |  | 0.03 | 0.011 | 0.06 | 0.71 | 0.153 | 0.22 |  | 22.2 | 14.4 |  |  | 0.02 | 1100
2 | 大和川（奈良） | 3 | 太子橋 | 2015-08-06 | 10:45 | 流心 | 晴 | -0.05 | 3.62 | 0.6 | 0.1 | 35.5 | 30.9 | 淡緑褐色透 | 無臭 | 54 | 8 | 7.2 | 4.2 | 9.1 | 9.3 |  |  |  | <0.001 |  | 0.001 | [16 empty] | <0.001 | 2.5 | 0.14 | 0.05 |  | 0.005 | 0.018 | 0.06 | 0.02 |  |  | 0.15 | 0.052 | 2.5 | 3.9 | 0.244 | 0.32 |  | 37 | 43.5 |  |  | 0.02 | 7400 | 3.4
2 | 大和川（奈良） | 4 | 小柳橋 | 2015-08-06 | 11:05 | 流心 | 晴 | -0.22 | 0 | 0.3 | 0.1 | 33.6 | 31.5 | 淡緑褐色透 | 無臭 | 90 | 8.2 | 8.7 | 2.1 | 4.7 | 3.5 |  | <0.0003 | <0.1 | <0.001 | <0.01 | 0.002 | <0.0005 | <0.0005 | <0.0001 | <0.0001 | <0.0001 | <0.0001 | <0.0001 | <0.0001 | <0.0001 | <0.0001 | <0.0001 | <0.0001 | <0.0002 | <0.0001 | <0.0001 | <0.0001 | <0.001 | 0.02 | 0.13 | 0.07 |  | 0.003 | 0.002 | 0.1 | 0.02 |  |  | 0.02 | 0.002 | 0.02 | 0.39 | 0.138 | 0.17 |  | 22.8 | 13.5 |  | <0.001 | <0.01 | 2600 | 2.1 | <0.0001 |  |  | <0.0001 |  | <0.0001 |  | <0.0001 |  |  | 0.0006 |  |  | <0.0001 | <0.0001 |  | <0.0001 | <0.0001 |  |  |  | <0.005
2 | 大和川（奈良） | 5 | 保橋 | 2015-08-06 | 11:30 | 流心 | 晴 | -1.2 | 3.05 | 0.5 | 0.1 | 36.7 | 31.2 | 淡緑褐色透 | 無臭 | 74 | 8.1 | 7.6 | 2.1 | 7.3 | 5.7 |  |  |  | <0.001 |  | 0.001 | [16 empty] | <0.001 | 2.3 | 0.16 | 0.09 |  | 0.003 | 0.014 | 0.06 | 0.02 |  |  | 0.04 | 0.027 | 2.3 | 3.3 | 0.264 | 0.36 |  | 34.8 | 40.1 |  |  | 0.01 | 3400 | 1.9
2 | 大和川（奈良） | 6 | 御幸大橋 | 2015-08-06 | 11:50 | 流心 | 晴 |  | 8.23 | 0.7 | 0.1 | 37.5 | 32.4 | 淡緑褐色透 | 無臭 | 60 | 8.1 | 7.6 | 2.8 | 7.3 | 7.5 |  |  |  | <0.001 |  | 0.001 | [16 empty] | <0.001 | 1.9 | 0.16 | 0.07 |  | 0.004 | 0.015 | 0.06 | <0.01 |  |  | 0.05 | 0.028 | 1.9 | 2.7 | 0.232 | 0.3 |  | 31.7 | 33.7 |  |  | 0.01 | 3900 | 2.4
2 | 大和川（奈良） | 7 | 藤井 | 2015-08-06 | 12:25 | 流心 | 晴 | 0.8 | 10.98 | 0.7 | 0.1 | 35.9 | 32.5 | 淡緑褐色透 | 無臭 | 54 | 8.2 | 9.7 | 2.9 | 7.3 | 9.3 |  | <0.0003 | <0.1 | <0.001 | <0.01 | 0.001 | <0.0005 | <0.0005 | <0.0001 | <0.0001 | <0.0001 | <0.0001 | <0.0001 | <0.0001 | <0.0001 | <0.0001 | <0.0001 | <0.0001 | <0.0002 | <0.0001 | <0.0001 | <0.0001 | <0.001 | 1.4 | 0.15 | 0.07 | <0.005 | 0.004 | 0.011 | 0.04 | <0.01 | <0.01 | <0.5 | 0.01 | 0.037 | 1.4 | 2.2 | 0.25 | 0.32 |  | 28.9 | 28.8 | 0.05 | <0.001 | 0.01 | 4400 | 2.7 | 0.0003 | <0.0001 | <0.0001 | <0.0001 | <0.0001 | <0.0001 | <0.0001 | <0.0001 | <0.001 | <0.0001 | 0.0004 | <0.0001 | <0.0001 | 0.0002 | 0.0006 | <0.0001 | <0.0001 | <0.0001 | 0.0006 | <0.0002 | <0.00003 | <0.005 | 0.00011
2 | 大和川（奈良） | 8 | 額田部高橋 | 2015-08-06 | 10:05 | 流心 | 晴 | 0.08 | 1.1 | 0.7 | 0.1 | 33.3 | 30.9 | 淡緑褐色透 | 無臭 | 52 | 8.2 | 6.9 | 3.6 | 9.4 | 10 |  | <0.0003 | <0.1 | <0.001 | <0.01 | 0.001 | <0.0005 | <0.0005 | <0.0001 | <0.0001 | <0.0001 | <0.0001 | <0.0001 | <0.0001 | <0.0001 | <0.0001 | <0.0001 | <0.0001 | <0.0002 | <0.0001 | <0.0001 | <0.0001 | <0.001 | 0.01 | 0.17 | 0.03 |  | 0.003 | 0.003 | 0.1 | <0.01 |  |  | 0.03 | 0.002 | <0.01 | 0.58 | 0.17 | 0.24 |  | 21.8 | 15.2 |  | <0.001 | 0.01 | 500 | 3 | <0.0001 |  |  | <0.0001 |  | <0.0001 |  | <0.0001 |  |  | 0.0008 |  |  | <0.0001 | 0.0017 |  | <0.0001 | <0.0001 |  |  |  | <0.005
2 | 大和川（奈良） | 9 | 郡界橋 | 2015-08-06 | 9:00 | 流心 | 曇 | -0.4 | 0.51 | 0.2 | 0.1 | 30 | 27.9 | 淡緑褐色透 | 無臭 | 63 | 8.2 | 7.9 | 2.2 | 7.9 | 6.9 |  |  |  | <0.001 |  | 0.001 | [17 empty] | 0.33 | 0.12 | 0.05 |  | 0.004 | 0.008 |  |  |  |  | 0.06 | 0.035 | 0.3 | 0.93 | 0.108 | 0.14 |  | 29.3 | 28.5 |  |  | 0.01 | 520
3 | 大和川（大阪） | 1 | 国豊橋 | 2015-08-06 | 9:45 | 流心 | 晴 | -0.17 | 12.81 | 0.6 | 0.1 | 32.7 | 29.4 | 淡灰緑色透 | 無臭 | 58 | 8.1 | 6.6 | 1.9 | 7.1 | 8.6 |  |  |  | <0.001 |  | 0.001 |  |  | <0.0001 | <0.0001 | <0.0001 | <0.0001 | <0.0001 | <0.0001 | <0.0001 | <0.0001 | <0.0001 | <0.0001 |  |  |  | <0.0001 | <0.001 | 2 | 0.14 | 0.07 |  | 0.004 | 0.012 | 0.04 |  |  |  | 0.09 | 0.066 | 2 | 2.8 | 0.22 | 0.3 |  | 32.2 | 34.4 |  |  | 0.01 | 4800 | 1.9 | [21 empty] | <0.005
3 | 大和川（大阪） | 2 | 石川橋 | 2015-08-06 | 10:10 | 流心 | 晴 | -0.34 |  | 0.4 | 0.1 | 34.6 | 26.9 | 無色透明 | 無臭 | 80 | 8.3 | 9.4 | 1.4 | 3.9 | 4.2 | 49000 | <0.0003 | <0.1 | <0.001 | <0.01 | <0.001 | <0.0005 | <0.0005 | <0.0001 | <0.0001 | <0.0001 | <0.0001 | <0.0001 | <0.0001 | <0.0001 | <0.0001 | <0.0001 | <0.0001 | <0.0002 | <0.0001 | <0.0001 | <0.0001 | <0.001 | 0.48 | 0.13 | 0.1 | <0.005 | 0.002 | 0.005 | 0.02 | <0.01 | <0.01 | <0.5 | 0.02 | 0.019 | 0.47 | 0.77 | 0.029 | 0.053 |  | 28.8 | 18.3 |  | <0.001 | <0.01 | 2800 | 1.4 | [21 empty] | <0.005
3 | 大和川（大阪） | 3 | 河内橋 | 2015-08-06 | 10:40 | 流心 | 晴 | -2.11 | 12.9 | 0.7 | 0.1 | 34.8 | 30.4 | 淡灰緑色透 | 無臭 | 52 | 8.2 | 8.2 | 2 | 6.7 | 10 |  | <0.0003 | <0.1 | <0.001 | <0.01 | 0.001 | <0.0005 | <0.0005 | <0.0001 | <0.0001 | <0.0001 | <0.0001 | <0.0001 | <0.0001 | <0.0001 | <0.0001 | <0.0001 | <0.0001 | <0.0002 | <0.0001 | <0.0001 | <0.0001 | <0.001 | 1.6 | 0.15 | 0.08 | <0.005 | 0.004 | 0.009 | 0.03 | <0.01 | <0.01 | <0.5 | 0.03 | 0.049 | 1.6 | 2.4 | 0.186 | 0.26 |  | 31.2 | 32.2 | 0.04 | <0.001 | 0.01 | 960 | 2 | 0.0001 | <0.0001 | <0.0001 | <0.0001 | <0.0001 | <0.0001 | <0.0001 | <0.0001 | <0.001 | <0.0001 | 0.0002 | <0.0001 | <0.0001 | 0.0002 | 0.0005 | <0.0001 | <0.0001 | <0.0001 | <0.0001 | <0.0002 | <0.00003 | <0.005 | 0.0001
3 | 大和川（大阪） | 4 | 浅香（新） | 2015-08-06 | 11:40 | 流心 | 晴 | 0.14 | 16.68 | 0.6 | 0.1 | 36.2 | 32.7 | 淡灰緑色透 | 無臭 | 63 | 8.2 | 9 | 2.9 | 7.2 | 16 |  | <0.0003 | <0.1 | <0.001 | <0.01 | 0.001 | <0.0005 | <0.0005 | <0.0001 | <0.0001 | <0.0001 | <0.0001 | <0.0001 | <0.0001 | <0.0001 | <0.0001 | <0.0001 | <0.0001 | <0.0002 | <0.0001 | <0.0001 | <0.0001 | <0.001 | 1.4 | 0.15 | 0.09 | <0.005 | 0.004 | 0.011 | 0.02 | <0.01 | <0.01 | <0.5 | 0.01 | 0.028 | 1.4 | 2.1 | 0.222 | 0.28 |  | 35.2 | 39.6 |  | 0.001 | <0.01 | 600 | 2.9 | [21 empty] | <0.005
3 | 大和川（大阪） | 5 | 遠里小野橋 | 2015-08-06 | 12:10 | 流心 | 晴 | 0.2 | 16.27 | 0.7 | 0.1 | 36.4 | 33.3 | 淡灰緑色透 | 無臭 | 43 | 8.2 | 9.8 | 2.2 | 7 | 8.3 |  | <0.0003 | <0.1 | <0.001 | <0.01 | 0.001 | <0.0005 | <0.0005 | <0.0001 | <0.0001 | <0.0001 | <0.0001 | <0.0001 | <0.0001 | <0.0001 | <0.0001 | <0.0001 | <0.0001 | <0.0002 | <0.0001 | <0.0001 | <0.0001 | <0.001 | 1.8 | 0.13 | 0.09 | <0.005 | 0.004 | 0.013 | 0.02 | <0.01 | <0.01 | <0.5 | 0.02 | 0.027 | 1.8 | 2.5 | 0.216 | 0.28 |  | 37.5 | 44.7 |  | 0.003 | 0.01 | 4400 | 2.2 | [21 empty] | <0.005