## 27_09
調査河川ｺｰﾄﾞ | 調査河川名 | 地点ｺｰﾄﾞ | 地点名 | 採水日 | 採水時刻 | 採水位置 | 天候 | 水位 | 流量 | 全水深 | 採水水深 | 気温 | 水温 | 外観１（水の色相） | 臭気（冷時） | 透視度 | ｐＨ | ＤＯ | ＢＯＤ | ＣＯＤ | ＳＳ | 大腸菌群数 | カドミウム | （全）シアン | 鉛 | ６価クロム | ヒ素 | 総水銀 | ＰＣＢ | ﾄﾘｸﾛﾛｴﾁﾚﾝ | ﾃﾄﾗｸﾛﾛｴﾁﾚﾝ | 四塩化炭素 | ｼﾞｸﾛﾛﾒﾀﾝ | 1.2-ｼﾞｸﾛﾛｴﾀﾝ | 1.1.1-ﾄﾘｸﾛﾛｴﾀﾝ | 1.1.2-ﾄﾘｸﾛﾛｴﾀﾝ | 1.1-ｼﾞｸﾛﾛｴﾁﾚﾝ | ｼｽ-1.2-ｼﾞｸﾛﾛｴﾁﾚﾝ | 1.3-ｼﾞｸﾛﾛﾌﾟﾛﾍﾟﾝ(D-D) | チウラム | シマジン（ＣＡＴ） | ﾁｵﾍﾞﾝｶﾙﾌﾞ(ﾍﾞﾝﾁｵｶｰﾌﾞ) | ベンゼン | セレン | 硝酸及び亜硝酸態窒素 | ふっ素 | ほう素 | フェノール類 | 銅 | 全亜鉛 | 溶解性鉄 | 溶解性マンガン | （全）クロム | n-ヘキサン抽出物質 | アンモニウム態窒素 | 亜硝酸態窒素 | 硝酸態窒素 | 総窒素 | オルトリン酸態リン | 総リン | 有機態炭素（TOC） | 導電率 | 塩化物イオン | 全マンガン | ニッケル | 陰ｲｵﾝ界面活性剤 | 糞便性大腸菌群数 | ＡＴＵ－ＢＯＤ | クロロホルム | ﾄﾗﾝｽ-1.2-ｼﾞｸﾛﾛｴﾁﾚﾝ | 1.2-ｼﾞｸﾛﾛﾌﾟﾛﾊﾟﾝ | p-ｼﾞｸﾛﾛﾍﾞﾝｾﾞﾝ | イソキサチオン | ダイアジノン | ﾌｪﾆﾄﾛﾁｵﾝ(MEP) | イソプロチオラン | オキシン銅 | ｸﾛﾛﾀﾛﾆﾙ(TPN) | プロピザミド | ＥＰＮ | ｼﾞｸﾛﾙﾎﾞｽ(DDVP) | ﾌｪﾉﾌﾞｶﾙﾌﾞ(BPMC) | ｲﾌﾟﾛﾍﾞﾝﾎｽ(IBP) | ｸﾛﾙﾆﾄﾛﾌｪﾝ(CNP) | トルエン | キシレン | フタル酸ｼﾞｴﾁﾙﾍｷｼﾙ | 塩化ビニルモノマー | エピクロロヒドリン | 1.4－ジオキサン | ウラン
[8 empty] | m | m3/sec | m | m | ℃ | ℃ |  |  | cm |  | mg/l | mg/l | mg/l | mg/l | MPN/100ml | mg/l | mg/l | mg/l | mg/l | mg/l | mg/l | mg/l | mg/l | mg/l | mg/l | mg/l | mg/l | mg/l | mg/l | mg/l | mg/l | mg/l | mg/l | mg/l | mg/l | mg/l | mg/l | mg/l | mg/l | mg/l | mg/l | mg/l | mg/l | mg/l | mg/l | mg/l | mg/l | mg/l | mg/l | mg/l | mg/l | mg/l | mg/l | mg/l | mS/m | mg/l | mg/l | mg/l | mg/l | 個/100ml | mg/l | mg/l | mg/l | mg/l | mg/l | mg/l | mg/l | mg/l | mg/l | mg/l | mg/l | mg/l | mg/l | mg/l | mg/l | mg/l | mg/l | mg/l | mg/l | mg/l | mg/l | mg/l | mg/l | mg/l
2 | 大和川（奈良） | 2 | 上吐田橋 | 2015-09-15 | 10:10 | 流心 | 晴 | -0.61 | 1.83 | 2.5 | 0.5 | 23.9 | 23.6 | 淡緑褐色透 | 無臭 | 58 | 7.8 | 9.3 | 1.4 | 4.8 | 5.7 | [33 empty] | 0.02 | [6 empty] | 14.9 | 5.5 |  |  |  | 980 | 1.4
2 | 大和川（奈良） | 3 | 太子橋 | 2015-09-15 | 10:40 | 流心 | 晴 | 0.18 | 8.71 | 0.8 | 0.2 | 24.7 | 24.7 | 淡緑褐色透 | 無臭 | 68 | 7.7 | 8.5 | 2 | 6 | 7.5 | [33 empty] | 0.06 | [6 empty] | 26 | 27.2 |  |  |  | 6400 | 1.6
2 | 大和川（奈良） | 4 | 小柳橋 | 2015-09-15 | 11:10 | 流心 | 晴 | 0 | 2.29 | 0.4 | 0.1 | 25.9 | 22.9 | 無色透明 | 無臭 | >100 | 7.9 | 8.8 | 0.6 | 3.2 | 3.2 | [23 empty] | 0.89 |  |  |  |  | 0.002 |  |  |  |  | 0.01 | 0.009 | 0.89 | 1.1 | 0.099 | 0.12 |  | 19.6 | 10.8 |  |  | <0.01 | 840 | 0.6
2 | 大和川（奈良） | 5 | 保橋 | 2015-09-15 | 11:30 | 流心 | 晴 | -0.91 |  | 0.7 | 0.1 | 26.8 | 23.9 | 無色透明 | 無臭 | >100 | [51 empty] | 1
2 | 大和川（奈良） | 6 | 御幸大橋 | 2015-09-15 | 11:50 | 流心 | 晴 |  | 20.51 | 0.8 | 0.2 | 26.5 | 24.8 | 淡緑褐色透 | 無臭 | 59 | 7.8 | 8.8 | 2 | 5.8 | 7.7 | [23 empty] | 1.5 | [9 empty] | 0.04 | 0.016 | 1.5 | 2.2 | 0.263 | 0.34 |  | 25.3 | 23.2 |  |  |  | 5600 | 1.6
2 | 大和川（奈良） | 7 | 藤井 | 2015-09-15 | 12:20 | 流心 | 晴 | 1.04 |  | 0.9 | 0.2 | 27.7 | 24.9 | 淡緑褐色透 | 無臭 | 71 | 7.9 | 8.8 | 1.4 | 5.4 | 8 | [23 empty] | 1.3 |  |  |  |  | 0.007 |  |  |  |  | 0.03 | 0.018 | 1.3 | 1.7 | 0.275 | 0.35 |  | 23.5 | 19.4 |  |  | 0.01 | 1400 | 1.4
2 | 大和川（奈良） | 8 | 額田部高橋 | 2015-09-15 | 9:50 | 流心 | 晴 | 0.18 | 3.31 | 0.8 | 0.2 | 24.1 | 23.2 | 淡緑褐色透 | 無臭 | 57 | 7.9 | 8.9 | 1.8 | 6.6 | 9.5 | [23 empty] | 0.57 |  |  |  |  | 0.005 |  |  |  |  | 0.03 | 0.019 | 0.56 | 1 | 0.124 | 0.17 |  | 19.3 | 12.2 |  |  | <0.01 | 9400 | 1.8
3 | 大和川（大阪） | 1 | 国豊橋 | 2015-09-15 | 10:00 | 流心 | 晴 | -0.02 | 22.3 | 0.8 | 0.2 | 24.7 | 23.4 | 淡灰緑色透 | 無臭 | 72 | 7.8 | 8.3 | 1.2 | 5.3 | 5.2 | [40 empty] | 25.7 | 22.9 |  |  |  | 4000 | 1
3 | 大和川（大阪） | 2 | 石川橋 | 2015-09-15 | 10:20 | 流心 | 晴 | -0.2 |  | 0.6 | 0.1 | 28.4 | 22.7 | 無色透明 | 無臭 | 91 | 8 | 9.1 | 0.6 | 2.8 | 3.8 | 130000 | [22 empty] | 1 |  |  |  |  | 0.003 |  |  |  |  | 0.01 | 0.007 | 1 | 1.1 | 0.062 | 0.073 |  | 22.5 | 12.2 |  |  | <0.01 | 1000 | 0.5
3 | 大和川（大阪） | 3 | 河内橋 | 2015-09-15 | 10:40 | 流心 | 晴 | -1.95 | 26.05 | 0.9 | 0.2 | 26.9 | 23.5 | 淡灰緑色透 | 無臭 | 70 | 8 | 8.9 | 0.8 | 4.3 | 5 | [23 empty] | 1.5 |  |  |  |  | 0.006 |  |  |  |  | 0.02 | 0.016 | 1.5 | 1.9 | 0.242 | 0.29 |  | 24.7 | 19.2 |  |  | <0.01 | 2600 | 0.7
3 | 大和川（大阪） | 4 | 浅香（新） | 2015-09-15 | 11:30 | 流心 | 晴 | 0.27 |  | 0.8 | 0.2 | 24.9 | 24.3 | 淡灰緑色透 | 無臭 | 69 | 8 | 8.8 | 1.1 | 4.9 | 6.5 | [23 empty] | 2 |  |  |  |  | 0.008 |  |  |  |  | 0.01 | 0.014 | 2 | 2.4 | 0.288 | 0.32 |  | 27.7 | 26.3 |  |  | <0.01 | 1400 | 1.1
3 | 大和川（大阪） | 5 | 遠里小野橋 | 2015-09-15 | 12:00 | 流心 | 晴 | 0.27 | 29.39 | 0.8 | 0.2 | 31.5 | 25.3 | 淡灰緑色透 | 無臭 | 54 | 8 | 8.8 | 0.9 | 5.2 | 6.7 | [23 empty] | 2.1 |  |  |  |  | 0.008 |  |  |  |  | 0.02 | 0.012 | 2.1 | 2.5 | 0.284 | 0.31 |  | 28.6 | 27.5 |  |  | 0.01 | 3800 | 0.9