## 27_11
調査河川ｺｰﾄﾞ | 調査河川名 | 地点ｺｰﾄﾞ | 地点名 | 採水日 | 採水時刻 | 採水位置 | 天候 | 水位 | 流量 | 全水深 | 採水水深 | 気温 | 水温 | 外観１（水の色相） | 臭気（冷時） | 透視度 | ｐＨ | ＤＯ | ＢＯＤ | ＣＯＤ | ＳＳ | 大腸菌群数 | カドミウム | （全）シアン | 鉛 | ６価クロム | ヒ素 | 総水銀 | ＰＣＢ | ﾄﾘｸﾛﾛｴﾁﾚﾝ | ﾃﾄﾗｸﾛﾛｴﾁﾚﾝ | 四塩化炭素 | ｼﾞｸﾛﾛﾒﾀﾝ | 1.2-ｼﾞｸﾛﾛｴﾀﾝ | 1.1.1-ﾄﾘｸﾛﾛｴﾀﾝ | 1.1.2-ﾄﾘｸﾛﾛｴﾀﾝ | 1.1-ｼﾞｸﾛﾛｴﾁﾚﾝ | ｼｽ-1.2-ｼﾞｸﾛﾛｴﾁﾚﾝ | 1.3-ｼﾞｸﾛﾛﾌﾟﾛﾍﾟﾝ(D-D) | チウラム | シマジン（ＣＡＴ） | ﾁｵﾍﾞﾝｶﾙﾌﾞ(ﾍﾞﾝﾁｵｶｰﾌﾞ) | ベンゼン | セレン | 硝酸及び亜硝酸態窒素 | ふっ素 | ほう素 | フェノール類 | 銅 | 全亜鉛 | 溶解性鉄 | 溶解性マンガン | （全）クロム | n-ヘキサン抽出物質 | アンモニウム態窒素 | 亜硝酸態窒素 | 硝酸態窒素 | 総窒素 | オルトリン酸態リン | 総リン | 有機態炭素（TOC） | 導電率 | 塩化物イオン | 全マンガン | ニッケル | 陰ｲｵﾝ界面活性剤 | 糞便性大腸菌群数 | ＡＴＵ－ＢＯＤ | クロロホルム | ﾄﾗﾝｽ-1.2-ｼﾞｸﾛﾛｴﾁﾚﾝ | 1.2-ｼﾞｸﾛﾛﾌﾟﾛﾊﾟﾝ | p-ｼﾞｸﾛﾛﾍﾞﾝｾﾞﾝ | イソキサチオン | ダイアジノン | ﾌｪﾆﾄﾛﾁｵﾝ(MEP) | イソプロチオラン | オキシン銅 | ｸﾛﾛﾀﾛﾆﾙ(TPN) | プロピザミド | ＥＰＮ | ｼﾞｸﾛﾙﾎﾞｽ(DDVP) | ﾌｪﾉﾌﾞｶﾙﾌﾞ(BPMC) | ｲﾌﾟﾛﾍﾞﾝﾎｽ(IBP) | ｸﾛﾙﾆﾄﾛﾌｪﾝ(CNP) | トルエン | キシレン | フタル酸ｼﾞｴﾁﾙﾍｷｼﾙ | 塩化ビニルモノマー | エピクロロヒドリン | 1.4－ジオキサン | ウラン
[8 empty] | m | m3/sec | m | m | ℃ | ℃ |  |  | cm |  | mg/l | mg/l | mg/l | mg/l | MPN/100ml | mg/l | mg/l | mg/l | mg/l | mg/l | mg/l | mg/l | mg/l | mg/l | mg/l | mg/l | mg/l | mg/l | mg/l | mg/l | mg/l | mg/l | mg/l | mg/l | mg/l | mg/l | mg/l | mg/l | mg/l | mg/l | mg/l | mg/l | mg/l | mg/l | mg/l | mg/l | mg/l | mg/l | mg/l | mg/l | mg/l | mg/l | mg/l | mg/l | mS/m | mg/l | mg/l | mg/l | mg/l | 個/100ml | mg/l | mg/l | mg/l | mg/l | mg/l | mg/l | mg/l | mg/l | mg/l | mg/l | mg/l | mg/l | mg/l | mg/l | mg/l | mg/l | mg/l | mg/l | mg/l | mg/l | mg/l | mg/l | mg/l | mg/l
2 | 大和川（奈良） | 1 | 井筒橋 | 2015-11-17 | 9:30 | 流心 | 曇 | -0.3 |  | 0.7 | 0.1 | 20.8 | 17.3 | 淡緑色透 | 無臭 | 47 | 7.6 | 8 | 3.4 | 10 | 11 | [23 empty] | 0.72 |  |  |  |  | 0.008 |  |  |  |  | 0.11 | 0.038 | 0.69 | 1.7 | 0.106 | 0.22 |  | 23.1 | 14.4 |  |  | 0.03 | 3600
2 | 大和川（奈良） | 2 | 上吐田橋 | 2015-11-17 | 10:30 | 流心 | 曇 | -0.75 | 0.54 | 2.5 | 0.5 | 20.8 | 18.7 | 淡緑褐色透 | 無臭 | 34 | 8.2 | 10 | 3.6 | 8.5 | 14 | [23 empty] | 0.49 |  |  |  |  | 0.006 |  |  |  |  | 0.02 | 0.015 | 0.48 | 1.2 | 0.135 | 0.2 |  | 20.1 | 9.9 |  |  | 0.01 | 170 | 3.5
2 | 大和川（奈良） | 3 | 太子橋 | 2015-11-17 | 10:55 | 流心 | 曇 | -0.05 | 4.72 | 0.6 | 0.1 | 19.8 | 20.4 | 淡緑褐色透 | 無臭 | 50 | 7.6 | 8.6 | 3.3 | 8.7 | 8.6 | [23 empty] | 2.8 |  |  |  |  | 0.017 |  |  |  |  | 0.07 | 0.023 | 2.8 | 3.6 | 0.38 | 0.48 |  | 35.6 | 41.8 |  |  | 0.02 | 1000 | 2.7
2 | 大和川（奈良） | 4 | 小柳橋 | 2015-11-17 | 11:15 | 流心 | 曇 | 0.08 | 0.99 | 0.5 | 0.1 | 20.6 | 18.3 | 無色透明 | 無臭 | >100 | 7.9 | 9.4 | 1 | 4.2 | 3.3 |  |  |  | <0.001 |  | 0.001 |  |  | <0.0001 |  |  | <0.0001 |  |  |  |  | <0.0001 | [5 empty] | <0.001 | 1.6 | 0.13 | 0.1 |  |  | 0.003 |  | <0.01 |  |  | 0.02 | 0.017 | 1.6 | 1.9 | 0.142 | 0.16 |  | 28.5 | 20.6 |  |  | 0.01 | 370 | 1
2 | 大和川（奈良） | 5 | 保橋 | 2015-11-17 | 11:35 | 流心 | 曇 | -1.16 | 3.53 | 0.6 | 0.1 | 21.9 | 20.1 | 無色透明 | 無臭 | >100 | 7.7 | 8.8 | 2.2 | 6.2 | 3.5 | [23 empty] | 3.1 |  |  |  |  | 0.013 |  |  |  |  | 0.11 | 0.051 | 3.1 | 3.9 | 0.57 | 0.71 |  | 36.7 | 37.2 |  |  | 0.02 | 220 | 2
2 | 大和川（奈良） | 6 | 御幸大橋 | 2015-11-17 | 11:55 | 流心 | 雨 |  | 11.13 | 0.7 | 0.1 | 21.4 | 20 | 淡緑褐色透 | 無臭 | 73 | 7.7 | 8.8 | 2.7 | 7.6 | 8.6 | [23 empty] | 2.7 |  |  |  |  | 0.015 |  |  |  |  | 0.07 | 0.03 | 2.7 | 3.6 | 0.422 | 0.51 |  | 34.5 | 37 |  |  | 0.02 | 820 | 2.2
2 | 大和川（奈良） | 7 | 藤井 | 2015-11-17 | 12:30 | 流心 | 雨 | 0.71 | 11.63 | 0.6 | 0.1 | 20.9 | 19.1 | 淡緑褐色透 | 無臭 | 55 | 7.8 | 9 | 2.2 | 6.6 | 7 |  | <0.0003 | <0.1 | <0.001 | <0.01 | <0.001 | <0.0005 |  | <0.0001 | <0.0001 | <0.0001 | 0.0001 | <0.0001 | <0.0001 | <0.0001 | <0.0001 | <0.0001 |  |  |  |  | <0.0001 | <0.001 | 2.4 | 0.1 | 0.07 |  |  | 0.014 |  |  |  |  | 0.07 | 0.045 | 2.4 | 3.1 | 0.429 | 0.52 |  | 32.7 | 32.9 |  |  | 0.02 | 940 | 1.8 | [21 empty] | <0.005
2 | 大和川（奈良） | 8 | 額田部高橋 | 2015-11-17 | 10:05 | 流心 | 曇 | 0.12 | 1.46 | 0.7 | 0.1 | 20.2 | 17.7 | 淡緑褐色透 | 無臭 | 44 | 7.8 | 9.5 | 3.3 | 9.9 | 10 |  |  |  | <0.001 |  | <0.001 |  |  | <0.0001 |  |  | <0.0001 |  |  |  |  | <0.0001 | [5 empty] | <0.001 | 0.77 | 0.09 | 0.03 |  |  | 0.009 |  |  |  |  | 0.1 | 0.039 | 0.74 | 1.6 | 0.133 | 0.22 |  | 24.6 | 18.4 |  |  | 0.02 | 1600 | 2.8
2 | 大和川（奈良） | 9 | 郡界橋 | 2015-11-17 | 9:05 | 流心 | 曇 | -0.45 | 0.58 | 0.4 | 0.1 | 18.4 | 17.5 | 淡緑色透 | 無臭 | 50 | 7.8 | 9.4 | 2.8 | 8.5 | 9.4 |  |  |  | <0.001 | [19 empty] | 0.93 | 0.09 |  |  |  | 0.009 |  |  |  |  | 0.1 | 0.044 | 0.89 | 1.7 | 0.079 | 0.14 |  | 24.7 | 18.9 |  |  | 0.02 | 1800
3 | 大和川（大阪） | 1 | 国豊橋 | 2015-11-17 | 9:50 | 流心 | 曇 | -0.17 | 12.45 | 0.7 | 0.1 | 19.4 | 18.7 | 淡緑褐色透 | 無臭 | 73 | 7.7 | 8.5 | 2.3 | 6.9 | 7.4 | [23 empty] | 2.7 |  |  |  |  | 0.013 |  |  |  |  | 0.1 | 0.062 | 2.7 | 3.5 | 0.47 | 0.56 |  | 30.9 | 30.8 |  |  | 0.02 | 1400 | 1.9
3 | 大和川（大阪） | 2 | 石川橋 | 2015-11-17 | 10:35 | 流心 | 曇 | -0.31 |  | 0.6 | 0.1 | 19.9 | 18 | 無色透明 | 無臭 | >100 | 8.1 | 10 | 1.1 | 2.8 | 4.5 | 7900 |  |  | <0.001 |  | <0.001 | [5 empty] | 0.0001 | [11 empty] | 0.95 |  |  |  |  | 0.005 |  |  |  |  | 0.02 | 0.011 | 0.94 | 1.1 | 0.053 | 0.074 |  | 25.8 | 18.4 |  |  | <0.01 | 280 | 1.1
3 | 大和川（大阪） | 3 | 河内橋 | 2015-11-17 | 11:15 | 流心 | 曇 | -2.15 | 11.39 | 0.8 | 0.2 | 21.2 | 18.8 | 淡緑褐色透 | 無臭 | 74 | 7.9 | 9.4 | 2.1 | 6.2 | 7.8 |  | <0.0003 | <0.1 | <0.001 | <0.01 | <0.001 | <0.0005 |  | <0.0001 | <0.0001 | <0.0001 | <0.0001 | <0.0001 | <0.0001 | <0.0001 | <0.0001 | <0.0001 |  |  |  |  | <0.0001 | <0.001 | 2.4 | 0.12 | 0.06 |  |  | 0.01 |  |  |  |  | 0.09 | 0.052 | 2.4 | 3 | 0.404 | 0.45 |  | 29.6 | 27.7 |  |  | 0.01 | 1000 | 1.9
3 | 大和川（大阪） | 4 | 浅香（新） | 2015-11-17 | 12:20 | 流心 | 雨 | 0.06 | 21.24 | 0.6 | 0.1 | 19 | 19.3 | 淡緑褐色透 | 無臭 | 71 | 7.9 | 9 | 1.9 | 6.3 | 8.5 |  |  |  | <0.001 |  | <0.001 | [5 empty] | 0.0002 | [11 empty] | 2.6 | 0.1 | 0.06 |  |  | 0.017 |  |  |  |  | 0.04 | 0.032 | 2.6 | 3.1 | 0.346 | 0.38 |  | 32.4 | 34.3 |  |  | 0.02 | 920 | 1.8
3 | 大和川（大阪） | 5 | 遠里小野橋 | 2015-11-17 | 13:15 | 流心 | 雨 | 0.08 | 20.51 | 0.7 | 0.1 | 19.2 | 19.6 | 淡緑褐色透 | 無臭 | 63 | 7.8 | 8.8 | 2.1 | 6.3 | 9.6 |  |  |  | <0.001 |  | <0.001 | [5 empty] | 0.0002 | [11 empty] | 2.8 | 0.1 | 0.06 |  |  | 0.015 |  |  |  |  | 0.05 | 0.027 | 2.8 | 3.7 | 0.343 | 0.41 |  | 33.6 | 38.5 |  |  | 0.02 | 7600 | 1.9