## R06_01
調査河川ｺｰﾄﾞ | 調査河川名 | 地点ｺｰﾄﾞ | 地点名 | 採水日 | 採水時刻 | 採水位置 | 天候 | 水位 | 流量 | 全水深 | 採水水深 | 気温 | 水温 | 外観１（水の色相） | 臭気（冷時） | 透視度 | ｐＨ | ＤＯ | ＢＯＤ | ＣＯＤ | ＳＳ | 大腸菌数 | カドミウム | （全）シアン | 鉛 | ６価クロム | ヒ素 | 総水銀 | ＰＣＢ | ﾄﾘｸﾛﾛｴﾁﾚﾝ | ﾃﾄﾗｸﾛﾛｴﾁﾚﾝ | 四塩化炭素 | ｼﾞｸﾛﾛﾒﾀﾝ | 1.2-ｼﾞｸﾛﾛｴﾀﾝ | 1.1.1-ﾄﾘｸﾛﾛｴﾀﾝ | 1.1.2-ﾄﾘｸﾛﾛｴﾀﾝ | 1.1-ｼﾞｸﾛﾛｴﾁﾚﾝ | ｼｽ-1.2-ｼﾞｸﾛﾛｴﾁﾚﾝ | 1.3-ｼﾞｸﾛﾛﾌﾟﾛﾍﾟﾝ(D-D) | チウラム | シマジン（ＣＡＴ） | ﾁｵﾍﾞﾝｶﾙﾌﾞ(ﾍﾞﾝﾁｵｶｰﾌﾞ) | ベンゼン | セレン | 硝酸及び亜硝酸態窒素 | ふっ素 | ほう素 | フェノール類 | 銅 | 全亜鉛 | 溶解性鉄 | 溶解性マンガン | （全）クロム | n-ヘキサン抽出物質 | アンモニウム態窒素 | 亜硝酸態窒素 | 硝酸態窒素 | 総窒素 | オルトリン酸態リン | 総リン | 有機態炭素（TOC） | 導電率（電気伝導率） | 塩化物イオン | 全マンガン | ニッケル | 陰ｲｵﾝ界面活性剤 | 糞便性大腸菌群数 | ＡＴＵ－ＢＯＤ | クロロホルム | ﾄﾗﾝｽ-1.2-ｼﾞｸﾛﾛｴﾁﾚﾝ | 1.2-ｼﾞｸﾛﾛﾌﾟﾛﾊﾟﾝ | p-ｼﾞｸﾛﾛﾍﾞﾝｾﾞﾝ | イソキサチオン | ダイアジノン | ﾌｪﾆﾄﾛﾁｵﾝ(MEP) | イソプロチオラン | オキシン銅 | ｸﾛﾛﾀﾛﾆﾙ(TPN) | プロピザミド | ＥＰＮ | ｼﾞｸﾛﾙﾎﾞｽ(DDVP) | ﾌｪﾉﾌﾞｶﾙﾌﾞ(BPMC) | ｲﾌﾟﾛﾍﾞﾝﾎｽ(IBP) | ｸﾛﾙﾆﾄﾛﾌｪﾝ(CNP) | トルエン | キシレン | フタル酸ｼﾞｴﾁﾙﾍｷｼﾙ | 塩化ビニルモノマー | エピクロロヒドリン | 1.4－ジオキサン | ウラン | 濁度 | アンチモン | PFOS及びPFOA
[8 empty] | m | m3/sec | m | m | ℃ | ℃ |  |  | cm |  | mg/l | mg/l | mg/l | mg/l | CFU/100ml | mg/l | mg/l | mg/l | mg/l | mg/l | mg/l | mg/l | mg/l | mg/l | mg/l | mg/l | mg/l | mg/l | mg/l | mg/l | mg/l | mg/l | mg/l | mg/l | mg/l | mg/l | mg/l | mg/l | mg/l | mg/l | mg/l | mg/l | mg/l | mg/l | mg/l | mg/l | mg/l | mg/l | mg/l | mg/l | mg/l | mg/l | mg/l | mg/l | mS/m | mg/l | mg/l | mg/l | mg/l | 個/100ml | mg/l | mg/l | mg/l | mg/l | mg/l | mg/l | mg/l | mg/l | mg/l | mg/l | mg/l | mg/l | mg/l | mg/l | mg/l | mg/l | mg/l | mg/l | mg/l | mg/l | mg/l | mg/l | mg/l | mg/l | 度 | mg/l | mg/l
2 | 大和川（奈良） | 2 | 上吐田橋 | 2024-01-09 | 10:10 | 流心 | 晴 |  | 0.24 | 2.7 | 0.5 | 9.3 | 8.1 | 淡緑褐色透 | 無臭 | 30 | 8.6 | 14 | 4.5 | 8.2 | 9.4 | 4 | [32 empty] | 0.01 | [6 empty] | 20.7 | 11.1 |  |  |  | 6 | 4.4 | [23 empty] | 11.9
2 | 大和川（奈良） | 3 | 太子橋 | 2024-01-09 | 10:50 | 流心 | 晴 | -0.16 | 3.1 | 0.6 | 0.1 | 9.8 | 13.9 | 淡緑褐色透 | 無臭 | 45 | 7.5 | 9.9 | 4 | 8.5 | 7.4 | 120 | [32 empty] | 0.17 | [6 empty] | 33.1 | 39.1 |  |  |  | 100 | 3.1 | [23 empty] | 7.3
2 | 大和川（奈良） | 4 | 小柳橋 | 2024-01-09 | 11:15 | 流心 | 晴 | -0.32 | 0.46 | 0.3 | 0.1 | 10.5 | 8.2 | 無色透明 | 無臭 | >100 | 8.2 | 14 | 0.9 | 3.3 | 0.9 | 76 | [22 empty] | 1.4 |  |  |  |  | 0.003 |  |  |  |  | 0.06 | 0.03 | 1.4 | 1.6 | 0.094 | 0.11 |  | 29.9 | 25 |  |  | 0.02 | 66 | [24 empty] | 1.7
2 | 大和川（奈良） | 6 | 御幸大橋 | 2024-01-09 | 11:40 | 流心 | 晴 |  | 6.49 | 0.6 | 0.1 | 11.3 | 11.9 | 淡緑褐色透 | 無臭 | 55 | 7.7 | 10 | 3.2 | 7.4 | 5.4 | 390 | [22 empty] | 4.1 | [9 empty] | 0.17 | 0.045 | 4.1 | 4.9 | 1.08 | 1.2 |  | 31.6 | 34.2 |  |  |  | 250 | 2.7 | [23 empty] | 6
2 | 大和川（奈良） | 7 | 藤井 | 2024-01-09 | 10:10 | 流心 | 晴 | 0.65 | 7.31 | 1.1 | 0.2 | 10.4 | 9.8 | 淡緑褐色透 | 無臭 | 69 | 7.7 | 10 | 2.8 | 6.9 | 6.8 | 1400 | [22 empty] | 4.6 |  |  |  |  | 0.018 |  |  |  |  | 0.24 | 0.084 | 4.6 | 5.5 | 0.924 | 1 |  | 33.9 | 37.9 |  |  | 0.03 | 1200 | 2 | [23 empty] | 5.8
2 | 大和川（奈良） | 8 | 額田部高橋 | 2024-01-09 | 9:40 | 流心 | 晴 | 0.08 | 0.56 | 0.6 | 0.1 | 4 | 6.2 | 淡緑褐色透 | 無臭 | 40 | 7.8 | 11 | 4.3 | 7.1 | 7.4 | 1100 | [22 empty] | 1 |  |  |  |  | 0.011 |  |  |  |  | 0.31 | 0.048 | 1 | 1.8 | 0.069 | 0.13 |  | 22 | 19.2 |  |  | 0.07 | 870 | [24 empty] | 10.6
3 | 大和川（大阪） | 1 | 国豊橋 | 2024-01-09 | 10:55 | 流心 | 晴 | -0.38 | 7.85 | 1.1 | 0.2 | 13.1 | 10 | 淡緑褐色透 | 無臭 | 85 | 7.8 | 10 | 2.3 | 6.2 | 5.4 | 760 | [32 empty] | 0.14 | [6 empty] | 32.2 | 35.6 |  |  |  | 610 | 1.7 | [23 empty] | 4.3
3 | 大和川（大阪） | 2 | 石川橋 | 2024-01-09 | 11:45 | 流心 | 晴 | -0.24 | 0.96 | 0.4 | 0.1 | 11 | 9.6 | 無色透明 | 無臭 | >100 | 8.5 | 13 | 1 | 2.4 | 3.3 | 42 | [22 empty] | 0.69 |  |  |  |  | 0.003 |  |  |  |  | <0.01 | 0.014 | 0.68 | 0.84 | 0.019 | 0.04 |  | 28 | 26.1 |  |  | 0.01 | 9 | [24 empty] | 1.7
3 | 大和川（大阪） | 3 | 河内橋 | 2024-01-09 | 12:30 | 流心 | 晴 | -2.01 | 9.57 | 1.2 | 0.2 | 9.2 | 9.7 | 淡緑褐色透 | 無臭 | 71 | 8 | 12 | 1.9 | 5.8 | 4.5 | 470 | [22 empty] | 3.2 |  |  |  |  | 0.015 |  |  |  |  | 0.08 | 0.051 | 3.2 | 3.8 | 0.529 | 0.59 |  | 31.6 | 34.3 |  |  | 0.03 | 310 | 1.7 | [23 empty] | 3.7
3 | 大和川（大阪） | 4 | 浅香（新） | 2024-01-09 | 11:45 | 流心 | 晴 | 0.13 | 10.85 | 0.5 | 0.1 | 9.8 | 10.1 | 淡緑褐色透 | 無臭 | 83 | 8.2 | 13 | 1.6 | 5.4 | 2.6 | 70 | [22 empty] | 4.1 |  |  |  |  | 0.015 |  |  |  |  | 0.09 | 0.075 | 4.1 | 4.7 | 0.623 | 0.66 |  | 34.5 | 41 |  |  | 0.02 | 110 | 1.5 | [23 empty] | 2.3
3 | 大和川（大阪） | 5 | 遠里小野橋 | 2024-01-09 | 12:15 | 流心 | 晴 | 0.13 | 11.84 | 0.7 | 0.1 | 9.3 | 11.6 | 淡緑褐色透 | 無臭 | 84 | 8 | 12 | 1.4 | 5.7 | 2.8 | 180 | [22 empty] | 4.6 |  |  |  |  | 0.021 |  |  |  |  | 0.11 | 0.073 | 4.6 | 5.2 | 0.578 | 0.62 |  | 36.5 | 46.1 |  |  | 0.03 | 150 | 1.4 | [23 empty] | 2.4
3 | 大和川（大阪） | 11 | 大正橋 | 2024-01-09 | 10:00 | 流心 | 晴 |  |  | 0.3 | 0.1 | 8.3 | 9.1 | 淡緑褐色透 | 無臭 | 76 | [5 empty] | 370 | [44 empty] | 380
3 | 大和川（大阪） | 12 | 瓜破大橋 | 2024-01-09 | 10:35 | 流心 | 晴 |  |  | 0.5 | 0.1 | 8.4 | 10.4 | 淡緑褐色透 | 無臭 | 82 | [5 empty] | 260 | [44 empty] | 220
3 | 大和川（大阪） | 13 | 行基大橋 | 2024-01-09 | 11:10 | 流心 | 晴 |  |  | 0.4 | 0.1 | 8.2 | 9.6 | 淡緑褐色透 | 無臭 | 80 | [5 empty] | 140 | [44 empty] | 120

## R06_02
調査河川ｺｰﾄﾞ | 調査河川名 | 地点ｺｰﾄﾞ | 地点名 | 採水日 | 採水時刻 | 採水位置 | 天候 | 水位 | 流量 | 全水深 | 採水水深 | 気温 | 水温 | 外観１（水の色相） | 臭気（冷時） | 透視度 | ｐＨ | ＤＯ | ＢＯＤ | ＣＯＤ | ＳＳ | 大腸菌数 | カドミウム | （全）シアン | 鉛 | ６価クロム | ヒ素 | 総水銀 | ＰＣＢ | ﾄﾘｸﾛﾛｴﾁﾚﾝ | ﾃﾄﾗｸﾛﾛｴﾁﾚﾝ | 四塩化炭素 | ｼﾞｸﾛﾛﾒﾀﾝ | 1.2-ｼﾞｸﾛﾛｴﾀﾝ | 1.1.1-ﾄﾘｸﾛﾛｴﾀﾝ | 1.1.2-ﾄﾘｸﾛﾛｴﾀﾝ | 1.1-ｼﾞｸﾛﾛｴﾁﾚﾝ | ｼｽ-1.2-ｼﾞｸﾛﾛｴﾁﾚﾝ | 1.3-ｼﾞｸﾛﾛﾌﾟﾛﾍﾟﾝ(D-D) | チウラム | シマジン（ＣＡＴ） | ﾁｵﾍﾞﾝｶﾙﾌﾞ(ﾍﾞﾝﾁｵｶｰﾌﾞ) | ベンゼン | セレン | 硝酸及び亜硝酸態窒素 | ふっ素 | ほう素 | フェノール類 | 銅 | 全亜鉛 | 溶解性鉄 | 溶解性マンガン | （全）クロム | n-ヘキサン抽出物質 | アンモニウム態窒素 | 亜硝酸態窒素 | 硝酸態窒素 | 総窒素 | オルトリン酸態リン | 総リン | 有機態炭素（TOC） | 導電率（電気伝導率） | 塩化物イオン | 全マンガン | ニッケル | 陰ｲｵﾝ界面活性剤 | 糞便性大腸菌群数 | ＡＴＵ－ＢＯＤ | クロロホルム | ﾄﾗﾝｽ-1.2-ｼﾞｸﾛﾛｴﾁﾚﾝ | 1.2-ｼﾞｸﾛﾛﾌﾟﾛﾊﾟﾝ | p-ｼﾞｸﾛﾛﾍﾞﾝｾﾞﾝ | イソキサチオン | ダイアジノン | ﾌｪﾆﾄﾛﾁｵﾝ(MEP) | イソプロチオラン | オキシン銅 | ｸﾛﾛﾀﾛﾆﾙ(TPN) | プロピザミド | ＥＰＮ | ｼﾞｸﾛﾙﾎﾞｽ(DDVP) | ﾌｪﾉﾌﾞｶﾙﾌﾞ(BPMC) | ｲﾌﾟﾛﾍﾞﾝﾎｽ(IBP) | ｸﾛﾙﾆﾄﾛﾌｪﾝ(CNP) | トルエン | キシレン | フタル酸ｼﾞｴﾁﾙﾍｷｼﾙ | 塩化ビニルモノマー | エピクロロヒドリン | 1.4－ジオキサン | ウラン | 濁度 | アンチモン | PFOS及びPFOA
[8 empty] | m | m3/sec | m | m | ℃ | ℃ |  |  | cm |  | mg/l | mg/l | mg/l | mg/l | CFU/100ml | mg/l | mg/l | mg/l | mg/l | mg/l | mg/l | mg/l | mg/l | mg/l | mg/l | mg/l | mg/l | mg/l | mg/l | mg/l | mg/l | mg/l | mg/l | mg/l | mg/l | mg/l | mg/l | mg/l | mg/l | mg/l | mg/l | mg/l | mg/l | mg/l | mg/l | mg/l | mg/l | mg/l | mg/l | mg/l | mg/l | mg/l | mg/l | mg/l | mS/m | mg/l | mg/l | mg/l | mg/l | 個/100ml | mg/l | mg/l | mg/l | mg/l | mg/l | mg/l | mg/l | mg/l | mg/l | mg/l | mg/l | mg/l | mg/l | mg/l | mg/l | mg/l | mg/l | mg/l | mg/l | mg/l | mg/l | mg/l | mg/l | mg/l | 度 | mg/l | mg/l
2 | 大和川（奈良） | 1 | 井筒橋 | 2024-02-13 | 10:00 | 流心 | 快晴 | -0.34 |  | 0.6 | 0.1 | 9.8 | 8 | 淡緑褐色透 | 無臭 | 53 | 8 | 11 | 2.4 | 8.8 | 8.7 | 660 |  |  | <0.001 |  | <0.001 | [17 empty] | 0.99 | 0.1 | 0.02 |  |  | 0.013 |  |  |  |  | 0.14 | 0.034 | 0.96 | 1.5 | 0.062 | 0.1 |  | 24.2 | 20.7 |  |  | 0.04 | 440 | [24 empty] | 7.1
2 | 大和川（奈良） | 2 | 上吐田橋 | 2024-02-13 | 11:15 | 流心 | 快晴 |  | 0.23 | 2.3 | 0.5 | 13.6 | 10.9 | 淡緑褐色透 | 無臭 | 50 | 8.3 | 13 | 2.7 | 7 | 9.4 | 6 |  |  | 0.002 |  | <0.001 | [17 empty] | 0.47 | 0.14 | 0.01 |  |  | 0.009 |  |  |  |  | 0.01 | 0.016 | 0.46 | 0.99 | 0.063 | 0.12 |  | 22.2 | 12.1 |  |  | 0.02 | 2 | 2.7 | [23 empty] | 12.8
2 | 大和川（奈良） | 3 | 太子橋 | 2024-02-13 | 11:50 | 流心 | 快晴 | -0.15 | 3.4 | 0.6 | 0.1 | 14.5 | 16 | 淡緑褐色透 | 無臭 | 54 | 7.6 | 10 | 3.2 | 8.2 | 9 | 120 |  |  | 0.001 |  | <0.001 | [17 empty] | 4.8 | 0.09 | 0.05 |  |  | 0.023 |  |  |  |  | 0.13 | 0.03 | 4.8 | 5.8 | 1.01 | 1.1 |  | 35.2 | 41.9 |  |  | 0.03 | 110 | 2.6 | [23 empty] | 6.6
2 | 大和川（奈良） | 4 | 小柳橋 | 2024-02-13 | 12:20 | 流心 | 快晴 | -0.21 | 0.54 | 0.3 | 0.1 | 15.1 | 13.7 | 淡緑褐色透 | 無臭 | 83 | 8.4 | 13 | 1.1 | 3.7 | 3.3 | 22 | <0.0003 | <0.1 | <0.001 | <0.01 | 0.001 | <0.0005 |  | <0.0001 | <0.0001 | <0.0001 | 0.0001 | <0.0001 | <0.0001 | <0.0001 | <0.0001 | <0.0001 |  |  |  |  | <0.0001 | <0.001 | 1.6 | 0.13 | 0.14 |  |  | 0.004 |  |  |  |  | 0.09 | 0.038 | 1.6 | 1.9 | 0.117 | 0.14 |  | 30.2 | 26.5 |  |  | 0.02 | 19 |  | 0.0001 | [20 empty] | <0.005 |  | 3.6
2 | 大和川（奈良） | 5 | 保橋 | 2024-02-13 | 12:50 | 流心 | 快晴 | -1.32 | 2.38 | 0.8 | 0.2 | 19.8 | 16.1 | 淡緑褐色透 | 無臭 | 81 | 7.7 | 10 | 3.2 | 7.8 | 3.6 | 3400 |  |  | <0.001 |  | <0.001 | [17 empty] | 3.9 | 0.11 | 0.07 |  |  | 0.021 |  |  |  |  | 0.15 | 0.055 | 3.9 | 4.7 | 0.096 | 0.15 |  | 38.8 | 47.1 |  |  | 0.03 | 6400 | [24 empty] | 3.9
2 | 大和川（奈良） | 6 | 御幸大橋 | 2024-02-13 | 13:20 | 流心 | 快晴 |  | 7.27 | 0.8 | 0.2 | 16.3 | 16.8 | 淡緑褐色透 | 無臭 | 49 | 7.8 | 10 | 3 | 7.5 | 10 | 360 |  |  | 0.001 |  | <0.001 | [17 empty] | 4.2 | 0.09 | 0.05 |  |  | 0.022 |  |  |  |  | 0.12 | 0.034 | 4.2 | 5 | 0.806 | 0.9 |  | 33.7 | 37.5 |  |  | 0.03 | 380 | 2.6 | [23 empty] | 7.2
2 | 大和川（奈良） | 7 | 藤井 | 2024-02-13 | 9:55 | 流心 | 快晴 | 0.66 | 7.2 | 0.5 | 0.1 | 8.2 | 10.6 | 淡緑褐色透 | 無臭 | 65 | 7.7 | 10 | 2.9 | 7 | 6.5 | 1800 | <0.0003 | <0.1 | <0.001 | <0.01 | <0.001 | <0.0005 |  | <0.0001 | <0.0001 | <0.0001 | <0.0001 | <0.0001 | <0.0001 | <0.0001 | <0.0001 | <0.0001 |  |  |  |  | <0.0001 | <0.001 | 4.8 | 0.09 | 0.06 |  |  | 0.018 |  |  |  |  | 0.24 | 0.11 | 4.7 | 5.5 | 0.615 | 0.7 |  | 34.7 | 38.4 | 0.05 |  | 0.03 | 1100 | 1.9 | 0.0003 | [17 empty] | <0.0001 |  | <0.00003 | <0.005 | 8e-05 | 4.9 | 0.0004
2 | 大和川（奈良） | 8 | 額田部高橋 | 2024-02-13 | 10:35 | 流心 | 快晴 | 0.1 | 0.58 | 0.8 | 0.2 | 10.5 | 9.3 | 淡緑褐色透 | 無臭 | 58 | 7.9 | 11 | 2.8 | 6 | 9.5 | 220 | <0.0003 | <0.1 | 0.002 | <0.01 | <0.001 | <0.0005 |  | <0.0001 | <0.0001 | <0.0001 | <0.0001 | <0.0001 | <0.0001 | <0.0001 | <0.0001 | <0.0001 |  |  |  |  | <0.0001 | <0.001 | 0.8 | 0.1 | 0.02 |  |  | 0.012 |  |  |  |  | 0.05 | 0.027 | 0.78 | 1.3 | 0.06 | 0.11 |  | 26.3 | 23.1 |  |  | 0.04 | 190 |  | 0.0001 | [15 empty] | <0.0001 |  |  |  |  | <0.005 |  | 8.7
2 | 大和川（奈良） | 9 | 郡界橋 | 2024-02-13 | 9:25 | 流心 | 快晴 | -0.51 | 0.29 | 0.2 | 0.1 | 9.8 | 8.3 | 淡緑褐色透 | 無臭 | 70 | 8 | 12 | 1.6 | 5.6 | 4.5 | 840 |  |  | <0.001 |  | <0.001 | [17 empty] | 1.1 | 0.09 | 0.04 |  |  | 0.012 |  |  |  |  | 0.22 | 0.037 | 1.1 | 1.7 | 0.095 | 0.13 |  | 22 | 17.9 |  |  | 0.05 | 780 | [24 empty] | 4.6
3 | 大和川（大阪） | 1 | 国豊橋 | 2024-02-13 | 10:40 | 流心 | 快晴 | -0.35 | 8.48 | 0.8 | 0.2 | 11.8 | 11.4 | 淡緑褐色透 | 無臭 | 63 | 7.9 | 10 | 2.5 | 6.4 | 7.2 | 820 |  |  | <0.001 |  | <0.001 | [5 empty] | <0.0001 | [10 empty] | <0.001 | 3.5 | 0.09 | 0.05 |  |  | 0.016 |  |  |  |  | 0.17 | 0.077 | 3.5 | 4.4 | 0.491 | 0.58 |  | 32.9 | 34.9 |  |  | 0.03 | 760 | 2.1 | [23 empty] | 5.5
3 | 大和川（大阪） | 2 | 石川橋 | 2024-02-13 | 11:30 | 流心 | 快晴 |  | 1.02 | 0.4 | 0.1 | 12.7 | 10.9 | 無色透明 | 無臭 | >100 | 8.2 | 13 | 0.7 | 2.8 | 3.1 | 39 | <0.0003 | <0.1 | <0.001 | <0.01 | <0.001 | <0.0005 |  | <0.0001 | <0.0001 | <0.0001 | <0.0001 | <0.0001 | <0.0001 | <0.0001 | <0.0001 | <0.0001 |  |  |  |  | <0.0001 | <0.001 | 0.86 | 0.14 | 0.14 |  |  | 0.006 |  |  |  |  | 0.02 | 0.009 | 0.86 | 1 | 0.024 | 0.042 |  | 28.9 | 27.1 |  |  | 0.01 | 36 |  | <0.0001 | [15 empty] | <0.0001 | <0.0001 | <0.0001 |  |  | <0.005 |  | 2.1
3 | 大和川（大阪） | 3 | 河内橋 | 2024-02-13 | 12:05 | 流心 | 快晴 |  | 9.32 | 1.6 | 0.3 | 14.1 | 11.7 | 淡緑褐色透 | 無臭 | 64 | 8 | 10 | 2 | 5.9 | 6.1 | 300 | <0.0003 | <0.1 | <0.001 | <0.01 | <0.001 | <0.0005 |  | <0.0001 | <0.0001 | <0.0001 | <0.0001 | <0.0001 | <0.0001 | <0.0001 | <0.0001 | <0.0001 |  |  |  |  | <0.0001 | <0.001 | 3.2 | 0.1 | 0.06 |  |  | 0.015 |  |  |  |  | 0.12 | 0.056 | 3.2 | 3.9 | 0.43 | 0.5 |  | 32 | 32.5 | 0.04 |  | 0.03 | 370 | 1.8 | 0.0003 | [17 empty] | <0.0001 |  |  | <0.005 | 0.00011 | 4.9 | 0.0004
3 | 大和川（大阪） | 4 | 浅香（新） | 2024-02-13 | 11:40 | 流心 | 晴 | 0.13 | 11.58 | 0.5 | 0.1 | 13.7 | 12.7 | 淡緑褐色透 | 無臭 | 70 | 8.1 | 12 | 1.7 | 5.4 | 4.5 | 68 | <0.0003 | <0.1 | <0.001 | <0.01 | <0.001 | <0.0005 |  | <0.0001 | <0.0001 | <0.0001 | 0.0001 | <0.0001 | <0.0001 | <0.0001 | <0.0001 | <0.0001 |  |  |  |  | <0.0001 | <0.001 | 3.8 | 0.1 | 0.07 |  |  | 0.015 |  |  |  |  | 0.13 | 0.067 | 3.8 | 4.5 | 0.446 | 0.5 |  | 33.3 | 35.6 |  |  | 0.03 | 29 | 1.6 | 0.0002 | [15 empty] | <0.0001 | <0.0001 |  |  |  | <0.005 |  | 4.2
3 | 大和川（大阪） | 5 | 遠里小野橋 | 2024-02-13 | 12:15 | 流心 | 晴 | 0.13 | 11 | 0.7 | 0.1 | 13.8 | 13.8 | 淡緑褐色透 | 無臭 | 70 | 8 | 11 | 1.8 | 6.2 | 4.5 | 56 | <0.0003 | <0.1 | <0.001 | <0.01 | <0.001 | <0.0005 |  | <0.0001 | <0.0001 | <0.0001 | <0.0001 | <0.0001 | <0.0001 | <0.0001 | <0.0001 | <0.0001 |  |  |  |  | <0.0001 | <0.001 | 4.3 | 0.11 | 0.06 |  |  | 0.023 |  |  |  |  | 0.17 | 0.072 | 4.3 | 5.1 | 0.416 | 0.49 |  | 35.9 | 41.7 |  |  | 0.03 | 30 | 1.5 | 0.0003 | [15 empty] | <0.0001 |  |  |  |  | <0.005 |  | 4.1
3 | 大和川（大阪） | 11 | 大正橋 | 2024-02-13 | 9:55 | 流心 | 晴 |  |  | 0.4 | 0.1 | 8.5 | 10.9 | 淡緑褐色透 | 無臭 | 65 | [5 empty] | 370 | [44 empty] | 300
3 | 大和川（大阪） | 12 | 瓜破大橋 | 2024-02-13 | 10:30 | 流心 | 晴 |  |  | 0.5 | 0.1 | 11.2 | 12 | 淡緑褐色透 | 無臭 | 65 | [5 empty] | 210 | [44 empty] | 190
3 | 大和川（大阪） | 13 | 行基大橋 | 2024-02-13 | 11:10 | 流心 | 晴 |  |  | 0.4 | 0.1 | 11.8 | 11.8 | 淡緑褐色透 | 無臭 | 65 | [5 empty] | 140 | [44 empty] | 140

## R06_03
調査河川ｺｰﾄﾞ | 調査河川名 | 地点ｺｰﾄﾞ | 地点名 | 採水日 | 採水時刻 | 採水位置 | 天候 | 水位 | 流量 | 全水深 | 採水水深 | 気温 | 水温 | 外観１（水の色相） | 臭気（冷時） | 透視度 | ｐＨ | ＤＯ | ＢＯＤ | ＣＯＤ | ＳＳ | 大腸菌数 | カドミウム | （全）シアン | 鉛 | ６価クロム | ヒ素 | 総水銀 | ＰＣＢ | ﾄﾘｸﾛﾛｴﾁﾚﾝ | ﾃﾄﾗｸﾛﾛｴﾁﾚﾝ | 四塩化炭素 | ｼﾞｸﾛﾛﾒﾀﾝ | 1.2-ｼﾞｸﾛﾛｴﾀﾝ | 1.1.1-ﾄﾘｸﾛﾛｴﾀﾝ | 1.1.2-ﾄﾘｸﾛﾛｴﾀﾝ | 1.1-ｼﾞｸﾛﾛｴﾁﾚﾝ | ｼｽ-1.2-ｼﾞｸﾛﾛｴﾁﾚﾝ | 1.3-ｼﾞｸﾛﾛﾌﾟﾛﾍﾟﾝ(D-D) | チウラム | シマジン（ＣＡＴ） | ﾁｵﾍﾞﾝｶﾙﾌﾞ(ﾍﾞﾝﾁｵｶｰﾌﾞ) | ベンゼン | セレン | 硝酸及び亜硝酸態窒素 | ふっ素 | ほう素 | フェノール類 | 銅 | 全亜鉛 | 溶解性鉄 | 溶解性マンガン | （全）クロム | n-ヘキサン抽出物質 | アンモニウム態窒素 | 亜硝酸態窒素 | 硝酸態窒素 | 総窒素 | オルトリン酸態リン | 総リン | 有機態炭素（TOC） | 導電率（電気伝導率） | 塩化物イオン | 全マンガン | ニッケル | 陰ｲｵﾝ界面活性剤 | 糞便性大腸菌群数 | ＡＴＵ－ＢＯＤ | クロロホルム | ﾄﾗﾝｽ-1.2-ｼﾞｸﾛﾛｴﾁﾚﾝ | 1.2-ｼﾞｸﾛﾛﾌﾟﾛﾊﾟﾝ | p-ｼﾞｸﾛﾛﾍﾞﾝｾﾞﾝ | イソキサチオン | ダイアジノン | ﾌｪﾆﾄﾛﾁｵﾝ(MEP) | イソプロチオラン | オキシン銅 | ｸﾛﾛﾀﾛﾆﾙ(TPN) | プロピザミド | ＥＰＮ | ｼﾞｸﾛﾙﾎﾞｽ(DDVP) | ﾌｪﾉﾌﾞｶﾙﾌﾞ(BPMC) | ｲﾌﾟﾛﾍﾞﾝﾎｽ(IBP) | ｸﾛﾙﾆﾄﾛﾌｪﾝ(CNP) | トルエン | キシレン | フタル酸ｼﾞｴﾁﾙﾍｷｼﾙ | 塩化ビニルモノマー | エピクロロヒドリン | 1.4－ジオキサン | ウラン | 濁度 | アンチモン | PFOS及びPFOA
[8 empty] | m | m3/sec | m | m | ℃ | ℃ |  |  | cm |  | mg/l | mg/l | mg/l | mg/l | CFU/100ml | mg/l | mg/l | mg/l | mg/l | mg/l | mg/l | mg/l | mg/l | mg/l | mg/l | mg/l | mg/l | mg/l | mg/l | mg/l | mg/l | mg/l | mg/l | mg/l | mg/l | mg/l | mg/l | mg/l | mg/l | mg/l | mg/l | mg/l | mg/l | mg/l | mg/l | mg/l | mg/l | mg/l | mg/l | mg/l | mg/l | mg/l | mg/l | mg/l | mS/m | mg/l | mg/l | mg/l | mg/l | 個/100ml | mg/l | mg/l | mg/l | mg/l | mg/l | mg/l | mg/l | mg/l | mg/l | mg/l | mg/l | mg/l | mg/l | mg/l | mg/l | mg/l | mg/l | mg/l | mg/l | mg/l | mg/l | mg/l | mg/l | mg/l | 度 | mg/l | mg/l
2 | 大和川（奈良） | 2 | 上吐田橋 | 2024-03-15 | 10:25 | 流心 | 晴 |  | 1.03 | 1.8 | 0.4 | 15.6 | 11.3 | 淡茶褐色透 | 無臭 | 23 | 7.7 | 11 | 1.7 | 7 | 19 | 210 | [32 empty] | 0.11 | [6 empty] | 18.1 | 8.5 |  |  |  | 270 | 1.4 | [23 empty] | 23.8
2 | 大和川（奈良） | 3 | 太子橋 | 2024-03-15 | 11:00 | 流心 | 晴 | -0.05 | 5.86 | 0.7 | 0.1 | 15.8 | 15.1 | 淡茶褐色透 | 無臭 | 31 | 7.5 | 10 | 2.8 | 7.9 | 10 | 28 | [32 empty] | 0.38 | [6 empty] | 30.1 | 33.2 |  |  |  | 21 | 2.1 | [23 empty] | 10.9
2 | 大和川（奈良） | 4 | 小柳橋 | 2024-03-15 | 11:35 | 流心 | 晴 | -0.29 | 0.42 | 0.2 | 0.1 | 17.3 | 15 | 淡緑褐色透 | 無臭 | 60 | 7.9 | 10 | 1 | 3.6 | 4.8 | 260 | [22 empty] | 1.4 |  |  |  |  | 0.004 |  |  |  |  | 0.11 | 0.025 | 1.4 | 1.8 | 0.11 | 0.12 |  | 25.4 | 18.9 |  |  | 0.02 | 160 | [24 empty] | 5.1
2 | 大和川（奈良） | 6 | 御幸大橋 | 2024-03-15 | 12:05 | 流心 | 晴 |  | 12.23 | 0.6 | 0.1 | 16.5 | 16 | 淡茶褐色透 | 無臭 | 41 | 7.7 | 10 | 2.7 | 6.2 | 8.4 | 1100 | [22 empty] | 2.4 | [9 empty] | 0.2 | 0.06 | 2.4 | 3.1 | 0.293 | 0.35 |  | 30.1 | 30 |  |  |  | 400 | 2.1 | [23 empty] | 8.5
2 | 大和川（奈良） | 7 | 藤井 | 2024-03-15 | 12:35 | 流心 | 晴 | 0.69 | 14.16 | 0.9 | 0.2 | 19.1 | 14.1 | 淡茶褐色透 | 無臭 | 35 | 7.8 | 10 | 2.7 | 6.6 | 10 | 1100 | [22 empty] | 2.6 |  |  |  |  | 0.017 |  |  |  |  | 0.23 | 0.076 | 2.6 | 3.5 | 0.404 | 0.49 |  | 28.3 | 27.3 |  |  | 0.04 | 790 | 2.4 | [23 empty] | 9.1
2 | 大和川（奈良） | 8 | 額田部高橋 | 2024-03-15 | 10:00 | 流心 | 晴 | 0.15 | 1.4 | 1 | 0.2 | 15 | 11.3 | 淡茶褐色透 | 無臭 | 35 | 7.8 | 11 | 2.5 | 7 | 11 | 1100 | [22 empty] | 0.88 |  |  |  |  | 0.01 |  |  |  |  | 0.15 | 0.028 | 0.86 | 1.4 | 0.087 | 0.14 |  | 21 | 14.1 |  |  | 0.04 | 1400 | [24 empty] | 11.1
3 | 大和川（大阪） | 1 | 国豊橋 | 2024-03-15 | 9:15 | 流心 | 快晴 | -0.24 | 12.59 | 1 | 0.2 | 13.5 | 11.3 | 淡茶褐色透 | 無臭 | 27 | 7.7 | 10 | 2.7 | 6.8 | 11 | 1800 | [32 empty] | 0.18 | [6 empty] | 27.3 | 28.1 |  |  |  | 1200 | 1.7 | [23 empty] | 9.6
3 | 大和川（大阪） | 2 | 石川橋 | 2024-03-15 | 9:45 | 流心 | 快晴 | -0.16 | 2.64 | 0.5 | 0.1 | 14.8 | 10.8 | 無色透明 | 無臭 | >100 | 8 | 11 | 0.6 | 2.5 | 2.4 | 130 | [22 empty] | 1.2 |  |  |  |  | 0.004 |  |  |  |  | 0.04 | 0.008 | 1.2 | 1.3 | 0.047 | 0.059 |  | 22.7 | 17.3 |  |  | 0.01 | 70 | [24 empty] | 2.4
3 | 大和川（大阪） | 3 | 河内橋 | 2024-03-15 | 10:20 | 流心 | 快晴 | -1.85 | 12.99 | 1.4 | 0.3 | 15.6 | 12 | 淡茶褐色透 | 無臭 | 50 | 7.9 | 11 | 1.9 | 6.1 | 9 | 1000 | [22 empty] | 2.6 |  |  |  |  | 0.013 |  |  |  |  | 0.14 | 0.075 | 2.6 | 3.1 | 0.318 | 0.39 |  | 26.6 | 26.4 |  |  | 0.02 | 570 | 1.7 | [23 empty] | 8.5
3 | 大和川（大阪） | 4 | 浅香（新） | 2024-03-15 | 13:10 | 流心 | 快晴 | 0.23 | 19.16 | 0.7 | 0.1 | 16 | 14.8 | 淡茶褐色透 | 無臭 | 54 | 7.9 | 10 | 1.5 | 5.5 | 7.8 | 150 | [22 empty] | 2.4 |  |  |  |  | 0.012 |  |  |  |  | 0.07 | 0.039 | 2.4 | 2.9 | 0.272 | 0.34 |  | 28 | 29.1 |  |  | 0.02 | 140 | 1.2 | [23 empty] | 7.2
3 | 大和川（大阪） | 5 | 遠里小野橋 | 2024-03-15 | 14:15 | 流心 | 快晴 | 0.22 | 20.27 | 0.7 | 0.1 | 19 | 15.8 | 淡茶褐色透 | 無臭 | 38 | 7.9 | 10 | 1.7 | 5.8 | 8.1 | 80 | [22 empty] | 2.7 |  |  |  |  | 0.016 |  |  |  |  | 0.08 | 0.038 | 2.7 | 3.2 | 0.272 | 0.34 |  | 29.9 | 32.5 |  |  | 0.02 | 82 | 1.5 | [23 empty] | 7
3 | 大和川（大阪） | 11 | 大正橋 | 2024-03-15 | 11:05 | 流心 | 快晴 |  |  | 0.6 | 0.1 | 16.5 | 13.2 | 淡茶褐色透 | 無臭 | 55 | [5 empty] | 470 | [44 empty] | 360
3 | 大和川（大阪） | 12 | 瓜破大橋 | 2024-03-15 | 11:55 | 流心 | 快晴 |  |  | 0.6 | 0.1 | 17.4 | 12.6 | 淡茶褐色透 | 無臭 | 60 | [5 empty] | 370 | [44 empty] | 310
3 | 大和川（大阪） | 13 | 行基大橋 | 2024-03-15 | 12:50 | 流心 | 快晴 |  |  | 0.7 | 0.1 | 18.7 | 14.4 | 淡茶褐色透 | 無臭 | 52 | [5 empty] | 230 | [44 empty] | 310

## R06_04
調査河川ｺｰﾄﾞ | 調査河川名 | 地点ｺｰﾄﾞ | 地点名 | 採水日 | 採水時刻 | 採水位置 | 天候 | 水位 | 流量 | 全水深 | 採水水深 | 気温 | 水温 | 外観１（水の色相） | 臭気（冷時） | 透視度 | ｐＨ | ＤＯ | ＢＯＤ | ＣＯＤ | ＳＳ | 大腸菌数 | カドミウム | （全）シアン | 鉛 | ６価クロム | ヒ素 | 総水銀 | ＰＣＢ | ﾄﾘｸﾛﾛｴﾁﾚﾝ | ﾃﾄﾗｸﾛﾛｴﾁﾚﾝ | 四塩化炭素 | ｼﾞｸﾛﾛﾒﾀﾝ | 1.2-ｼﾞｸﾛﾛｴﾀﾝ | 1.1.1-ﾄﾘｸﾛﾛｴﾀﾝ | 1.1.2-ﾄﾘｸﾛﾛｴﾀﾝ | 1.1-ｼﾞｸﾛﾛｴﾁﾚﾝ | ｼｽ-1.2-ｼﾞｸﾛﾛｴﾁﾚﾝ | 1.3-ｼﾞｸﾛﾛﾌﾟﾛﾍﾟﾝ(D-D) | チウラム | シマジン（ＣＡＴ） | ﾁｵﾍﾞﾝｶﾙﾌﾞ(ﾍﾞﾝﾁｵｶｰﾌﾞ) | ベンゼン | セレン | 硝酸及び亜硝酸態窒素 | ふっ素 | ほう素 | フェノール類 | 銅 | 全亜鉛 | 溶解性鉄 | 溶解性マンガン | （全）クロム | n-ヘキサン抽出物質 | アンモニウム態窒素 | 亜硝酸態窒素 | 硝酸態窒素 | 総窒素 | オルトリン酸態リン | 総リン | 有機態炭素（TOC） | 導電率（電気伝導率） | 塩化物イオン | 全マンガン | ニッケル | 陰ｲｵﾝ界面活性剤 | 糞便性大腸菌群数 | ＡＴＵ－ＢＯＤ | クロロホルム | ﾄﾗﾝｽ-1.2-ｼﾞｸﾛﾛｴﾁﾚﾝ | 1.2-ｼﾞｸﾛﾛﾌﾟﾛﾊﾟﾝ | p-ｼﾞｸﾛﾛﾍﾞﾝｾﾞﾝ | イソキサチオン | ダイアジノン | ﾌｪﾆﾄﾛﾁｵﾝ(MEP) | イソプロチオラン | オキシン銅 | ｸﾛﾛﾀﾛﾆﾙ(TPN) | プロピザミド | ＥＰＮ | ｼﾞｸﾛﾙﾎﾞｽ(DDVP) | ﾌｪﾉﾌﾞｶﾙﾌﾞ(BPMC) | ｲﾌﾟﾛﾍﾞﾝﾎｽ(IBP) | ｸﾛﾙﾆﾄﾛﾌｪﾝ(CNP) | トルエン | キシレン | フタル酸ｼﾞｴﾁﾙﾍｷｼﾙ | 塩化ビニルモノマー | エピクロロヒドリン | 1.4－ジオキサン | ウラン | 濁度 | アンチモン | PFOS及びPFOA
[8 empty] | m | m3/sec | m | m | ℃ | ℃ |  |  | cm |  | mg/l | mg/l | mg/l | mg/l | CFU/100ml | mg/l | mg/l | mg/l | mg/l | mg/l | mg/l | mg/l | mg/l | mg/l | mg/l | mg/l | mg/l | mg/l | mg/l | mg/l | mg/l | mg/l | mg/l | mg/l | mg/l | mg/l | mg/l | mg/l | mg/l | mg/l | mg/l | mg/l | mg/l | mg/l | mg/l | mg/l | mg/l | mg/l | mg/l | mg/l | mg/l | mg/l | mg/l | mg/l | mS/m | mg/l | mg/l | mg/l | mg/l | 個/100ml | mg/l | mg/l | mg/l | mg/l | mg/l | mg/l | mg/l | mg/l | mg/l | mg/l | mg/l | mg/l | mg/l | mg/l | mg/l | mg/l | mg/l | mg/l | mg/l | mg/l | mg/l | mg/l | mg/l | mg/l | 度 | mg/l | mg/l
2 | 大和川（奈良） | 2 | 上吐田橋 | 2024-04-16 | 10:00 | 流心 | 曇 |  | 0.99 | 3 | 0.6 | 24.5 | 20.5 | 淡茶褐色透 | 無臭 | 31 | 8.5 | 11 | 3 | 5.2 | 7.1 | 16 | [32 empty] | <0.01 | [6 empty] | 16.8 | 6.6 |  |  |  | 30 | 2.9 | [23 empty] | 14.8
2 | 大和川（奈良） | 3 | 太子橋 | 2024-04-16 | 10:30 | 流心 | 晴 | -0.03 | 5.47 | 0.6 | 0.1 | 27.5 | 22.5 | 淡茶褐色透 | 無臭 | 53 | 7.7 | 9.2 | 2.9 | 6.6 | 5.6 | 130 | [32 empty] | 0.11 | [6 empty] | 29.2 | 30.7 |  |  |  | 78 | 2.3 | [23 empty] | 7.3
2 | 大和川（奈良） | 4 | 小柳橋 | 2024-04-16 | 11:00 | 流心 | 曇 | -0.27 | 0.9 | 0.3 | 0.1 | 26.4 | 22.4 | 無色透明 | 無臭 | >100 | 8.1 | 9.4 | 0.7 | 3.1 | 1.7 | 72 | [22 empty] | 1.2 |  |  |  |  | 0.003 |  |  |  |  | 0.02 | 0.012 | 1.2 | 1.4 | 0.108 | 0.12 |  | 27.5 | 18.5 |  |  | 0.01 | 66 | [24 empty] | 2
2 | 大和川（奈良） | 6 | 御幸大橋 | 2024-04-16 | 11:25 | 流心 | 晴 |  | 11.33 | 0.6 | 0.1 | 28.2 | 22.2 | 淡茶褐色透 | 無臭 | 54 | 7.9 | 9.4 | 2.3 | 5.8 | 4.9 | 190 | [22 empty] | 2.3 | [9 empty] | 0.07 | 0.042 | 2.3 | 2.9 | 0.486 | 0.55 |  | 27.6 | 25.7 |  |  |  | 180 | 2 | [23 empty] | 6.2
2 | 大和川（奈良） | 7 | 藤井 | 2024-04-16 | 10:00 | 流心 | 晴 | 0.71 | 13.33 | 1 | 0.2 | 23.5 | 20.6 | 淡茶褐色透 | 無臭 | 58 | 7.9 | 9.3 | 2.1 | 5.5 | 4.3 | 1800 | [22 empty] | 2.7 |  |  |  |  | 0.01 |  |  |  |  | 0.08 | 0.076 | 2.7 | 3.3 | 0.454 | 0.52 |  | 29.9 | 29.6 |  |  | 0.02 | 1500 | 1.8 | [23 empty] | 5.1
2 | 大和川（奈良） | 8 | 額田部高橋 | 2024-04-16 | 9:30 | 流心 | 曇 | 0.18 | 1.34 | 0.7 | 0.1 | 24 | 21.2 | 淡茶褐色透 | 無臭 | 37 | 8.1 | 9.1 | 1.6 | 4.9 | 5.9 | 160 | [22 empty] | 0.58 |  |  |  |  | 0.006 |  |  |  |  | 0.03 | 0.018 | 0.57 | 0.94 | 0.068 | 0.1 |  | 21.4 | 12.2 |  |  | 0.02 | 45 | [24 empty] | 7.5
3 | 大和川（大阪） | 1 | 国豊橋 | 2024-04-16 | 10:40 | 流心 | 晴 | -0.29 | 14.64 | 0.8 | 0.2 | 24.3 | 20.7 | 淡茶褐色透 | 無臭 | 66 | 8 | 9.3 | 1.7 | 5.3 | 4 | 690 | [32 empty] | 0.05 | [6 empty] | 29.6 | 29 |  |  |  | 420 | 1.6 | [23 empty] | 5
3 | 大和川（大阪） | 2 | 石川橋 | 2024-04-16 | 11:15 | 流心 | 晴 | -0.13 | 3.75 | 0.5 | 0.1 | 25.1 | 19.5 | 無色透明 | 無臭 | >100 | 8.1 | 9.8 | 0.6 | 2.2 | 2.6 | 64 | [22 empty] | 1 |  |  |  |  | 0.004 |  |  |  |  | <0.01 | 0.008 | 1 | 1.1 | 0.043 | 0.054 |  | 22.9 | 15.1 |  |  | <0.01 | 83 | [24 empty] | 2.5
3 | 大和川（大阪） | 3 | 河内橋 | 2024-04-16 | 11:55 | 流心 | 晴 | -1.97 | 17 | 1.3 | 0.3 | 24.8 | 21.3 | 淡茶褐色透 | 無臭 | 70 | 8.1 | 9.3 | 1.3 | 4.5 | 3.5 | 210 | [22 empty] | 2.4 |  |  |  |  | 0.008 |  |  |  |  | 0.03 | 0.056 | 2.4 | 2.8 | 0.312 | 0.34 |  | 27.7 | 25.2 |  |  | 0.02 | 120 | 1.2 | [23 empty] | 4.2
3 | 大和川（大阪） | 4 | 浅香（新） | 2024-04-16 | 12:20 | 流心 | 晴 | 0.24 | 18.54 | 0.7 | 0.1 | 27.6 | 21.9 | 無色透明 | 無臭 | >100 | 8.1 | 10 | 1.1 | 4.1 | 3 | 72 | [22 empty] | 2.2 |  |  |  |  | 0.007 |  |  |  |  | <0.01 | 0.016 | 2.2 | 2.5 | 0.26 | 0.29 |  | 28 | 24.2 |  |  | 0.02 | 54 | 1 | [23 empty] | 3.6
3 | 大和川（大阪） | 5 | 遠里小野橋 | 2024-04-16 | 12:55 | 流心 | 晴 | 0.24 | 22.12 | 0.5 | 0.1 | 24.9 | 22.3 | 淡茶褐色透 | 無臭 | 88 | 8.1 | 9.4 | 1.2 | 4.5 | 3.8 | 120 | [22 empty] | 2.7 |  |  |  |  | 0.012 |  |  |  |  | 0.01 | 0.022 | 2.7 | 2.9 | 0.256 | 0.29 |  | 30.6 | 31.2 |  |  | 0.02 | 84 | 1.1 | [23 empty] | 3.9
3 | 大和川（大阪） | 11 | 大正橋 | 2024-04-16 | 10:15 | 流心 | 晴 |  |  | 0.7 | 0.1 | 25.9 | 20.5 | 無色透明 | 無臭 | 90 | [5 empty] | 200 | [44 empty] | 140
3 | 大和川（大阪） | 12 | 瓜破大橋 | 2024-04-16 | 11:05 | 流心 | 曇 |  |  | 0.5 | 0.1 | 24.2 | 20.4 | 無色透明 | 無臭 | 90 | [5 empty] | 250 | [44 empty] | 290
3 | 大和川（大阪） | 13 | 行基大橋 | 2024-04-16 | 11:40 | 流心 | 曇 |  |  | 0.6 | 0.1 | 23.5 | 21 | 淡茶褐色透 | 無臭 | 85 | [5 empty] | 140 | [44 empty] | 140

## R06_05
調査河川ｺｰﾄﾞ | 調査河川名 | 地点ｺｰﾄﾞ | 地点名 | 採水日 | 採水時刻 | 採水位置 | 天候 | 水位 | 流量 | 全水深 | 採水水深 | 気温 | 水温 | 外観１（水の色相） | 臭気（冷時） | 透視度 | ｐＨ | ＤＯ | ＢＯＤ | ＣＯＤ | ＳＳ | 大腸菌数 | カドミウム | （全）シアン | 鉛 | ６価クロム | ヒ素 | 総水銀 | ＰＣＢ | ﾄﾘｸﾛﾛｴﾁﾚﾝ | ﾃﾄﾗｸﾛﾛｴﾁﾚﾝ | 四塩化炭素 | ｼﾞｸﾛﾛﾒﾀﾝ | 1.2-ｼﾞｸﾛﾛｴﾀﾝ | 1.1.1-ﾄﾘｸﾛﾛｴﾀﾝ | 1.1.2-ﾄﾘｸﾛﾛｴﾀﾝ | 1.1-ｼﾞｸﾛﾛｴﾁﾚﾝ | ｼｽ-1.2-ｼﾞｸﾛﾛｴﾁﾚﾝ | 1.3-ｼﾞｸﾛﾛﾌﾟﾛﾍﾟﾝ(D-D) | チウラム | シマジン（ＣＡＴ） | ﾁｵﾍﾞﾝｶﾙﾌﾞ(ﾍﾞﾝﾁｵｶｰﾌﾞ) | ベンゼン | セレン | 硝酸及び亜硝酸態窒素 | ふっ素 | ほう素 | フェノール類 | 銅 | 全亜鉛 | 溶解性鉄 | 溶解性マンガン | （全）クロム | n-ヘキサン抽出物質 | アンモニウム態窒素 | 亜硝酸態窒素 | 硝酸態窒素 | 総窒素 | オルトリン酸態リン | 総リン | 有機態炭素（TOC） | 導電率（電気伝導率） | 塩化物イオン | 全マンガン | ニッケル | 陰ｲｵﾝ界面活性剤 | 糞便性大腸菌群数 | ＡＴＵ－ＢＯＤ | クロロホルム | ﾄﾗﾝｽ-1.2-ｼﾞｸﾛﾛｴﾁﾚﾝ | 1.2-ｼﾞｸﾛﾛﾌﾟﾛﾊﾟﾝ | p-ｼﾞｸﾛﾛﾍﾞﾝｾﾞﾝ | イソキサチオン | ダイアジノン | ﾌｪﾆﾄﾛﾁｵﾝ(MEP) | イソプロチオラン | オキシン銅 | ｸﾛﾛﾀﾛﾆﾙ(TPN) | プロピザミド | ＥＰＮ | ｼﾞｸﾛﾙﾎﾞｽ(DDVP) | ﾌｪﾉﾌﾞｶﾙﾌﾞ(BPMC) | ｲﾌﾟﾛﾍﾞﾝﾎｽ(IBP) | ｸﾛﾙﾆﾄﾛﾌｪﾝ(CNP) | トルエン | キシレン | フタル酸ｼﾞｴﾁﾙﾍｷｼﾙ | 塩化ビニルモノマー | エピクロロヒドリン | 1.4－ジオキサン | ウラン | 濁度 | アンチモン | PFOS及びPFOA
[8 empty] | m | m3/sec | m | m | ℃ | ℃ |  |  | cm |  | mg/l | mg/l | mg/l | mg/l | CFU/100ml | mg/l | mg/l | mg/l | mg/l | mg/l | mg/l | mg/l | mg/l | mg/l | mg/l | mg/l | mg/l | mg/l | mg/l | mg/l | mg/l | mg/l | mg/l | mg/l | mg/l | mg/l | mg/l | mg/l | mg/l | mg/l | mg/l | mg/l | mg/l | mg/l | mg/l | mg/l | mg/l | mg/l | mg/l | mg/l | mg/l | mg/l | mg/l | mg/l | mS/m | mg/l | mg/l | mg/l | mg/l | 個/100ml | mg/l | mg/l | mg/l | mg/l | mg/l | mg/l | mg/l | mg/l | mg/l | mg/l | mg/l | mg/l | mg/l | mg/l | mg/l | mg/l | mg/l | mg/l | mg/l | mg/l | mg/l | mg/l | mg/l | mg/l | 度 | mg/l | mg/l
2 | 大和川（奈良） | 1 | 井筒橋 | 2024-05-24 | 9:45 | 流心 | 晴 | -0.29 |  | 1.2 | 0.2 | 27.6 | 23.6 | 淡緑褐色透 | 無臭 | 48 | 7.8 | 8.2 | 2.1 | 6.4 | 5.5 | 18 | [22 empty] | 0.45 |  |  |  |  | 0.009 |  |  |  |  | 0.02 | 0.021 | 0.43 | 0.91 | 0.086 | 0.13 |  | 18.8 | 11.3 |  |  | 0.03 | 93 | [24 empty] | 6.5
2 | 大和川（奈良） | 2 | 上吐田橋 | 2024-05-24 | 10:40 | 流心 | 晴 |  | 0.29 | 2.8 | 0.6 | 26.5 | 24.5 | 淡緑褐色透 | 無臭 | 36 | 8.6 | 13 | 3.4 | 6.8 | 9.8 | 4 | [22 empty] | 0.08 |  |  |  |  | 0.004 |  |  |  |  | 0.02 | 0.012 | 0.07 | 0.74 | 0.061 | 0.15 |  | 17 | 7.4 |  |  | 0.02 | 100 | 3.4 | [23 empty] | 13.3
2 | 大和川（奈良） | 3 | 太子橋 | 2024-05-24 | 11:05 | 流心 | 晴 | -0.08 | 4.92 | 0.8 | 0.2 | 27.4 | 25.6 | 淡緑褐色透 | 無臭 | 68 | 7.7 | 8.1 | 2.5 | 6.8 | 5 | 33 | [22 empty] | 3.3 |  |  |  |  | 0.015 |  |  |  |  | 0.11 | 0.041 | 3.3 | 4.2 | 0.638 | 0.74 |  | 30.2 | 32.5 |  |  | 0.02 | 520 | 2 | [23 empty] | 4.3
2 | 大和川（奈良） | 4 | 小柳橋 | 2024-05-24 | 11:35 | 流心 | 晴 | -0.34 | 0.58 | 0.2 | 0.1 | 28.2 | 28.2 | 無色透明 | 無臭 | >100 | 8.1 | 9.2 | 0.8 | 3.4 | 1.5 | 17 |  |  | <0.001 |  | 0.001 | [5 empty] | <0.0001 | [11 empty] | 0.88 | 0.14 | 0.1 |  |  | 0.001 |  |  |  |  | <0.01 | 0.009 | 0.88 | 1.1 | 0.129 | 0.14 |  | 25.1 | 15.7 |  |  | 0.01 | 24 | [24 empty] | 1.4
2 | 大和川（奈良） | 5 | 保橋 | 2024-05-24 | 12:00 | 流心 | 晴 | -1.21 | 3.01 | 0.6 | 0.1 | 31.1 | 26.1 | 淡緑褐色透 | 無臭 | 92 | 7.8 | 8.2 | 1.9 | 6.4 | 3.5 | 560 | [22 empty] | 2.6 |  |  |  |  | 0.013 |  |  |  |  | 0.23 | 0.057 | 2.6 | 3.4 | 0.172 | 0.23 |  | 36.9 | 42.3 |  |  | 0.02 | 440 | [24 empty] | 3.1
2 | 大和川（奈良） | 6 | 御幸大橋 | 2024-05-24 | 12:35 | 流心 | 晴 |  | 10.38 | 0.5 | 0.1 | 30.2 | 26 | 淡緑褐色透 | 無臭 | 85 | 7.9 | 8.2 | 1.7 | 6.3 | 3.8 | 160 | [22 empty] | 2.5 |  |  |  |  | 0.012 |  |  |  |  | 0.13 | 0.047 | 2.5 | 3.2 | 0.268 | 0.33 |  | 33.4 | 34.3 |  |  | 0.02 | 180 | 1.6 | [23 empty] | 3
2 | 大和川（奈良） | 7 | 藤井 | 2024-05-24 | 10:00 | 流心 | 快晴 | 0.68 | 12.28 | 1.3 | 0.3 | 30.5 | 25.2 | 淡緑褐色透 | 無臭 | 95 | 7.9 | 8.4 | 1.4 | 5.5 | 4.1 | 640 | <0.0003 | <0.1 | <0.001 | <0.01 | <0.001 | <0.0005 |  | <0.0001 | <0.0001 | <0.0001 | <0.0001 | <0.0001 | <0.0001 | <0.0001 | <0.0001 | <0.0001 |  |  |  |  | <0.0001 | <0.001 | 3.2 | 0.12 | 0.04 |  |  | 0.011 |  |  |  |  | 0.06 | 0.044 | 3.2 | 3.9 | 0.484 | 0.53 |  | 32.1 | 33.8 |  |  | 0.02 | 560 | 1.3 | [21 empty] | <0.005 |  | 3.1
2 | 大和川（奈良） | 8 | 額田部高橋 | 2024-05-24 | 10:15 | 流心 | 晴 | 0.16 | 1.29 | 0.8 | 0.2 | 25.5 | 24.2 | 淡緑褐色透 | 無臭 | 67 | 8 | 8.7 | 1.6 | 5.9 | 5 | 20 |  |  | 0.001 |  | <0.001 | [5 empty] | <0.0001 | [10 empty] | <0.001 | 0.42 | 0.13 | 0.02 |  |  | 0.007 |  |  |  |  | 0.02 | 0.014 | 0.41 | 0.84 | 0.096 | 0.13 |  | 19.9 | 11.7 |  |  | 0.02 | 100 | [24 empty] | 5.2
2 | 大和川（奈良） | 9 | 郡界橋 | 2024-05-24 | 9:15 | 流心 | 晴 | -0.42 | 0.61 | 0.2 | 0.1 | 26 | 22.5 | 淡緑褐色透 | 無臭 | 76 | 7.8 | 8.4 | 2 | 6.4 | 5.1 | 780 | [22 empty] | 0.63 |  |  |  |  | 0.008 |  |  |  |  | 0.07 | 0.024 | 0.61 | 1.2 | 0.082 | 0.12 |  | 21.1 | 12.8 |  |  | 0.1 | 540 | [24 empty] | 4.2
3 | 大和川（大阪） | 1 | 国豊橋 | 2024-05-24 | 10:45 | 流心 | 快晴 | -0.31 | 11.92 | 0.6 | 0.1 | 28.1 | 24.2 | 無色透明 | 無臭 | 94 | 8 | 8.4 | 1 | 5.1 | 2.6 | 370 | [22 empty] | 3 |  |  |  |  | 0.01 |  |  |  |  | 0.04 | 0.037 | 3 | 3.5 | 0.348 | 0.38 |  | 30.5 | 31.1 |  |  | 0.02 | 240 | 1 | [23 empty] | 2.7
3 | 大和川（大阪） | 2 | 石川橋 | 2024-05-24 | 11:15 | 流心 | 快晴 | -0.19 | 2.14 | 0.3 | 0.1 | 29.4 | 25.4 | 無色透明 | 無臭 | >100 | 8.3 | 9.3 | 0.9 | 2.6 | 1.9 | 33 | [22 empty] | 0.66 |  |  |  |  | 0.003 |  |  |  |  | 0.01 | 0.011 | 0.65 | 0.82 | 0.051 | 0.065 |  | 24.8 | 18.5 |  |  | <0.01 | 43 | [24 empty] | 2.1
3 | 大和川（大阪） | 3 | 河内橋 | 2024-05-24 | 11:50 | 流心 | 晴 | -2.07 | 11.67 | 1.5 | 0.3 | 28.8 | 24.3 | 無色透明 | 無臭 | >100 | 8.1 | 8.5 | 1 | 4.7 | 3.9 | 64 | [22 empty] | 2.4 |  |  |  |  | 0.008 |  |  |  |  | 0.03 | 0.028 | 2.4 | 2.9 | 0.296 | 0.33 |  | 29.3 | 28.9 |  |  | 0.02 | 120 | 0.9 | [23 empty] | 2.7
3 | 大和川（大阪） | 4 | 浅香（新） | 2024-05-24 | 12:10 | 流心 | 晴 | 0.13 | 16.93 | 0.7 | 0.1 | 28.3 | 26.1 | 淡緑褐色透 | 無臭 | 80 | 8.1 | 8.5 | 0.9 | 4.3 | 3.9 | 38 | [22 empty] | 2.1 |  |  |  |  | 0.008 |  |  |  |  | <0.01 | 0.011 | 2.1 | 2.6 | 0.338 | 0.37 |  | 29.9 | 30.8 |  |  | 0.01 | 50 | 0.9 | [23 empty] | 2.8
3 | 大和川（大阪） | 5 | 遠里小野橋 | 2024-05-24 | 12:50 | 流心 | 晴 | 0.12 | 17.1 | 0.6 | 0.1 | 27.8 | 26.3 | 淡緑褐色透 | 無臭 | 85 | 8 | 8.5 | 1.1 | 5.2 | 3.5 | 38 | [22 empty] | 2.7 |  |  |  |  | 0.015 |  |  |  |  | 0.01 | 0.014 | 2.7 | 3.1 | 0.358 | 0.39 |  | 32.6 | 35.9 |  |  | 0.02 | 54 | 1.1 | [23 empty] | 2.9
3 | 大和川（大阪） | 11 | 大正橋 | 2024-05-24 | 10:10 | 流心 | 晴 |  |  | 0.5 | 0.1 | 31.3 | 24.5 | 淡緑褐色透 | 無臭 | 80 | [5 empty] | 170 | [44 empty] | 120
3 | 大和川（大阪） | 12 | 瓜破大橋 | 2024-05-24 | 11:00 | 流心 | 晴 |  |  | 0.5 | 0.1 | 31 | 24.7 | 淡緑褐色透 | 無臭 | 80 | [5 empty] | 80 | [44 empty] | 150
3 | 大和川（大阪） | 13 | 行基大橋 | 2024-05-24 | 11:40 | 流心 | 晴 |  |  | 0.5 | 0.1 | 25.7 | 25.3 | 淡緑褐色透 | 無臭 | 70 | [5 empty] | 56 | [44 empty] | 120

## R06_06
調査河川ｺｰﾄﾞ | 調査河川名 | 地点ｺｰﾄﾞ | 地点名 | 採水日 | 採水時刻 | 採水位置 | 天候 | 水位 | 流量 | 全水深 | 採水水深 | 気温 | 水温 | 外観１（水の色相） | 臭気（冷時） | 透視度 | ｐＨ | ＤＯ | ＢＯＤ | ＣＯＤ | ＳＳ | 大腸菌数 | カドミウム | （全）シアン | 鉛 | ６価クロム | ヒ素 | 総水銀 | ＰＣＢ | ﾄﾘｸﾛﾛｴﾁﾚﾝ | ﾃﾄﾗｸﾛﾛｴﾁﾚﾝ | 四塩化炭素 | ｼﾞｸﾛﾛﾒﾀﾝ | 1.2-ｼﾞｸﾛﾛｴﾀﾝ | 1.1.1-ﾄﾘｸﾛﾛｴﾀﾝ | 1.1.2-ﾄﾘｸﾛﾛｴﾀﾝ | 1.1-ｼﾞｸﾛﾛｴﾁﾚﾝ | ｼｽ-1.2-ｼﾞｸﾛﾛｴﾁﾚﾝ | 1.3-ｼﾞｸﾛﾛﾌﾟﾛﾍﾟﾝ(D-D) | チウラム | シマジン（ＣＡＴ） | ﾁｵﾍﾞﾝｶﾙﾌﾞ(ﾍﾞﾝﾁｵｶｰﾌﾞ) | ベンゼン | セレン | 硝酸及び亜硝酸態窒素 | ふっ素 | ほう素 | フェノール類 | 銅 | 全亜鉛 | 溶解性鉄 | 溶解性マンガン | （全）クロム | n-ヘキサン抽出物質 | アンモニウム態窒素 | 亜硝酸態窒素 | 硝酸態窒素 | 総窒素 | オルトリン酸態リン | 総リン | 有機態炭素（TOC） | 導電率（電気伝導率） | 塩化物イオン | 全マンガン | ニッケル | 陰ｲｵﾝ界面活性剤 | 糞便性大腸菌群数 | ＡＴＵ－ＢＯＤ | クロロホルム | ﾄﾗﾝｽ-1.2-ｼﾞｸﾛﾛｴﾁﾚﾝ | 1.2-ｼﾞｸﾛﾛﾌﾟﾛﾊﾟﾝ | p-ｼﾞｸﾛﾛﾍﾞﾝｾﾞﾝ | イソキサチオン | ダイアジノン | ﾌｪﾆﾄﾛﾁｵﾝ(MEP) | イソプロチオラン | オキシン銅 | ｸﾛﾛﾀﾛﾆﾙ(TPN) | プロピザミド | ＥＰＮ | ｼﾞｸﾛﾙﾎﾞｽ(DDVP) | ﾌｪﾉﾌﾞｶﾙﾌﾞ(BPMC) | ｲﾌﾟﾛﾍﾞﾝﾎｽ(IBP) | ｸﾛﾙﾆﾄﾛﾌｪﾝ(CNP) | トルエン | キシレン | フタル酸ｼﾞｴﾁﾙﾍｷｼﾙ | 塩化ビニルモノマー | エピクロロヒドリン | 1.4－ジオキサン | ウラン | 濁度 | アンチモン | PFOS及びPFOA
[8 empty] | m | m3/sec | m | m | ℃ | ℃ |  |  | cm |  | mg/l | mg/l | mg/l | mg/l | CFU/100ml | mg/l | mg/l | mg/l | mg/l | mg/l | mg/l | mg/l | mg/l | mg/l | mg/l | mg/l | mg/l | mg/l | mg/l | mg/l | mg/l | mg/l | mg/l | mg/l | mg/l | mg/l | mg/l | mg/l | mg/l | mg/l | mg/l | mg/l | mg/l | mg/l | mg/l | mg/l | mg/l | mg/l | mg/l | mg/l | mg/l | mg/l | mg/l | mg/l | mS/m | mg/l | mg/l | mg/l | mg/l | 個/100ml | mg/l | mg/l | mg/l | mg/l | mg/l | mg/l | mg/l | mg/l | mg/l | mg/l | mg/l | mg/l | mg/l | mg/l | mg/l | mg/l | mg/l | mg/l | mg/l | mg/l | mg/l | mg/l | mg/l | mg/l | 度 | mg/l | mg/l
2 | 大和川（奈良） | 2 | 上吐田橋 | 2024-06-04 | 9:50 | 流心 | 晴 |  | 0.75 | 3.2 | 0.6 | 22.4 | 22.3 | 淡茶褐色透 | 無臭 | 27 | 7.9 | 9.3 | 2.2 | 6.1 | 8.1 | 26 | [32 empty] | 0.01 | [6 empty] | 14.4 | 6.1 |  |  |  | 180 | 2.2 | [23 empty] | 12.1
2 | 大和川（奈良） | 3 | 太子橋 | 2024-06-04 | 10:15 | 流心 | 晴 | -0.01 | 6.64 | 0.6 | 0.1 | 26 | 23.4 | 淡茶褐色透 | 無臭 | 38 | 7.6 | 8.2 | 2.9 | 7 | 7.5 | 1900 | [22 empty] | 2.6 | [9 empty] | 0.17 | 0.048 | 2.6 |  |  |  |  | 24.7 | 25.6 |  |  |  | 1800 | 2.3 | [23 empty] | 8
2 | 大和川（奈良） | 4 | 小柳橋 | 2024-06-04 | 10:45 | 流心 | 晴 | -0.29 | 0.94 | 0.3 | 0.1 | 24.2 | 24.6 | 無色透明 | 無臭 | 74 | 7.9 | 8.7 | 0.8 | 3.7 | 2.8 | 33 | [22 empty] | 0.73 |  |  |  |  | 0.003 |  |  |  |  | 0.01 | 0.011 | 0.72 | 0.98 | 0.132 | 0.15 |  | 18.9 | 11.5 |  |  | <0.01 | 79 | [24 empty] | 4.1
2 | 大和川（奈良） | 5 | 保橋 | 2024-06-04 | 11:10 | 流心 | 晴 | -1.07 |  | 0.6 | 0.1 | 23.8 | 23.4 | 淡茶褐色透 | 無臭 | 53 | [28 empty] | 1.9 | [10 empty] | 0.023 | 1.9
2 | 大和川（奈良） | 6 | 御幸大橋 | 2024-06-04 | 11:30 | 流心 | 晴 |  | 14.91 | 0.5 | 0.1 | 25.4 | 23.7 | 淡茶褐色透 | 無臭 | 34 | 7.8 | 8.3 | 1.8 | 6 | 9.7 | 1100 | [22 empty] | 1.8 | [9 empty] | 0.06 | 0.025 | 1.8 | 2.4 | 0.234 | 0.28 |  | 24.9 | 23.8 |  |  |  | 1300 | 1.5 | [23 empty] | 9.9
2 | 大和川（奈良） | 7 | 藤井 | 2024-06-04 | 9:40 | 流心 | 晴 | 0.77 | 17.68 | 0.9 | 0.2 | 22.5 | 23.3 | 淡茶褐色透 | 無臭 | 54 | 7.8 | 8.2 | 2 | 6.1 | 7.6 | 2200 | [22 empty] | 2.1 |  |  |  |  | 0.012 |  |  |  |  | 0.07 | 0.044 | 2.1 | 2.6 | 0.451 | 0.49 |  | 23.6 | 22.8 |  |  | 0.02 | 3200 | 1.6 | [23 empty] | 7.8
2 | 大和川（奈良） | 8 | 額田部高橋 | 2024-06-04 | 9:30 | 流心 | 晴 | 0.16 | 1.5 | 0.8 | 0.2 | 21.8 | 21.6 | 淡茶褐色透 | 無臭 | 26 | 7.8 | 8.3 | 2.3 | 6.7 | 10 | 6700 | [22 empty] | 0.6 |  |  |  |  | 0.011 |  |  |  |  | 0.28 | 0.037 | 0.57 | 1.4 | 0.127 | 0.18 |  | 16.4 | 9.6 |  |  | 0.03 | 6800 | [24 empty] | 11.5
3 | 大和川（大阪） | 1 | 国豊橋 | 2024-06-04 | 10:20 | 流心 | 曇 | -0.18 | 20.4 | 1 | 0.2 | 22.9 | 21.3 | 淡茶褐色透 | 無臭 | 52 | 7.8 | 8.1 | 1.7 | 5.5 | 9.5 | 640 | [32 empty] | 0.06 | [6 empty] | 24.2 | 22.9 |  |  |  | 730 | 1.3 | [23 empty] | 7.3
3 | 大和川（大阪） | 2 | 石川橋 | 2024-06-04 | 11:10 | 流心 | 曇 | -0.14 | 3.13 | 0.5 | 0.1 | 22.4 | 21.9 | 淡茶褐色透 | 無臭 | >100 | 8.1 | 8.9 | 0.8 | 3 | 2.8 | 180 | [22 empty] | 0.84 |  |  |  |  | 0.006 |  |  |  |  | 0.01 | 0.006 | 0.84 | 1 | 0.061 | 0.074 |  | 21.6 | 13.6 |  |  | <0.01 | 260 | [24 empty] | 3.1
3 | 大和川（大阪） | 3 | 河内橋 | 2024-06-04 | 11:40 | 流心 | 曇 | -1.95 | 19.49 | 1.4 | 0.3 | 24.2 | 21.6 | 淡茶褐色透 | 無臭 | 60 | 8 | 8.6 | 1.3 | 5 | 5.6 | 480 | [22 empty] | 2.1 |  |  |  |  | 0.01 |  |  |  |  | 0.04 | 0.033 | 2.1 | 2.7 | 0.368 | 0.4 |  | 23.5 | 21.4 |  |  | 0.01 | 340 | 1.2 | [23 empty] | 5.9
3 | 大和川（大阪） | 4 | 浅香（新） | 2024-06-04 | 11:35 | 流心 | 曇 | 0.29 | 23.83 | 0.6 | 0.1 | 23.1 | 23.4 | 淡茶褐色透 | 無臭 | 55 | 8 | 8.6 | 1.1 | 4.6 | 5.8 | 170 | [22 empty] | 2 |  |  |  |  | 0.009 |  |  |  |  | 0.01 | 0.016 | 2 | 2.3 | 0.3 | 0.3 |  | 23.3 | 20.9 |  |  | 0.01 | 260 | 1.1 | [23 empty] | 5.2
3 | 大和川（大阪） | 5 | 遠里小野橋 | 2024-06-04 | 12:20 | 流心 | 曇 | 0.28 | 26.32 | 0.9 | 0.2 | 24 | 23.4 | 淡茶褐色透 | 無臭 | 45 | 7.9 | 8.3 | 1.2 | 5.2 | 7.7 | 160 | [22 empty] | 2.4 |  |  |  |  | 0.013 |  |  |  |  | 0.02 | 0.018 | 2.4 | 2.8 | 0.313 | 0.33 |  | 27.2 | 27.9 |  |  | 0.01 | 240 | 1.2 | [23 empty] | 5.8
3 | 大和川（大阪） | 11 | 大正橋 | 2024-06-04 | 10:00 | 流心 | 曇 |  |  | 0.3 | 0.1 | 26.3 | 22.4 | 淡茶褐色透 | 無臭 | 57 | [5 empty] | 1000 | [44 empty] | 830
3 | 大和川（大阪） | 12 | 瓜破大橋 | 2024-06-04 | 10:35 | 流心 | 曇 |  |  | 0.4 | 0.1 | 23.2 | 22 | 淡茶褐色透 | 無臭 | 45 | [5 empty] | 1000 | [44 empty] | 550
3 | 大和川（大阪） | 13 | 行基大橋 | 2024-06-04 | 11:05 | 流心 | 曇 |  |  | 0.5 | 0.1 | 24 | 21.7 | 淡茶褐色透 | 無臭 | 53 | [5 empty] | 190 | [44 empty] | 380

## R06_07
調査河川ｺｰﾄﾞ | 調査河川名 | 地点ｺｰﾄﾞ | 地点名 | 採水日 | 採水時刻 | 採水位置 | 天候 | 水位 | 流量 | 全水深 | 採水水深 | 気温 | 水温 | 外観１（水の色相） | 臭気（冷時） | 透視度 | ｐＨ | ＤＯ | ＢＯＤ | ＣＯＤ | ＳＳ | 大腸菌数 | カドミウム | （全）シアン | 鉛 | ６価クロム | ヒ素 | 総水銀 | ＰＣＢ | ﾄﾘｸﾛﾛｴﾁﾚﾝ | ﾃﾄﾗｸﾛﾛｴﾁﾚﾝ | 四塩化炭素 | ｼﾞｸﾛﾛﾒﾀﾝ | 1.2-ｼﾞｸﾛﾛｴﾀﾝ | 1.1.1-ﾄﾘｸﾛﾛｴﾀﾝ | 1.1.2-ﾄﾘｸﾛﾛｴﾀﾝ | 1.1-ｼﾞｸﾛﾛｴﾁﾚﾝ | ｼｽ-1.2-ｼﾞｸﾛﾛｴﾁﾚﾝ | 1.3-ｼﾞｸﾛﾛﾌﾟﾛﾍﾟﾝ(D-D) | チウラム | シマジン（ＣＡＴ） | ﾁｵﾍﾞﾝｶﾙﾌﾞ(ﾍﾞﾝﾁｵｶｰﾌﾞ) | ベンゼン | セレン | 硝酸及び亜硝酸態窒素 | ふっ素 | ほう素 | フェノール類 | 銅 | 全亜鉛 | 溶解性鉄 | 溶解性マンガン | （全）クロム | n-ヘキサン抽出物質 | アンモニウム態窒素 | 亜硝酸態窒素 | 硝酸態窒素 | 総窒素 | オルトリン酸態リン | 総リン | 有機態炭素（TOC） | 導電率（電気伝導率） | 塩化物イオン | 全マンガン | ニッケル | 陰ｲｵﾝ界面活性剤 | 糞便性大腸菌群数 | ＡＴＵ－ＢＯＤ | クロロホルム | ﾄﾗﾝｽ-1.2-ｼﾞｸﾛﾛｴﾁﾚﾝ | 1.2-ｼﾞｸﾛﾛﾌﾟﾛﾊﾟﾝ | p-ｼﾞｸﾛﾛﾍﾞﾝｾﾞﾝ | イソキサチオン | ダイアジノン | ﾌｪﾆﾄﾛﾁｵﾝ(MEP) | イソプロチオラン | オキシン銅 | ｸﾛﾛﾀﾛﾆﾙ(TPN) | プロピザミド | ＥＰＮ | ｼﾞｸﾛﾙﾎﾞｽ(DDVP) | ﾌｪﾉﾌﾞｶﾙﾌﾞ(BPMC) | ｲﾌﾟﾛﾍﾞﾝﾎｽ(IBP) | ｸﾛﾙﾆﾄﾛﾌｪﾝ(CNP) | トルエン | キシレン | フタル酸ｼﾞｴﾁﾙﾍｷｼﾙ | 塩化ビニルモノマー | エピクロロヒドリン | 1.4－ジオキサン | ウラン | 濁度 | アンチモン | PFOS及びPFOA
[8 empty] | m | m3/sec | m | m | ℃ | ℃ |  |  | cm |  | mg/l | mg/l | mg/l | mg/l | CFU/100ml | mg/l | mg/l | mg/l | mg/l | mg/l | mg/l | mg/l | mg/l | mg/l | mg/l | mg/l | mg/l | mg/l | mg/l | mg/l | mg/l | mg/l | mg/l | mg/l | mg/l | mg/l | mg/l | mg/l | mg/l | mg/l | mg/l | mg/l | mg/l | mg/l | mg/l | mg/l | mg/l | mg/l | mg/l | mg/l | mg/l | mg/l | mg/l | mg/l | mS/m | mg/l | mg/l | mg/l | mg/l | 個/100ml | mg/l | mg/l | mg/l | mg/l | mg/l | mg/l | mg/l | mg/l | mg/l | mg/l | mg/l | mg/l | mg/l | mg/l | mg/l | mg/l | mg/l | mg/l | mg/l | mg/l | mg/l | mg/l | mg/l | mg/l | 度 | mg/l | mg/l
2 | 大和川（奈良） | 2 | 上吐田橋 | 2024-07-23 | 10:00 | 流心 | 晴 |  | 0.62 | 3.2 | 0.6 | 33.3 | 31.9 | 淡緑褐色透 | 無臭 | 56 | 8.5 | 8 | 3 | 5.4 | 6.6 | 12 | [32 empty] | 0.03 | [6 empty] | 12.9 | 5 |  |  |  | 420 | 3 | [23 empty] | 8.3
2 | 大和川（奈良） | 3 | 太子橋 | 2024-07-23 | 10:35 | 流心 | 晴 | -0.02 | 6.09 | 0.6 | 0.1 | 33.5 | 31.7 | 淡緑褐色透 | 無臭 | 70 | 7.8 | 7.5 | 1.9 | 6.6 | 5.3 | 280 | [22 empty] | 2.2 | [9 empty] | 0.07 | 0.024 | 2.2 |  |  |  |  | 24.7 | 26.4 |  |  |  | 680 | 1.8 | [23 empty] | 5.5
2 | 大和川（奈良） | 4 | 小柳橋 | 2024-07-23 | 11:05 | 流心 | 晴 | -0.17 | 1.55 | 0.3 | 0.1 | 34.2 | 32.4 | 無色透明 | 無臭 | 97 | 8.1 | 7.8 | 0.6 | 3.8 | 2.2 | 32 | [22 empty] | 0.47 |  |  |  |  | 0.002 |  |  |  |  | 0.01 | 0.005 | 0.47 | 0.74 | 0.179 | 0.19 |  | 19.4 | 10.9 |  |  | <0.01 | 240 | [24 empty] | 3.2
2 | 大和川（奈良） | 5 | 保橋 | 2024-07-23 | 11:30 | 流心 | 晴 | -1.16 |  | 0.6 | 0.1 | 35.4 | 31.6 | 淡緑褐色透 | 無臭 | 62 | [28 empty] | 1.7 | [10 empty] | 0.022 | 1.7
2 | 大和川（奈良） | 6 | 御幸大橋 | 2024-07-23 | 12:00 | 流心 | 晴 |  | 15.7 | 0.6 | 0.1 | 35.5 | 32.4 | 淡緑褐色透 | 無臭 | 60 | 8 | 7.7 | 2 | 6.1 | 9.2 | 310 | [22 empty] | 1.6 | [9 empty] | 0.04 | 0.02 | 1.6 | 2.2 | 0.277 | 0.31 |  | 24.9 | 24.1 |  |  |  | 1700 | 1.7 | [23 empty] | 8.4
2 | 大和川（奈良） | 7 | 藤井 | 2024-07-23 | 9:55 | 流心 | 快晴 | 0.72 | 17.56 | 1.1 | 0.2 | 36 | 31.7 | 淡緑褐色透 | 無臭 | 85 | 8 | 8 | 1.5 | 5.5 | 5.8 | 730 | [22 empty] | 1.9 |  |  |  |  | 0.007 |  |  |  |  | 0.03 | 0.027 | 1.9 | 2.4 | 0.317 | 0.37 |  | 25.5 | 26.8 |  |  | 0.01 | 960 | 1.4 | [23 empty] | 3.9
2 | 大和川（奈良） | 8 | 額田部高橋 | 2024-07-23 | 9:35 | 流心 | 晴 | 0.19 | 2.04 | 0.8 | 0.2 | 31.2 | 31.6 | 淡緑褐色透 | 無臭 | 67 | 8.3 | 8.3 | 2.2 | 5.9 | 6.2 | 22 | [22 empty] | 0.17 |  |  |  |  | 0.003 |  |  |  |  | 0.02 | 0.013 | 0.16 | 0.67 | 0.158 | 0.2 |  | 17.7 | 11.3 |  |  | 0.01 | 220 | [24 empty] | 6.8
3 | 大和川（大阪） | 1 | 国豊橋 | 2024-07-23 | 10:40 | 流心 | 快晴 | -0.14 | 20.09 | 0.5 | 0.1 | 36.2 | 30.8 | 無色透明 | 無臭 | >100 | 8 | 7.7 | 1 | 5 | 4.3 | 280 | [32 empty] | 0.03 | [6 empty] | 25.3 | 25.1 |  |  |  | 330 | 1 | [23 empty] | 3.4
3 | 大和川（大阪） | 2 | 石川橋 | 2024-07-23 | 11:10 | 流心 | 晴 | -0.06 | 5.11 | 0.9 | 0.2 | 39.3 | 31.9 | 無色透明 | 無臭 | >100 | 8.7 | 8.4 | 1.2 | 2.8 | 2.4 | 34 | [22 empty] | 0.37 |  |  |  |  | 0.001 |  |  |  |  | <0.01 | 0.006 | 0.37 | 0.57 | 0.044 | 0.063 |  | 20.2 | 11.4 |  |  | <0.01 | 480 | [24 empty] | 2.2
3 | 大和川（大阪） | 3 | 河内橋 | 2024-07-23 | 11:40 | 流心 | 晴 | -2.03 | 18.87 | 1 | 0.2 | 37.6 | 31 | 無色透明 | 無臭 | >100 | 8.2 | 7.7 | 1.1 | 4.4 | 3.3 | 50 | [22 empty] | 1.5 |  |  |  |  | 0.005 |  |  |  |  | 0.01 | 0.019 | 1.5 | 1.9 | 0.213 | 0.24 |  | 23.9 | 21.1 |  |  | <0.01 | 300 | 0.9 | [23 empty] | 2.9
3 | 大和川（大阪） | 4 | 浅香（新） | 2024-07-23 | 12:00 | 流心 | 晴 | 0.27 | 23.71 | 0.5 | 0.1 | 36.4 | 32.7 | 無色透明 | 無臭 | >100 | 8.3 | 8 | 1.1 | 4.2 | 4.2 | 44 | [22 empty] | 1.1 |  |  |  |  | 0.004 |  |  |  |  | 0.01 | 0.008 | 1.1 | 1.5 | 0.209 | 0.24 |  | 22.7 | 19.2 |  |  | <0.01 | 150 | 1 | [23 empty] | 3.4
3 | 大和川（大阪） | 5 | 遠里小野橋 | 2024-07-23 | 13:10 | 流心 | 晴 | 0.26 | 21.02 | 0.6 | 0.1 | 34.7 | 33 | 無色透明 | 無臭 | 97 | 8.2 | 8.1 | 1.2 | 4.5 | 4.9 | 52 | [22 empty] | 1.6 |  |  |  |  | 0.008 |  |  |  |  | <0.01 | 0.011 | 1.6 | 2.1 | 0.232 | 0.26 |  | 26.1 | 26.5 |  |  | 0.01 | 250 | 1.1 | [23 empty] | 3.5
3 | 大和川（大阪） | 11 | 大正橋 | 2024-07-23 | 10:10 | 流心 | 晴 |  |  | 0.5 | 0.1 | 36.9 | 28.9 | 無色透明 | 無臭 | >100 | [5 empty] | 62 | [44 empty] | 550
3 | 大和川（大阪） | 12 | 瓜破大橋 | 2024-07-23 | 10:50 | 流心 | 晴 |  |  | 0.6 | 0.1 | 32.6 | 30.4 | 無色透明 | 無臭 | 91 | [5 empty] | 100 | [44 empty] | 420
3 | 大和川（大阪） | 13 | 行基大橋 | 2024-07-23 | 11:25 | 流心 | 晴 |  |  | 0.6 | 0.1 | 34.1 | 31.3 | 淡茶色透 | 無臭 | 87 | [5 empty] | 72 | [44 empty] | 460

## R06_08
調査河川ｺｰﾄﾞ | 調査河川名 | 地点ｺｰﾄﾞ | 地点名 | 採水日 | 採水時刻 | 採水位置 | 天候 | 水位 | 流量 | 全水深 | 採水水深 | 気温 | 水温 | 外観１（水の色相） | 臭気（冷時） | 透視度 | ｐＨ | ＤＯ | ＢＯＤ | ＣＯＤ | ＳＳ | 大腸菌数 | カドミウム | （全）シアン | 鉛 | ６価クロム | ヒ素 | 総水銀 | ＰＣＢ | ﾄﾘｸﾛﾛｴﾁﾚﾝ | ﾃﾄﾗｸﾛﾛｴﾁﾚﾝ | 四塩化炭素 | ｼﾞｸﾛﾛﾒﾀﾝ | 1.2-ｼﾞｸﾛﾛｴﾀﾝ | 1.1.1-ﾄﾘｸﾛﾛｴﾀﾝ | 1.1.2-ﾄﾘｸﾛﾛｴﾀﾝ | 1.1-ｼﾞｸﾛﾛｴﾁﾚﾝ | ｼｽ-1.2-ｼﾞｸﾛﾛｴﾁﾚﾝ | 1.3-ｼﾞｸﾛﾛﾌﾟﾛﾍﾟﾝ(D-D) | チウラム | シマジン（ＣＡＴ） | ﾁｵﾍﾞﾝｶﾙﾌﾞ(ﾍﾞﾝﾁｵｶｰﾌﾞ) | ベンゼン | セレン | 硝酸及び亜硝酸態窒素 | ふっ素 | ほう素 | フェノール類 | 銅 | 全亜鉛 | 溶解性鉄 | 溶解性マンガン | （全）クロム | n-ヘキサン抽出物質 | アンモニウム態窒素 | 亜硝酸態窒素 | 硝酸態窒素 | 総窒素 | オルトリン酸態リン | 総リン | 有機態炭素（TOC） | 導電率（電気伝導率） | 塩化物イオン | 全マンガン | ニッケル | 陰ｲｵﾝ界面活性剤 | 糞便性大腸菌群数 | ＡＴＵ－ＢＯＤ | クロロホルム | ﾄﾗﾝｽ-1.2-ｼﾞｸﾛﾛｴﾁﾚﾝ | 1.2-ｼﾞｸﾛﾛﾌﾟﾛﾊﾟﾝ | p-ｼﾞｸﾛﾛﾍﾞﾝｾﾞﾝ | イソキサチオン | ダイアジノン | ﾌｪﾆﾄﾛﾁｵﾝ(MEP) | イソプロチオラン | オキシン銅 | ｸﾛﾛﾀﾛﾆﾙ(TPN) | プロピザミド | ＥＰＮ | ｼﾞｸﾛﾙﾎﾞｽ(DDVP) | ﾌｪﾉﾌﾞｶﾙﾌﾞ(BPMC) | ｲﾌﾟﾛﾍﾞﾝﾎｽ(IBP) | ｸﾛﾙﾆﾄﾛﾌｪﾝ(CNP) | トルエン | キシレン | フタル酸ｼﾞｴﾁﾙﾍｷｼﾙ | 塩化ビニルモノマー | エピクロロヒドリン | 1.4－ジオキサン | ウラン | 濁度 | アンチモン | PFOS及びPFOA
[8 empty] | m | m3/sec | m | m | ℃ | ℃ |  |  | cm |  | mg/l | mg/l | mg/l | mg/l | CFU/100ml | mg/l | mg/l | mg/l | mg/l | mg/l | mg/l | mg/l | mg/l | mg/l | mg/l | mg/l | mg/l | mg/l | mg/l | mg/l | mg/l | mg/l | mg/l | mg/l | mg/l | mg/l | mg/l | mg/l | mg/l | mg/l | mg/l | mg/l | mg/l | mg/l | mg/l | mg/l | mg/l | mg/l | mg/l | mg/l | mg/l | mg/l | mg/l | mg/l | mS/m | mg/l | mg/l | mg/l | mg/l | 個/100ml | mg/l | mg/l | mg/l | mg/l | mg/l | mg/l | mg/l | mg/l | mg/l | mg/l | mg/l | mg/l | mg/l | mg/l | mg/l | mg/l | mg/l | mg/l | mg/l | mg/l | mg/l | mg/l | mg/l | mg/l | 度 | mg/l | mg/l
2 | 大和川（奈良） | 1 | 井筒橋 | 2024-08-08 | 9:55 | 流心 | 晴 | -0.29 |  | 0.8 | 0.2 | 32.1 | 30.6 | 淡緑褐色透 | 無臭 | 31 | 7.4 | 6.2 | 2.4 | 9.2 | 11 | 980 |  |  | <0.001 |  | 0.001 | [16 empty] | <0.001 | 0.44 | 0.13 | 0.02 |  | 0.003 | 0.004 |  |  |  |  | 0.21 | 0.038 | 0.41 | 1.2 | 0.194 | 0.26 |  | 14.2 | 7.9 |  |  | 0.02 | 1900 | [24 empty] | 13
2 | 大和川（奈良） | 2 | 上吐田橋 | 2024-08-08 | 10:55 | 流心 | 晴 |  | 0.47 | 3.2 | 0.6 | 34.5 | 31.8 | 淡緑褐色透 | 無臭 | 26 | 9.1 | 11 | 6.7 | 10 | 10 | 5 |  |  | 0.002 |  | 0.001 | [16 empty] | <0.001 | 0.05 | 0.16 | 0.02 |  | 0.006 | 0.006 |  |  |  |  | 0.06 | 0.013 | 0.04 | 1 | 0.15 | 0.27 |  | 12.1 | 4.9 |  |  | 0.03 | 460 | 6.4 | [23 empty] | 10.6
2 | 大和川（奈良） | 3 | 太子橋 | 2024-08-08 | 11:45 | 流心 | 晴 | -0.09 | 4.41 | 0.8 | 0.2 | 36.4 | 31.8 | 淡緑褐色透 | 無臭 | 52 | 7.6 | 7.9 | 2.6 | 8.9 | 6.2 | 1100 |  |  | <0.001 |  | 0.001 | [16 empty] | <0.001 | 2.9 | 0.13 | 0.03 |  | 0.004 | 0.014 | 0.02 | <0.01 |  |  | 0.07 | 0.044 | 2.9 | 3.8 | 0.236 | 0.33 |  | 28.2 | 32.8 |  |  | 0.02 | 2400 | 2.4 | [23 empty] | 6
2 | 大和川（奈良） | 4 | 小柳橋 | 2024-08-08 | 12:10 | 流心 | 晴 | -0.31 | 0.3 | 0.2 | 0.1 | 35.5 | 35.1 | 無色透明 | 無臭 | >100 | 8.2 | 8.5 | 1.3 | 4.3 | 1.4 | 42 | <0.0003 | <0.1 | <0.001 | <0.01 | 0.001 | <0.0005 | <0.0005 | <0.0001 | <0.0001 | <0.0001 | <0.0001 | <0.0001 | <0.0001 | <0.0001 | <0.0001 | <0.0001 | <0.0001 | <0.0002 | <0.0001 | <0.0001 | <0.0001 | <0.001 | 0.17 | 0.15 | 0.07 |  | 0.003 | 0.001 | <0.01 | <0.01 |  |  | 0.01 | 0.004 | 0.17 | 0.52 | 0.161 | 0.19 |  | 18.9 | 11.1 |  | <0.001 | 0.01 | 490 |  | <0.0001 | [6 empty] | 0.0002 |  |  | <0.0001 |  |  | <0.0001 | [7 empty] | <0.005 |  | 2.6 |  | 2.5e-05
2 | 大和川（奈良） | 5 | 保橋 | 2024-08-08 | 12:30 | 流心 | 晴 | -1.16 | 4.34 | 0.8 | 0.2 | 36 | 31.9 | 淡緑褐色透 | 無臭 | 57 | 7.7 | 7.7 | 1.4 | 7.3 | 4.6 | 1600 |  |  | <0.001 |  | 0.001 | [16 empty] | <0.001 | 1.7 | 0.16 | 0.06 |  | 0.003 | 0.012 | 0.05 | 0.02 |  |  | 0.07 | 0.029 | 1.7 | 2.4 | 0.339 | 0.39 |  | 29.2 | 32.8 |  |  | 0.02 | 5000 | [24 empty] | 3.9
2 | 大和川（奈良） | 6 | 御幸大橋 | 2024-08-08 | 13:05 | 流心 | 晴 |  | 11.78 | 0.9 | 0.2 | 35.4 | 32.4 | 淡緑褐色透 | 無臭 | 54 | 7.8 | 8.2 | 2.3 | 7.7 | 6.4 | 550 |  |  | <0.001 |  | 0.001 | [16 empty] | <0.001 | 2 | 0.15 | 0.04 |  | 0.004 | 0.011 | 0.02 | <0.01 |  |  | 0.03 | 0.029 | 2 | 2.8 | 0.236 | 0.31 |  | 25.3 | 26.6 |  |  | 0.02 | 1600 | 2.2 | [23 empty] | 5.5
2 | 大和川（奈良） | 7 | 藤井 | 2024-08-08 | 10:30 | 流心 | 晴 | 0.66 | 12.89 | 1.2 | 0.2 | 34.3 | 30.4 | 淡緑褐色透 | 無臭 | 53 | 7.9 | 7.6 | 1.8 | 7.3 | 12 | 880 | <0.0003 | <0.1 | <0.001 | <0.01 | 0.001 | <0.0005 | <0.0005 | <0.0001 | <0.0001 | <0.0001 | <0.0001 | <0.0001 | <0.0001 | <0.0001 | <0.0001 | <0.0001 | <0.0001 | <0.0002 | <0.0001 | <0.0001 | <0.0001 | <0.001 | 1.9 | 0.16 | 0.05 |  | 0.004 | 0.009 | 0.02 |  |  |  | 0.03 | 0.035 | 1.9 | 2.4 | 0.312 | 0.38 |  | 25.1 | 25.5 | 0.04 | <0.001 | 0.02 | 4600 | 1.7 | <0.0001 | [6 empty] | 0.0011 |  |  | <0.0001 |  |  | <0.0001 | <0.0001 |  |  |  | <0.0001 |  | <0.00003 | <0.005 | 8e-05 | 7.4 | 0.0007 | 2.5e-05
2 | 大和川（奈良） | 8 | 額田部高橋 | 2024-08-08 | 10:30 | 流心 | 晴 | 0.15 | 0.96 | 0.6 | 0.1 | 31.9 | 31 | 淡緑褐色透 | 無臭 | 28 | 7.8 | 8.8 | 2.8 | 9.3 | 11 | 490 | <0.0003 | <0.1 | 0.001 | <0.01 | 0.001 | <0.0005 | <0.0005 | <0.0001 | <0.0001 | <0.0001 | <0.0001 | <0.0001 | <0.0001 | <0.0001 | <0.0001 | <0.0001 | <0.0001 | <0.0002 | <0.0001 | <0.0001 | <0.0001 | <0.001 | 0.43 | 0.15 | 0.02 |  | 0.003 | 0.003 | 0.02 |  |  |  | 0.08 | 0.037 | 0.4 | 1.1 | 0.161 | 0.23 |  | 15.5 | 9.8 |  | <0.001 | 0.02 | 2200 |  | <0.0001 | [6 empty] | 0.0004 |  |  | <0.0001 |  |  | 0.0003 | <0.0001 |  | <0.0001 |  |  |  |  | <0.005 |  | 10.5 |  | 3e-05
2 | 大和川（奈良） | 9 | 郡界橋 | 2024-08-08 | 9:25 | 流心 | 晴 | -0.44 | 0.38 | 0.1 | 0.1 | 32.5 | 29.5 | 淡緑褐色透 | 無臭 | 35 | 7.7 | 7.3 | 2.4 | 8 | 11 | 15000 |  |  | <0.001 |  | 0.001 | [17 empty] | 0.8 | 0.11 | 0.03 |  | 0.003 | 0.006 |  |  |  |  | 0.67 | 0.11 | 0.69 | 1.8 | 0.152 | 0.19 |  | 18.6 | 11.8 |  |  | 0.03 | 9800 | [24 empty] | 9.2
3 | 大和川（大阪） | 1 | 国豊橋 | 2024-08-08 | 12:35 | 流心 | 晴 | -0.22 | 16.09 | 0.5 | 0.1 | 33.4 | 31 | 淡緑褐色透 | 無臭 | 73 | 8 | 7.9 | 1.3 | 7 | 7.8 | 230 | <0.0003 | <0.1 | <0.001 | <0.01 | 0.001 | <0.0005 | <0.0005 |  |  |  | <0.0001 | [6 empty] | <0.0002 | <0.0001 | <0.0001 |  |  | 2.3 | 0.15 | 0.04 |  |  | 0.009 |  |  | <0.01 |  | 0.02 | 0.039 | 2.3 | 2.9 | 0.295 | 0.33 |  | 26.5 | 29.3 |  |  | 0.02 | 1800 | 1.3 | [23 empty] | 4.6
3 | 大和川（大阪） | 2 | 石川橋 | 2024-08-08 | 10:50 | 流心 | 晴 | -0.16 | 1.64 | 0.4 | 0.1 | 31.6 | 30 | 無色透明 | 無臭 | >100 | 8.3 | 8.6 | 1 | 3.3 | 2.7 | 470 |  |  | <0.001 | [7 empty] | <0.0001 | [11 empty] | 0.52 | 0.15 | 0.09 |  | 0.002 | 0.004 | <0.01 |  |  | <0.5 | 0.02 | 0.013 | 0.51 | 0.76 | 0.051 | 0.069 |  | 23.4 | 14.4 |  | <0.001 | <0.01 | 470 | [24 empty] | 2.8 |  | 2.5e-05
3 | 大和川（大阪） | 3 | 河内橋 | 2024-08-08 | 12:15 | 流心 | 晴 | -2.11 | 9.91 | 1.2 | 0.2 | 32.6 | 31.5 | 淡緑褐色透 | 無臭 | 70 | 8.1 | 7.6 | 1.3 | 6.9 | 6.8 | 75 |  |  | <0.001 |  | 0.001 | [5 empty] | <0.0001 | [11 empty] | 2 | 0.15 | 0.04 |  | 0.004 | 0.009 | 0.01 |  |  | <0.5 | 0.02 | 0.032 | 2 | 2.5 | 0.282 | 0.31 |  | 26.2 | 27.8 |  | <0.001 | 0.01 | 1600 | 1.3 | [15 empty] | <0.0001 |  |  |  |  | <0.00003 |  |  | 4.8 |  | 2.3e-05
3 | 大和川（大阪） | 4 | 浅香（新） | 2024-08-08 | 10:50 | 流心 | 晴 | 0.23 | 19.03 | 0.6 | 0.1 | 32 | 31.5 | 淡緑褐色透 | 無臭 | 72 | 8.1 | 7.9 | 1.4 | 5.9 | 8.4 | 70 |  |  |  |  | 0.001 | [5 empty] | <0.0001 | [11 empty] | 1.5 | 0.14 | 0.05 | <0.005 | 0.004 | 0.008 | <0.01 |  | <0.01 | <0.5 | <0.01 | 0.016 | 1.5 | 1.9 | 0.269 | 0.29 |  | 25.9 | 27.3 |  | <0.001 | 0.01 | 480 | 1.3 | [23 empty] | 4.9 |  | 2.5e-05
3 | 大和川（大阪） | 5 | 遠里小野橋 | 2024-08-08 | 12:25 | 流心 | 晴 | 0.22 | 17.75 | 0.8 | 0.2 | 36.8 | 33.6 | 淡緑褐色透 | 無臭 | 65 | 8.1 | 8.1 | 1.7 | 6.2 | 12 | 120 |  |  | <0.001 |  | 0.001 | [5 empty] | <0.0001 | [11 empty] | 2 | 0.15 | 0.05 | <0.005 | 0.004 | 0.012 | <0.01 |  | <0.01 | <0.5 | 0.01 | 0.02 | 2 | 2.4 | 0.29 | 0.33 |  | 29.2 | 33.2 |  | 0.004 | 0.02 | 490 | 1.7 | [23 empty] | 6.1 |  | 2.5e-05
3 | 大和川（大阪） | 11 | 大正橋 | 2024-08-08 | 10:20 | 流心 | 晴 |  |  | 0.5 | 0.1 | 35.8 | 30.5 | 淡緑褐色透 | 無臭 | 38 | [5 empty] | 150 | [44 empty] | 3400
3 | 大和川（大阪） | 12 | 瓜破大橋 | 2024-08-08 | 11:05 | 流心 | 晴 |  |  | 0.5 | 0.1 | 35.8 | 30.9 | 淡緑褐色透 | 無臭 | 56 | [5 empty] | 80 | [44 empty] | 940
3 | 大和川（大阪） | 13 | 行基大橋 | 2024-08-08 | 11:35 | 流心 | 晴 |  |  | 0.6 | 0.1 | 34.3 | 31.5 | 淡緑褐色透 | 無臭 | 54 | [5 empty] | 76 | [44 empty] | 940