## R07_01
調査河川ｺｰﾄﾞ | 調査河川名 | 地点ｺｰﾄﾞ | 地点名 | 採水日 | 採水時刻 | 採水位置 | 天候 | 水位 | 流量 | 全水深 | 採水水深 | 気温 | 水温 | 外観１（水の色相） | 臭気（冷時） | 透視度 | ｐＨ | ＤＯ | ＢＯＤ | ＣＯＤ | ＳＳ | 大腸菌数 | カドミウム | （全）シアン | 鉛 | ６価クロム | ヒ素 | 総水銀 | ＰＣＢ | ﾄﾘｸﾛﾛｴﾁﾚﾝ | ﾃﾄﾗｸﾛﾛｴﾁﾚﾝ | 四塩化炭素 | ｼﾞｸﾛﾛﾒﾀﾝ | 1.2-ｼﾞｸﾛﾛｴﾀﾝ | 1.1.1-ﾄﾘｸﾛﾛｴﾀﾝ | 1.1.2-ﾄﾘｸﾛﾛｴﾀﾝ | 1.1-ｼﾞｸﾛﾛｴﾁﾚﾝ | ｼｽ-1.2-ｼﾞｸﾛﾛｴﾁﾚﾝ | 1.3-ｼﾞｸﾛﾛﾌﾟﾛﾍﾟﾝ(D-D) | チウラム | シマジン（ＣＡＴ） | ﾁｵﾍﾞﾝｶﾙﾌﾞ(ﾍﾞﾝﾁｵｶｰﾌﾞ) | ベンゼン | セレン | 硝酸及び亜硝酸態窒素 | ふっ素 | ほう素 | フェノール類 | 銅 | 全亜鉛 | 溶解性鉄 | 溶解性マンガン | （全）クロム | n-ヘキサン抽出物質 | アンモニウム態窒素 | 亜硝酸態窒素 | 硝酸態窒素 | 総窒素 | オルトリン酸態リン | 総リン | 有機態炭素（TOC） | 導電率（電気伝導率） | 塩化物イオン | 全マンガン | ニッケル | 陰ｲｵﾝ界面活性剤 | 糞便性大腸菌群数 | ＡＴＵ－ＢＯＤ | クロロホルム | ﾄﾗﾝｽ-1.2-ｼﾞｸﾛﾛｴﾁﾚﾝ | 1.2-ｼﾞｸﾛﾛﾌﾟﾛﾊﾟﾝ | p-ｼﾞｸﾛﾛﾍﾞﾝｾﾞﾝ | イソキサチオン | ダイアジノン | ﾌｪﾆﾄﾛﾁｵﾝ(MEP) | イソプロチオラン | オキシン銅 | ｸﾛﾛﾀﾛﾆﾙ(TPN) | プロピザミド | ＥＰＮ | ｼﾞｸﾛﾙﾎﾞｽ(DDVP) | ﾌｪﾉﾌﾞｶﾙﾌﾞ(BPMC) | ｲﾌﾟﾛﾍﾞﾝﾎｽ(IBP) | ｸﾛﾙﾆﾄﾛﾌｪﾝ(CNP) | トルエン | キシレン | フタル酸ｼﾞｴﾁﾙﾍｷｼﾙ | 塩化ビニルモノマー | エピクロロヒドリン | 1.4－ジオキサン | ウラン | 濁度 | アンチモン | PFOS及びPFOA
[8 empty] | m | m3/sec | m | m | ℃ | ℃ |  |  | cm |  | mg/l | mg/l | mg/l | mg/l | CFU/100ml | mg/l | mg/l | mg/l | mg/l | mg/l | mg/l | mg/l | mg/l | mg/l | mg/l | mg/l | mg/l | mg/l | mg/l | mg/l | mg/l | mg/l | mg/l | mg/l | mg/l | mg/l | mg/l | mg/l | mg/l | mg/l | mg/l | mg/l | mg/l | mg/l | mg/l | mg/l | mg/l | mg/l | mg/l | mg/l | mg/l | mg/l | mg/l | mg/l | mS/m | mg/l | mg/l | mg/l | mg/l | 個/100ml | mg/l | mg/l | mg/l | mg/l | mg/l | mg/l | mg/l | mg/l | mg/l | mg/l | mg/l | mg/l | mg/l | mg/l | mg/l | mg/l | mg/l | mg/l | mg/l | mg/l | mg/l | mg/l | mg/l | mg/l | 度 | mg/l | mg/l
2 | 大和川（奈良） | 2 | 上吐田橋 | 2025-01-14 | 10:20 | 流心 | 晴 |  | 0.04 | 2.6 | 0.5 | 9.7 | 6.3 | 淡緑褐色透 | 無臭 | 30 | 8.8 | 15 | 3.9 | 7.1 | 11 | 8 | [32 empty] | 0.01 | [6 empty] | 18.5 | 9.4 |  |  |  | 9 | 3.7 | [23 empty] | 15.6
2 | 大和川（奈良） | 3 | 太子橋 | 2025-01-14 | 11:05 | 流心 | 晴 | -0.12 | 3.57 | 0.8 | 0.2 | 9 | 9.2 | 淡緑褐色透 | 無臭 | 45 | 7.5 | 10 | 5 | 9.1 | 10 | 120 | [32 empty] | 0.15 | [6 empty] | 33.5 | 39.8 |  |  |  | 100 | 3.6 | [23 empty] | 8.8
2 | 大和川（奈良） | 4 | 小柳橋 | 2025-01-14 | 11:45 | 流心 | 晴 | -0.4 | 0.17 | 0.3 | 0.1 | 9.8 | 9.8 | 無色透明 | 無臭 | >100 | 8 | 11 | 1 | 2.7 | 1.6 | 38 | [22 empty] | 1.5 |  |  |  |  | 0.004 |  |  |  |  | 0.15 | 0.033 | 1.5 | 1.9 | 0.121 | 0.14 |  | 33.1 | 31 |  |  | 0.02 | 38 | [24 empty] | 2.2
2 | 大和川（奈良） | 6 | 御幸大橋 | 2025-01-14 | 12:25 | 流心 | 晴 |  | 7.27 | 0.5 | 0.1 | 10.1 | 12.3 | 淡緑褐色透 | 無臭 | 55 | 7.8 | 10 | 3.6 | 7.2 | 8 | 170 | [22 empty] | 4.1 | [9 empty] | 0.2 | 0.07 | 4.1 | 5 | 0.402 | 0.53 |  | 35.5 | 40.1 |  |  |  | 150 | 2.9 | [23 empty] | 7.1
2 | 大和川（奈良） | 7 | 藤井 | 2025-01-14 | 9:55 | 流心 | 晴 | 0.63 | 8.28 | 0.8 | 0.2 | 10.4 | 10.2 | 淡緑褐色透 | 無臭 | 75 | 7.7 | 10 | 3.5 | 6.8 | 5.2 | 2400 | [22 empty] | 4.8 |  |  |  |  | 0.021 |  |  |  |  | 0.28 | 0.1 | 4.7 | 5.9 | 0.496 | 0.62 |  | 35.8 | 41 |  |  | 0.03 | 1200 | 2.1 | [23 empty] | 4.2
2 | 大和川（奈良） | 8 | 額田部高橋 | 2025-01-14 | 9:50 | 流心 | 晴 | 0.11 | 0.42 | 0.7 | 0.1 | 7.3 | 5.5 | 淡緑褐色透 | 無臭 | 60 | 7.9 | 12 | 2.6 | 5.3 | 4.5 | 96 | [22 empty] | 0.83 |  |  |  |  | 0.007 |  |  |  |  | 0.07 | 0.036 | 0.8 | 1.4 | 0.049 | 0.1 |  | 23.9 | 21.9 |  |  | 0.05 | 150 | [24 empty] | 5.6
3 | 大和川（大阪） | 1 | 国豊橋 | 2025-01-14 | 10:35 | 流心 | 晴 | -0.32 | 7.89 | 0.8 | 0.2 | 9.9 | 10 | 淡緑褐色透 | 無臭 | 70 | 7.8 | 10 | 2.9 | 6.5 | 5.7 | 580 | [32 empty] | 0.13 | [6 empty] | 34.1 | 38.7 |  |  |  | 290 | 2.1 | [23 empty] | 4.3
3 | 大和川（大阪） | 2 | 石川橋 | 2025-01-14 | 11:10 | 流心 | 晴 | -0.18 | 1.18 | 0.4 | 0.1 | 9.3 | 9.1 | 無色透明 | 無臭 | >100 | 8.1 | 12 | 0.8 | 2.3 | 0.9 | 80 | [22 empty] | 1 |  |  |  |  | 0.004 |  |  |  |  | 0.06 | 0.025 | 0.98 | 1.2 | 0.053 | 0.069 |  | 28.4 | 25.5 |  |  | 0.01 | 31 | [24 empty] | 1.2
3 | 大和川（大阪） | 3 | 河内橋 | 2025-01-14 | 11:50 | 流心 | 晴 | -2.2 | 6.82 | 1.2 | 0.2 | 11.3 | 10.1 | 淡緑褐色透 | 無臭 | 88 | 8 | 11 | 2.2 | 5.8 | 4.5 | 360 | [22 empty] | 3.6 |  |  |  |  | 0.018 |  |  |  |  | 0.1 | 0.057 | 3.6 | 4.1 | 0.354 | 0.42 |  | 33.1 | 36.7 |  |  | 0.02 | 220 | 1.9 | [23 empty] | 3.6
3 | 大和川（大阪） | 4 | 浅香（新） | 2025-01-14 | 11:50 | 流心 | 晴 | 0.07 | 11.33 | 0.4 | 0.1 | 9.2 | 9.8 | 淡緑褐色透 | 無臭 | 88 | 8 | 12 | 1.5 | 5.4 | 2.7 | 120 | [22 empty] | 4.3 |  |  |  |  | 0.018 |  |  |  |  | 0.09 | 0.068 | 4.3 | 4.8 | 0.372 | 0.42 |  | 36.1 | 42.4 |  |  | 0.02 | 91 | 1.4 | [23 empty] | 2.6
3 | 大和川（大阪） | 5 | 遠里小野橋 | 2025-01-14 | 12:25 | 流心 | 晴 | 0.07 | 9.96 | 0.9 | 0.2 | 10.5 | 10.3 | 淡緑褐色透 | 無臭 | 87 | 7.9 | 11 | 1.7 | 5.8 | 3.9 | 94 | [22 empty] | 4.5 |  |  |  |  | 0.026 |  |  |  |  | 0.1 | 0.064 | 4.5 | 5.2 | 0.37 | 0.42 |  | 37.2 | 46 |  |  | 0.03 | 110 | 1.5 | [23 empty] | 2.9
3 | 大和川（大阪） | 11 | 大正橋 | 2025-01-14 | 10:00 | 流心 | 晴 |  |  | 0.5 | 0.1 | 9.6 | 9.5 | 淡緑褐色透 | 無臭 | 79 | [5 empty] | 280 | [44 empty] | 230
3 | 大和川（大阪） | 12 | 瓜破大橋 | 2025-01-14 | 10:40 | 流心 | 晴 |  |  | 0.5 | 0.1 | 9 | 9.8 | 淡緑褐色透 | 無臭 | 84 | [5 empty] | 260 | [44 empty] | 230
3 | 大和川（大阪） | 13 | 行基大橋 | 2025-01-14 | 11:20 | 流心 | 晴 |  |  | 0.5 | 0.1 | 8.8 | 9.1 | 淡緑褐色透 | 無臭 | 81 | [5 empty] | 150 | [44 empty] | 150

## R07_02
調査河川ｺｰﾄﾞ | 調査河川名 | 地点ｺｰﾄﾞ | 地点名 | 採水日 | 採水時刻 | 採水位置 | 天候 | 水位 | 流量 | 全水深 | 採水水深 | 気温 | 水温 | 外観１（水の色相） | 臭気（冷時） | 透視度 | ｐＨ | ＤＯ | ＢＯＤ | ＣＯＤ | ＳＳ | 大腸菌数 | カドミウム | （全）シアン | 鉛 | ６価クロム | ヒ素 | 総水銀 | ＰＣＢ | ﾄﾘｸﾛﾛｴﾁﾚﾝ | ﾃﾄﾗｸﾛﾛｴﾁﾚﾝ | 四塩化炭素 | ｼﾞｸﾛﾛﾒﾀﾝ | 1.2-ｼﾞｸﾛﾛｴﾀﾝ | 1.1.1-ﾄﾘｸﾛﾛｴﾀﾝ | 1.1.2-ﾄﾘｸﾛﾛｴﾀﾝ | 1.1-ｼﾞｸﾛﾛｴﾁﾚﾝ | ｼｽ-1.2-ｼﾞｸﾛﾛｴﾁﾚﾝ | 1.3-ｼﾞｸﾛﾛﾌﾟﾛﾍﾟﾝ(D-D) | チウラム | シマジン（ＣＡＴ） | ﾁｵﾍﾞﾝｶﾙﾌﾞ(ﾍﾞﾝﾁｵｶｰﾌﾞ) | ベンゼン | セレン | 硝酸及び亜硝酸態窒素 | ふっ素 | ほう素 | フェノール類 | 銅 | 全亜鉛 | 溶解性鉄 | 溶解性マンガン | （全）クロム | n-ヘキサン抽出物質 | アンモニウム態窒素 | 亜硝酸態窒素 | 硝酸態窒素 | 総窒素 | オルトリン酸態リン | 総リン | 有機態炭素（TOC） | 導電率（電気伝導率） | 塩化物イオン | 全マンガン | ニッケル | 陰ｲｵﾝ界面活性剤 | 糞便性大腸菌群数 | ＡＴＵ－ＢＯＤ | クロロホルム | ﾄﾗﾝｽ-1.2-ｼﾞｸﾛﾛｴﾁﾚﾝ | 1.2-ｼﾞｸﾛﾛﾌﾟﾛﾊﾟﾝ | p-ｼﾞｸﾛﾛﾍﾞﾝｾﾞﾝ | イソキサチオン | ダイアジノン | ﾌｪﾆﾄﾛﾁｵﾝ(MEP) | イソプロチオラン | オキシン銅 | ｸﾛﾛﾀﾛﾆﾙ(TPN) | プロピザミド | ＥＰＮ | ｼﾞｸﾛﾙﾎﾞｽ(DDVP) | ﾌｪﾉﾌﾞｶﾙﾌﾞ(BPMC) | ｲﾌﾟﾛﾍﾞﾝﾎｽ(IBP) | ｸﾛﾙﾆﾄﾛﾌｪﾝ(CNP) | トルエン | キシレン | フタル酸ｼﾞｴﾁﾙﾍｷｼﾙ | 塩化ビニルモノマー | エピクロロヒドリン | 1.4－ジオキサン | ウラン | 濁度 | アンチモン | PFOS及びPFOA
[8 empty] | m | m3/sec | m | m | ℃ | ℃ |  |  | cm |  | mg/l | mg/l | mg/l | mg/l | CFU/100ml | mg/l | mg/l | mg/l | mg/l | mg/l | mg/l | mg/l | mg/l | mg/l | mg/l | mg/l | mg/l | mg/l | mg/l | mg/l | mg/l | mg/l | mg/l | mg/l | mg/l | mg/l | mg/l | mg/l | mg/l | mg/l | mg/l | mg/l | mg/l | mg/l | mg/l | mg/l | mg/l | mg/l | mg/l | mg/l | mg/l | mg/l | mg/l | mg/l | mS/m | mg/l | mg/l | mg/l | mg/l | 個/100ml | mg/l | mg/l | mg/l | mg/l | mg/l | mg/l | mg/l | mg/l | mg/l | mg/l | mg/l | mg/l | mg/l | mg/l | mg/l | mg/l | mg/l | mg/l | mg/l | mg/l | mg/l | mg/l | mg/l | mg/l | 度 | mg/l | mg/l
2 | 大和川（奈良） | 1 | 井筒橋 | 2025-02-04 | 9:40 | 流心 | 晴 | -0.31 |  | 0.6 | 0.1 | 3.5 | 6.3 | 淡緑褐色透 | 無臭 | 53 | 8.2 | 11 | 3.2 | 6.3 | 11 | 470 |  |  | <0.001 |  | <0.001 | [17 empty] | 0.72 | 0.08 | 0.03 |  |  | 0.009 |  |  |  |  | 0.06 | 0.032 | 0.69 | 1.1 | 0.051 | 0.11 |  | 21.1 | 22.7 |  |  | 0.03 | 300 | [24 empty] | 8
2 | 大和川（奈良） | 2 | 上吐田橋 | 2025-02-04 | 10:35 | 流心 | 晴 |  | 0.46 | 2.8 | 0.6 | 4.8 | 6.2 | 淡緑褐色透 | 無臭 | 22 | 8.5 | 12 | 4.3 | 7.5 | 14 | 26 |  |  | 0.002 |  | <0.001 | [17 empty] | 0.08 | 0.1 | 0.01 |  |  | 0.012 |  |  |  |  | <0.01 | 0.011 | 0.07 | 0.67 | 0.024 | 0.11 |  | 20.5 | 13.6 |  |  | 0.02 | 41 | 4.2 | [23 empty] | 16.2
2 | 大和川（奈良） | 3 | 太子橋 | 2025-02-04 | 11:05 | 流心 | 晴 | -0.15 | 3.58 | 0.6 | 0.1 | 5.2 | 5.5 | 淡緑褐色透 | 無臭 | 38 | 7.8 | 10 | 5 | 8.5 | 10 | 88 |  |  | 0.001 |  | <0.001 | [17 empty] | 3.5 | 0.08 | 0.04 |  |  | 0.023 |  |  |  |  | 0.21 | 0.06 | 3.5 | 4.8 | 1.33 | 1.5 |  | 31.8 | 38.8 |  |  | 0.03 | 130 | 3.6 | [23 empty] | 9
2 | 大和川（奈良） | 4 | 小柳橋 | 2025-02-04 | 11:35 | 流心 | 晴 | -0.29 | 0.42 | 0.2 | 0.1 | 5.4 | 7.2 | 無色透明 | 無臭 | 93 | 8.4 | 13 | 1.5 | 3.8 | 1.8 | 59 | <0.0003 | <0.1 | <0.001 | <0.01 | 0.001 | <0.0005 |  | <0.0001 | <0.0001 | <0.0001 | <0.0001 | <0.0001 | <0.0001 | <0.0001 | <0.0001 | <0.0001 |  |  |  |  | <0.0001 | <0.001 | 1.3 | 0.13 | 0.12 |  |  | 0.004 |  |  |  |  | 0.05 | 0.036 | 1.3 | 1.6 | 0.108 | 0.12 |  | 28.5 | 28.3 |  |  | 0.02 | 76 |  | <0.0001 | [20 empty] | <0.005 |  | 2.5
2 | 大和川（奈良） | 5 | 保橋 | 2025-02-04 | 11:55 | 流心 | 晴 | -1.31 | 3.06 | 0.6 | 0.1 | 4.5 | 11.7 | 淡緑褐色透 | 無臭 | 52 | 7.8 | 10 | 3.8 | 8.4 | 5.5 | 140 |  |  | <0.001 |  | <0.001 | [17 empty] | 3.8 | 0.09 | 0.07 |  |  | 0.021 |  |  |  |  | 0.25 | 0.077 | 3.8 | 4.9 | 0.109 | 0.18 |  | 40 | 53.4 |  |  | 0.04 | 120 | [24 empty] | 5.5
2 | 大和川（奈良） | 6 | 御幸大橋 | 2025-02-04 | 12:35 | 流心 | 晴 |  | 8.08 | 0.5 | 0.1 | 4.6 | 10.6 | 淡緑褐色透 | 無臭 | 40 | 7.9 | 10 | 4.2 | 7.8 | 11 | 86 |  |  | <0.001 |  | <0.001 | [17 empty] | 3.6 | 0.09 | 0.05 |  |  | 0.02 |  |  |  |  | 0.21 | 0.068 | 3.6 | 4.5 | 0.662 | 0.8 |  | 34.4 | 42.7 |  |  | 0.03 | 120 | 3.1 | [23 empty] | 9.5
2 | 大和川（奈良） | 7 | 藤井 | 2025-02-04 | 9:55 | 流心 | 晴 | 0.63 | 7.68 | 0.9 | 0.2 | 6 | 8.3 | 淡緑褐色透 | 無臭 | 65 | 7.8 | 10 | 3.9 | 7.3 | 7.3 | 1800 | <0.0003 | <0.1 | <0.001 | <0.01 | <0.001 | <0.0005 |  | <0.0001 | <0.0001 | <0.0001 | <0.0001 | <0.0001 | <0.0001 | <0.0001 | <0.0001 | <0.0001 |  |  |  |  | <0.0001 | <0.001 | 4.5 | 0.08 | 0.05 |  |  | 0.021 |  |  |  |  | 0.24 | 0.085 | 4.5 | 5.5 | 1.17 | 1.3 |  | 33.9 | 40.3 | 0.05 |  | 0.03 | 1000 | 2.5 | 0.0003 | [17 empty] | <0.0001 |  | <0.00003 | <0.005 | 8e-05 | 5.2 | 0.0005
2 | 大和川（奈良） | 8 | 額田部高橋 | 2025-02-04 | 10:15 | 流心 | 晴 | 0.13 | 0.67 | 0.7 | 0.1 | 2.6 | 5.2 | 淡緑褐色透 | 無臭 | 43 | 7.9 | 11 | 3.8 | 6.2 | 8.4 | 530 | <0.0003 | <0.1 | 0.002 | <0.01 | <0.001 | <0.0005 |  | <0.0001 | <0.0001 | <0.0001 | <0.0001 | <0.0001 | <0.0001 | <0.0001 | <0.0001 | <0.0001 |  |  |  |  | <0.0001 | <0.001 | 0.82 | 0.07 | 0.02 |  |  | 0.009 |  |  |  |  | 0.08 | 0.04 | 0.78 | 1.3 | 0.045 | 0.1 |  | 21.6 | 23.3 |  |  | 0.04 | 470 |  | <0.0001 | [15 empty] | 0.0001 |  |  |  |  | <0.005 |  | 8.2
2 | 大和川（奈良） | 9 | 郡界橋 | 2025-02-04 | 9:15 | 流心 | 晴 | -0.52 | 0.32 | 0.2 | 0.1 | 5.1 | 7.5 | 淡緑褐色透 | 無臭 | 60 | 8.3 | 12 | 2.9 | 6.1 | 5.6 | 420 |  |  |  |  | <0.001 | [17 empty] | 0.8 | 0.07 | 0.04 |  |  | 0.01 |  |  |  |  | 0.08 | 0.039 | 0.77 | 1.2 | 0.044 | 0.12 |  | 19.6 | 17.6 |  |  | 0.11 | 410 | [24 empty] | 4.9
3 | 大和川（大阪） | 1 | 国豊橋 | 2025-02-04 | 10:30 | 流心 | 晴 | -0.29 | 9.99 | 0.8 | 0.2 | 4 | 7.6 | 淡緑褐色透 | 無臭 | 61 | 8 | 10 | 3.2 | 6.3 | 8.5 | 1500 | <0.0003 | <0.1 | <0.001 | <0.01 | <0.001 | <0.0005 |  |  |  |  | <0.0001 | [11 empty] | 3.4 | 0.09 | 0.04 |  |  | 0.02 |  |  |  |  | 0.13 | 0.07 | 3.4 | 4.2 | 0.826 | 0.91 |  | 30.2 | 34 |  |  | 0.03 | 930 | 2.5 | [23 empty] | 6.1
3 | 大和川（大阪） | 2 | 石川橋 | 2025-02-04 | 11:10 | 流心 | 晴 | -0.18 | 1.2 | 0.4 | 0.1 | 4.1 | 6.7 | 無色透明 | 無臭 | >100 | 8.2 | 12 | 1 | 2.6 | 1.9 | 82 |  |  | <0.001 | [7 empty] | <0.0001 | [11 empty] | 0.93 | 0.13 | 0.13 |  |  | 0.007 |  |  |  |  | 0.03 | 0.019 | 0.92 | 1.1 | 0.05 | 0.064 |  | 25.4 | 23.8 |  |  | 0.01 | 68 | [24 empty] | 1.6
3 | 大和川（大阪） | 3 | 河内橋 | 2025-02-04 | 12:00 | 流心 | 曇 | -2.19 | 8.56 | 1.4 | 0.3 | 4.8 | 7.2 | 淡緑褐色透 | 無臭 | 60 | 8.1 | 11 | 3.3 | 6.3 | 8.5 | 370 |  |  | 0.001 |  | <0.001 | [5 empty] | <0.0001 | [11 empty] | 2.8 | 0.09 | 0.05 |  |  | 0.018 |  |  |  |  | 0.09 | 0.056 | 2.8 | 3.5 | 0.632 | 0.73 |  | 28.7 | 30.9 |  |  | 0.03 | 270 | 2.6 | [23 empty] | 5.9
3 | 大和川（大阪） | 4 | 浅香（新） | 2025-02-04 | 12:00 | 流心 | 晴 | 0.15 | 13.51 | 0.5 | 0.1 | 8.2 | 9.2 | 淡緑褐色透 | 無臭 | 67 | 8.1 | 12 | 2.4 | 6.5 | 5.5 | 180 |  |  |  |  | <0.001 | [5 empty] | <0.0001 | [11 empty] | 4 | 0.09 | 0.06 |  |  | 0.021 |  |  |  |  | 0.13 | 0.078 | 4 | 4.7 | 0.607 | 0.68 |  | 32.1 | 38.2 |  |  | 0.03 | 120 | 2.3 | [23 empty] | 4.5
3 | 大和川（大阪） | 5 | 遠里小野橋 | 2025-02-04 | 12:45 | 流心 | 晴 | 0.11 | 12.4 | 0.5 | 0.1 | 9.1 | 8.3 | 淡緑褐色透 | 無臭 | 82 | 8 | 11 | 2.6 | 6.3 | 5.4 | 160 |  |  | <0.001 |  | <0.001 | [5 empty] | <0.0001 | [11 empty] | 4.2 | 0.1 | 0.06 |  |  | 0.026 |  |  |  |  | 0.13 | 0.075 | 4.2 | 4.9 | 0.558 | 0.62 |  | 34.2 | 42.2 |  |  | 0.03 | 110 | 2.1 | [23 empty] | 4.2
3 | 大和川（大阪） | 11 | 大正橋 | 2025-02-04 | 10:00 | 流心 | 晴 |  |  | 0.8 | 0.2 | 7.3 | 8.2 | 淡緑褐色透 | 無臭 | 62 | [5 empty] | 390 | [44 empty] | 360
3 | 大和川（大阪） | 12 | 瓜破大橋 | 2025-02-04 | 10:45 | 流心 | 晴 |  |  | 0.5 | 0.1 | 4.7 | 7.7 | 淡緑褐色透 | 無臭 | 67 | [5 empty] | 340 | [44 empty] | 380
3 | 大和川（大阪） | 13 | 行基大橋 | 2025-02-04 | 11:30 | 流心 | 晴 |  |  | 0.6 | 0.1 | 7.9 | 8.1 | 淡緑褐色透 | 無臭 | 73 | [5 empty] | 260 | [44 empty] | 170

## R07_03
調査河川ｺｰﾄﾞ | 調査河川名 | 地点ｺｰﾄﾞ | 地点名 | 採水日 | 採水時刻 | 採水位置 | 天候 | 水位 | 流量 | 全水深 | 採水水深 | 気温 | 水温 | 外観１（水の色相） | 臭気（冷時） | 透視度 | ｐＨ | ＤＯ | ＢＯＤ | ＣＯＤ | ＳＳ | 大腸菌数 | カドミウム | （全）シアン | 鉛 | ６価クロム | ヒ素 | 総水銀 | ＰＣＢ | ﾄﾘｸﾛﾛｴﾁﾚﾝ | ﾃﾄﾗｸﾛﾛｴﾁﾚﾝ | 四塩化炭素 | ｼﾞｸﾛﾛﾒﾀﾝ | 1.2-ｼﾞｸﾛﾛｴﾀﾝ | 1.1.1-ﾄﾘｸﾛﾛｴﾀﾝ | 1.1.2-ﾄﾘｸﾛﾛｴﾀﾝ | 1.1-ｼﾞｸﾛﾛｴﾁﾚﾝ | ｼｽ-1.2-ｼﾞｸﾛﾛｴﾁﾚﾝ | 1.3-ｼﾞｸﾛﾛﾌﾟﾛﾍﾟﾝ(D-D) | チウラム | シマジン（ＣＡＴ） | ﾁｵﾍﾞﾝｶﾙﾌﾞ(ﾍﾞﾝﾁｵｶｰﾌﾞ) | ベンゼン | セレン | 硝酸及び亜硝酸態窒素 | ふっ素 | ほう素 | フェノール類 | 銅 | 全亜鉛 | 溶解性鉄 | 溶解性マンガン | （全）クロム | n-ヘキサン抽出物質 | アンモニウム態窒素 | 亜硝酸態窒素 | 硝酸態窒素 | 総窒素 | オルトリン酸態リン | 総リン | 有機態炭素（TOC） | 導電率（電気伝導率） | 塩化物イオン | 全マンガン | ニッケル | 陰ｲｵﾝ界面活性剤 | 糞便性大腸菌群数 | ＡＴＵ－ＢＯＤ | クロロホルム | ﾄﾗﾝｽ-1.2-ｼﾞｸﾛﾛｴﾁﾚﾝ | 1.2-ｼﾞｸﾛﾛﾌﾟﾛﾊﾟﾝ | p-ｼﾞｸﾛﾛﾍﾞﾝｾﾞﾝ | イソキサチオン | ダイアジノン | ﾌｪﾆﾄﾛﾁｵﾝ(MEP) | イソプロチオラン | オキシン銅 | ｸﾛﾛﾀﾛﾆﾙ(TPN) | プロピザミド | ＥＰＮ | ｼﾞｸﾛﾙﾎﾞｽ(DDVP) | ﾌｪﾉﾌﾞｶﾙﾌﾞ(BPMC) | ｲﾌﾟﾛﾍﾞﾝﾎｽ(IBP) | ｸﾛﾙﾆﾄﾛﾌｪﾝ(CNP) | トルエン | キシレン | フタル酸ｼﾞｴﾁﾙﾍｷｼﾙ | 塩化ビニルモノマー | エピクロロヒドリン | 1.4－ジオキサン | ウラン | 濁度 | アンチモン | PFOS及びPFOA
[8 empty] | m | m3/sec | m | m | ℃ | ℃ |  |  | cm |  | mg/l | mg/l | mg/l | mg/l | CFU/100ml | mg/l | mg/l | mg/l | mg/l | mg/l | mg/l | mg/l | mg/l | mg/l | mg/l | mg/l | mg/l | mg/l | mg/l | mg/l | mg/l | mg/l | mg/l | mg/l | mg/l | mg/l | mg/l | mg/l | mg/l | mg/l | mg/l | mg/l | mg/l | mg/l | mg/l | mg/l | mg/l | mg/l | mg/l | mg/l | mg/l | mg/l | mg/l | mg/l | mS/m | mg/l | mg/l | mg/l | mg/l | 個/100ml | mg/l | mg/l | mg/l | mg/l | mg/l | mg/l | mg/l | mg/l | mg/l | mg/l | mg/l | mg/l | mg/l | mg/l | mg/l | mg/l | mg/l | mg/l | mg/l | mg/l | mg/l | mg/l | mg/l | mg/l | 度 | mg/l | mg/l
2 | 大和川（奈良） | 2 | 上吐田橋 | 2025-03-11 | 10:05 | 流心 | 霧雨 |  | 0.15 | 2.4 | 0.5 | 9.9 | 11.1 | 淡緑褐色濁 | 無臭 | 18 | 9.2 | 16 | 6.3 | 9.5 | 18 | 10 | [32 empty] | <0.01 | [6 empty] | 19.1 | 12 |  |  |  | 10 | 6.2 | [23 empty] | 25.3
2 | 大和川（奈良） | 3 | 太子橋 | 2025-03-11 | 10:35 | 流心 | 雨 | -0.15 | 3.34 | 0.6 | 0.1 | 10.4 | 15 | 淡緑褐色透 | 無臭 | 52 | 7.6 | 9.1 | 4.9 | 8.7 | 8.2 | 300 | [32 empty] | 0.25 | [6 empty] | 37 | 47.4 |  |  |  | 240 | 3.2 | [23 empty] | 7
2 | 大和川（奈良） | 4 | 小柳橋 | 2025-03-11 | 11:05 | 流心 | 曇 | -0.26 | 0.63 | 0.3 | 0.1 | 13.1 | 12.6 | 淡白褐色濁 | 無臭 | 30 | 8 | 10 | 1.1 | 3.9 | 9.3 | 36 | [22 empty] | 1.6 |  |  |  |  | 0.003 |  |  |  |  | 0.17 | 0.045 | 1.6 | 2 | 0.151 | 0.18 |  | 31 | 27.9 |  |  | 0.02 | 50 | [24 empty] | 11.3
2 | 大和川（奈良） | 6 | 御幸大橋 | 2025-03-11 | 11:35 | 流心 | 曇 |  | 10.17 | 0.6 | 0.1 | 12.3 | 13.6 | 淡緑褐色透 | 無臭 | 55 | 7.8 | 9.9 | 4.1 | 8 | 7.1 | 1200 | [22 empty] | 3.7 | [9 empty] | 0.24 | 0.1 | 3.6 | 4.5 | 0.527 | 0.65 |  | 35.2 | 39 |  |  |  | 860 | 2.8 | [23 empty] | 6.6
2 | 大和川（奈良） | 7 | 藤井 | 2025-03-11 | 9:50 | 流心 | 雨 | 0.63 | 9.53 | 0.7 | 0.1 | 9.8 | 13 | 淡緑褐色透 | 無臭 | 55 | 7.8 | 9.4 | 3.6 | 7.7 | 8.5 | 2200 | [22 empty] | 4.9 |  |  |  |  | 0.02 |  |  |  |  | 0.24 | 0.13 | 4.8 | 5.8 | 0.874 | 1.1 |  | 35.1 | 41.1 |  |  | 0.03 | 940 | 2.3 | [23 empty] | 5.9
2 | 大和川（奈良） | 8 | 額田部高橋 | 2025-03-11 | 9:40 | 流心 | 霧雨 | 0.09 | 0.5 | 0.8 | 0.2 | 10 | 10.6 | 淡緑褐色透 | 無臭 | 44 | 7.9 | 9.7 | 3.4 | 6.8 | 8.5 | 92 | [22 empty] | 0.84 |  |  |  |  | 0.006 |  |  |  |  | 0.07 | 0.038 | 0.81 | 1.3 | 0.053 | 0.14 |  | 25.9 | 24.8 |  |  | 0.04 | 57 | [24 empty] | 8.5
3 | 大和川（大阪） | 1 | 国豊橋 | 2025-03-11 | 10:25 | 流心 | 雨 | -0.28 | 8.64 | 0.7 | 0.1 | 12.2 | 13.3 | 淡緑褐色透 | 無臭 | 45 | 7.8 | 9.3 | 2.9 | 7.3 | 10 | 2300 | [32 empty] | 0.16 | [6 empty] | 34 | 38.9 |  |  |  | 970 | 2.1 | [23 empty] | 8.2
3 | 大和川（大阪） | 2 | 石川橋 | 2025-03-11 | 11:00 | 流心 | 霧雨 | -0.11 | 2.53 | 0.6 | 0.1 | 12.2 | 11.1 | 淡緑褐色透 | 無臭 | 87 | 8 | 11 | 1.3 | 3.9 | 5.1 | 260 | [22 empty] | 1.1 |  |  |  |  | 0.01 |  |  |  |  | 0.1 | 0.04 | 1.1 | 1.4 | 0.059 | 0.087 |  | 27.1 | 24.5 |  |  | 0.02 | 240 | [24 empty] | 4.9
3 | 大和川（大阪） | 3 | 河内橋 | 2025-03-11 | 11:40 | 流心 | 霧雨 |  | 8.59 | 1.1 | 0.2 | 11.9 | 13.3 | 淡緑褐色透 | 無臭 | 55 | 8 | 10 | 3.2 | 7.1 | 10 | 400 | [22 empty] | 3.5 |  |  |  |  | 0.025 |  |  |  |  | 0.15 | 0.097 | 3.5 | 4.2 | 0.562 | 0.67 |  | 32.5 | 35.5 |  |  | 0.03 | 1200 | 2.4 | [23 empty] | 8.5
3 | 大和川（大阪） | 4 | 浅香（新） | 2025-03-11 | 11:45 | 流心 | 曇 | 0.12 | 13.96 | 0.6 | 0.1 | 12.2 | 13.1 | 淡緑褐色透 | 無臭 | 67 | 8 | 10 | 2.6 | 7 | 7.8 | 390 | [22 empty] | 4.7 |  |  |  |  | 0.02 |  |  |  |  | 0.18 | 0.1 | 4.6 | 5.4 | 0.551 | 0.66 |  | 35.5 | 43.4 |  |  | 0.03 | 260 | 2.1 | [23 empty] | 6.1
3 | 大和川（大阪） | 5 | 遠里小野橋 | 2025-03-11 | 12:20 | 流心 | 曇 | 0.12 | 12.32 | 0.7 | 0.1 | 12.9 | 13.7 | 淡緑褐色透 | 無臭 | 70 | 7.9 | 10 | 2.9 | 6.7 | 7 | 500 | [22 empty] | 4.7 |  |  |  |  | 0.026 |  |  |  |  | 0.22 | 0.1 | 4.6 | 5.5 | 0.477 | 0.56 |  | 35.5 | 42.4 |  |  | 0.03 | 300 | 2.3 | [23 empty] | 5.5
3 | 大和川（大阪） | 11 | 大正橋 | 2025-03-11 | 10:05 | 流心 | 霧雨 |  |  | 0.5 | 0.1 | 10.2 | 13.1 | 淡緑褐色透 | 無臭 | 64 | [5 empty] | 210 | [44 empty] | 140
3 | 大和川（大阪） | 12 | 瓜破大橋 | 2025-03-11 | 10:45 | 流心 | 曇 |  |  | 0.5 | 0.1 | 11 | 13.1 | 淡緑褐色透 | 無臭 | 65 | [5 empty] | 610 | [44 empty] | 550
3 | 大和川（大阪） | 13 | 行基大橋 | 2025-03-11 | 11:15 | 流心 | 曇 |  |  | 0.4 | 0.1 | 11 | 13 | 淡緑褐色透 | 無臭 | 60 | [5 empty] | 480 | [44 empty] | 320

## R07_04
調査河川ｺｰﾄﾞ | 調査河川名 | 地点ｺｰﾄﾞ | 地点名 | 採水日 | 採水時刻 | 採水位置 | 天候 | 水位 | 流量 | 全水深 | 採水水深 | 気温 | 水温 | 外観１（水の色相） | 臭気（冷時） | 透視度 | ｐＨ | ＤＯ | ＢＯＤ | ＣＯＤ | ＳＳ | 大腸菌数 | カドミウム | （全）シアン | 鉛 | ６価クロム | ヒ素 | 総水銀 | ＰＣＢ | ﾄﾘｸﾛﾛｴﾁﾚﾝ | ﾃﾄﾗｸﾛﾛｴﾁﾚﾝ | 四塩化炭素 | ｼﾞｸﾛﾛﾒﾀﾝ | 1.2-ｼﾞｸﾛﾛｴﾀﾝ | 1.1.1-ﾄﾘｸﾛﾛｴﾀﾝ | 1.1.2-ﾄﾘｸﾛﾛｴﾀﾝ | 1.1-ｼﾞｸﾛﾛｴﾁﾚﾝ | ｼｽ-1.2-ｼﾞｸﾛﾛｴﾁﾚﾝ | 1.3-ｼﾞｸﾛﾛﾌﾟﾛﾍﾟﾝ(D-D) | チウラム | シマジン（ＣＡＴ） | ﾁｵﾍﾞﾝｶﾙﾌﾞ(ﾍﾞﾝﾁｵｶｰﾌﾞ) | ベンゼン | セレン | 硝酸及び亜硝酸態窒素 | ふっ素 | ほう素 | フェノール類 | 銅 | 全亜鉛 | 溶解性鉄 | 溶解性マンガン | （全）クロム | n-ヘキサン抽出物質 | アンモニウム態窒素 | 亜硝酸態窒素 | 硝酸態窒素 | 総窒素 | オルトリン酸態リン | 総リン | 有機態炭素（TOC） | 導電率（電気伝導率） | 塩化物イオン | 全マンガン | ニッケル | 陰ｲｵﾝ界面活性剤 | 糞便性大腸菌群数 | ＡＴＵ－ＢＯＤ | クロロホルム | ﾄﾗﾝｽ-1.2-ｼﾞｸﾛﾛｴﾁﾚﾝ | 1.2-ｼﾞｸﾛﾛﾌﾟﾛﾊﾟﾝ | p-ｼﾞｸﾛﾛﾍﾞﾝｾﾞﾝ | イソキサチオン | ダイアジノン | ﾌｪﾆﾄﾛﾁｵﾝ(MEP) | イソプロチオラン | オキシン銅 | ｸﾛﾛﾀﾛﾆﾙ(TPN) | プロピザミド | ＥＰＮ | ｼﾞｸﾛﾙﾎﾞｽ(DDVP) | ﾌｪﾉﾌﾞｶﾙﾌﾞ(BPMC) | ｲﾌﾟﾛﾍﾞﾝﾎｽ(IBP) | ｸﾛﾙﾆﾄﾛﾌｪﾝ(CNP) | トルエン | キシレン | フタル酸ｼﾞｴﾁﾙﾍｷｼﾙ | 塩化ビニルモノマー | エピクロロヒドリン | 1.4－ジオキサン | ウラン | 濁度 | アンチモン | PFOS及びPFOA
[8 empty] | m | m3/sec | m | m | ℃ | ℃ |  |  | cm |  | mg/l | mg/l | mg/l | mg/l | CFU/100ml | mg/l | mg/l | mg/l | mg/l | mg/l | mg/l | mg/l | mg/l | mg/l | mg/l | mg/l | mg/l | mg/l | mg/l | mg/l | mg/l | mg/l | mg/l | mg/l | mg/l | mg/l | mg/l | mg/l | mg/l | mg/l | mg/l | mg/l | mg/l | mg/l | mg/l | mg/l | mg/l | mg/l | mg/l | mg/l | mg/l | mg/l | mg/l | mg/l | mS/m | mg/l | mg/l | mg/l | mg/l | 個/100ml | mg/l | mg/l | mg/l | mg/l | mg/l | mg/l | mg/l | mg/l | mg/l | mg/l | mg/l | mg/l | mg/l | mg/l | mg/l | mg/l | mg/l | mg/l | mg/l | mg/l | mg/l | mg/l | mg/l | mg/l | 度 | mg/l | mg/l
2 | 大和川（奈良） | 3 | 太子橋 | 2025-04-22 | 10:30 | 流心 | 晴 | -0.2 | 2.33 | 0.5 | 0.1 | 30.2 | 25.1 | 淡緑褐色透 | 無臭 | 40 | 7.6 | 8.8 | 4.5 |  | 9.1 | [33 empty] | 0.16 | [12 empty] | 3.3 | [23 empty] | 7.4
2 | 大和川（奈良） | 4 | 小柳橋 | 2025-04-22 | 10:55 | 流心 | 晴 | -0.49 | 0.02 | 0.2 | 0.1 | 28.2 | 24 | 無色透明 | 無臭 | >100 | 8.7 | 14 | 0.9 | 3.1 | 2 | [33 empty] | 0.02 | 0.002 | 0.03 | 0.25 | 0.079 | 0.099 | [5 empty] | <0.01 | [25 empty] | 1.5
2 | 大和川（奈良） | 6 | 御幸大橋 | 2025-04-22 | 11:40 | 流心 | 曇 |  | 5.06 | 0.6 | 0.1 | 31.2 | 25.1 | 淡緑褐色透 | 無臭 | 61 | 7.8 | 8.9 | 3.7 |  | 10 | 390 | [32 empty] | 0.1 | [11 empty] | 470 | 3.3 | [23 empty] | 7.9
2 | 大和川（奈良） | 7 | 藤井 | 2025-04-22 | 9:45 | 流心 | 晴 | 0.63 | 4.8 | 0.7 | 0.1 | 24.8 | 21.3 | 淡緑褐色透 | 無臭 | 65 | 7.9 | 9 | 2.5 | 8 | 5.8 | 3000 | [32 empty] | 0.1 | 0.13 | 5.9 | 6.7 | 1.09 | 1.2 |  |  | 52.9 |  |  | 0.02 | 1300 | 2.2 | [23 empty] | 4.9
2 | 大和川（奈良） | 8 | 額田部高橋 | 2025-04-22 | 9:40 | 流心 | 晴 | 0.09 | 0.2 | 0.5 | 0.1 | 23.3 | 22.2 | 茶褐色透 | 無臭 | 20 | 9 | 11 | 7.8 | 12 | 19 | [33 empty] | 0.01 | 0.002 | <0.01 | 0.84 | 0.037 | 0.14 | [5 empty] | 0.03 | [25 empty] | 26.1
3 | 大和川（大阪） | 1 | 国豊橋 | 2025-04-22 | 10:20 | 流心 | 晴 | -0.4 | 6.55 | 0.8 | 0.2 | 24.5 | 22.5 | 淡緑褐色透 | 無臭 | 65 | 8 | 8.4 | 1.8 | 7.3 | 6 | [33 empty] | 0.07 | [12 empty] | 1.7 | [23 empty] | 4.3
3 | 大和川（大阪） | 2 | 石川橋 | 2025-04-22 | 10:50 | 流心 | 晴 | -0.2 | 0.66 | 0.3 | 0.1 | 26.8 | 22 | 無色透明 | 無臭 | >100 | 8.5 | 11 | 0.8 | 2.5 | 2 | 61 | [32 empty] | 0.01 | 0.01 | 0.36 | 0.57 | 0.03 | 0.047 | [5 empty] | <0.01 | [25 empty] | 1.4
3 | 大和川（大阪） | 3 | 河内橋 | 2025-04-22 | 11:30 | 流心 | 晴 | -2.26 | 4.61 | 1 | 0.2 | 28.1 | 23.8 | 淡緑褐色透 | 無臭 | 55 | 8.1 | 8.8 | 2.1 | 7 | 7.6 | 110 | [32 empty] | 0.05 | 0.083 | 4.8 | 5.4 | 0.75 | 0.88 |  |  | 46.3 |  |  | 0.02 | 110 | 2 | [23 empty] | 5.3
3 | 大和川（大阪） | 4 | 浅香（新） | 2025-04-22 | 11:35 | 流心 | 晴 | 0.02 | 8.47 | 0.3 | 0.1 | 28.4 | 24.6 | 淡緑褐色透 | 無臭 | 74 | 8.2 | 10 | 1.5 | 6.3 | 5 | 64 | [32 empty] | 0.03 | 0.056 | 4 | 4.7 | 0.435 | 0.52 |  |  | 54 |  |  | 0.02 | 70 | 1.5 | [23 empty] | 4.6
3 | 大和川（大阪） | 5 | 遠里小野橋 | 2025-04-22 | 12:05 | 流心 | 晴 | 0.02 | 6.95 | 0.6 | 0.1 | 29.8 | 24.6 | 淡緑褐色透 | 無臭 | 76 | 8.1 | 9 | 1.6 | 6.6 | 5.4 | [33 empty] | 0.04 | 0.052 | 4.2 | 5.1 | 0.384 | 0.46 |  |  | 58.4 |  |  | 0.02 |  | 1.6 | [23 empty] | 4.6
3 | 大和川（大阪） | 11 | 大正橋 | 2025-04-22 | 10:00 | 流心 | 晴 |  |  | 0.3 | 0.1 | 25.8 | 22.3 | 淡緑褐色透 | 無臭 | 75 | [5 empty] | 120 | [44 empty] | 180
3 | 大和川（大阪） | 12 | 瓜破大橋 | 2025-04-22 | 10:35 | 流心 | 晴 |  |  | 0.4 | 0.1 | 27 | 21.4 | 淡緑褐色透 | 無臭 | 77 | [5 empty] | 160 | [44 empty] | 150
3 | 大和川（大阪） | 13 | 行基大橋 | 2025-04-22 | 11:05 | 流心 | 晴 |  |  | 0.6 | 0.1 | 26.4 | 22.9 | 淡緑褐色透 | 無臭 | 74 | [5 empty] | 100 | [44 empty] | 110

## R07_05
調査河川ｺｰﾄﾞ | 調査河川名 | 地点ｺｰﾄﾞ | 地点名 | 採水日 | 採水時刻 | 採水位置 | 天候 | 水位 | 流量 | 全水深 | 採水水深 | 気温 | 水温 | 外観１（水の色相） | 臭気（冷時） | 透視度 | ｐＨ | ＤＯ | ＢＯＤ | ＣＯＤ | ＳＳ | 大腸菌数 | カドミウム | （全）シアン | 鉛 | ６価クロム | ヒ素 | 総水銀 | ＰＣＢ | ﾄﾘｸﾛﾛｴﾁﾚﾝ | ﾃﾄﾗｸﾛﾛｴﾁﾚﾝ | 四塩化炭素 | ｼﾞｸﾛﾛﾒﾀﾝ | 1.2-ｼﾞｸﾛﾛｴﾀﾝ | 1.1.1-ﾄﾘｸﾛﾛｴﾀﾝ | 1.1.2-ﾄﾘｸﾛﾛｴﾀﾝ | 1.1-ｼﾞｸﾛﾛｴﾁﾚﾝ | ｼｽ-1.2-ｼﾞｸﾛﾛｴﾁﾚﾝ | 1.3-ｼﾞｸﾛﾛﾌﾟﾛﾍﾟﾝ(D-D) | チウラム | シマジン（ＣＡＴ） | ﾁｵﾍﾞﾝｶﾙﾌﾞ(ﾍﾞﾝﾁｵｶｰﾌﾞ) | ベンゼン | セレン | 硝酸及び亜硝酸態窒素 | ふっ素 | ほう素 | フェノール類 | 銅 | 全亜鉛 | 溶解性鉄 | 溶解性マンガン | （全）クロム | n-ヘキサン抽出物質 | アンモニウム態窒素 | 亜硝酸態窒素 | 硝酸態窒素 | 総窒素 | オルトリン酸態リン | 総リン | 有機態炭素（TOC） | 導電率（電気伝導率） | 塩化物イオン | 全マンガン | ニッケル | 陰ｲｵﾝ界面活性剤 | 糞便性大腸菌群数 | ＡＴＵ－ＢＯＤ | クロロホルム | ﾄﾗﾝｽ-1.2-ｼﾞｸﾛﾛｴﾁﾚﾝ | 1.2-ｼﾞｸﾛﾛﾌﾟﾛﾊﾟﾝ | p-ｼﾞｸﾛﾛﾍﾞﾝｾﾞﾝ | イソキサチオン | ダイアジノン | ﾌｪﾆﾄﾛﾁｵﾝ(MEP) | イソプロチオラン | オキシン銅 | ｸﾛﾛﾀﾛﾆﾙ(TPN) | プロピザミド | ＥＰＮ | ｼﾞｸﾛﾙﾎﾞｽ(DDVP) | ﾌｪﾉﾌﾞｶﾙﾌﾞ(BPMC) | ｲﾌﾟﾛﾍﾞﾝﾎｽ(IBP) | ｸﾛﾙﾆﾄﾛﾌｪﾝ(CNP) | トルエン | キシレン | フタル酸ｼﾞｴﾁﾙﾍｷｼﾙ | 塩化ビニルモノマー | エピクロロヒドリン | 1.4－ジオキサン | ウラン | 濁度 | アンチモン | PFOS及びPFOA
[8 empty] | m | m3/sec | m | m | ℃ | ℃ |  |  | cm |  | mg/l | mg/l | mg/l | mg/l | CFU/100ml | mg/l | mg/l | mg/l | mg/l | mg/l | mg/l | mg/l | mg/l | mg/l | mg/l | mg/l | mg/l | mg/l | mg/l | mg/l | mg/l | mg/l | mg/l | mg/l | mg/l | mg/l | mg/l | mg/l | mg/l | mg/l | mg/l | mg/l | mg/l | mg/l | mg/l | mg/l | mg/l | mg/l | mg/l | mg/l | mg/l | mg/l | mg/l | mg/l | mS/m | mg/l | mg/l | mg/l | mg/l | 個/100ml | mg/l | mg/l | mg/l | mg/l | mg/l | mg/l | mg/l | mg/l | mg/l | mg/l | mg/l | mg/l | mg/l | mg/l | mg/l | mg/l | mg/l | mg/l | mg/l | mg/l | mg/l | mg/l | mg/l | mg/l | 度 | mg/l | mg/l
2 | 大和川（奈良） | 1 | 井筒橋 | 2025-05-13 | 10:10 | 流心 | 晴 | -0.28 |  | 0.7 | 0.1 | 24.3 | 20.5 | 淡緑褐色透 | 無臭 | 50 | 7.9 | 7.9 | 1.7 |  | 8.1 | [33 empty] | 0.11 |  |  | 0.92 |  | 0.1 | [5 empty] | 0.02 | [25 empty] | 7.2
2 | 大和川（奈良） | 2 | 上吐田橋 | 2025-05-13 | 11:10 | 流心 | 晴 |  | 0.43 | 2.5 | 0.5 | 25.5 | 22.7 | 淡緑褐色透 | 無臭 | 30 | 8.7 | 12 | 8.8 |  | 13 | [28 empty] | 0.011 |  |  |  |  | 0.01 | 0.013 | <0.01 | 0.8 | 0.042 | 0.13 |  |  | 7.7 |  |  | 0.01 |  | 8.2 | [23 empty] | 14.9
2 | 大和川（奈良） | 3 | 太子橋 | 2025-05-13 | 12:00 | 流心 | 晴 | -0.06 | 4.91 | 0.6 | 0.1 | 24.4 | 24.2 | 淡緑褐色透 | 無臭 | 46 | 7.8 | 8.8 | 2.7 |  | 6.1 | [28 empty] | 0.02 |  |  |  |  | 0.08 | 0.038 | 3.8 | 4.4 | 0.714 | 0.78 |  |  | 36 |  |  | 0.02 |  | 2.1 | [23 empty] | 5.5
2 | 大和川（奈良） | 4 | 小柳橋 | 2025-05-13 | 12:25 | 流心 | 晴 | -0.36 | 0.5 | 0.2 | 0.1 | 26.9 | 27.2 | 無色透明 | 無臭 | >100 | 8.2 | 8.5 | 0.9 | 3.7 | 1.5 | [23 empty] | 0.82 |  |  |  |  | 0.002 |  |  |  |  | 0.02 | 0.016 | 0.81 | 1 | 0.136 | 0.15 | [5 empty] | <0.01 | [25 empty] | 1.8
2 | 大和川（奈良） | 5 | 保橋 | 2025-05-13 | 12:55 | 流心 | 晴 |  | 3.14 | 0.6 | 0.1 | 29.1 | 25.8 | 淡緑褐色透 | 無臭 | 74 | 8 | 8.5 | 1.4 |  | 2.5 | [28 empty] | 0.014 |  |  |  |  | 0.04 |  |  | 2.6 |  | 0.18 | [5 empty] | 0.01 | [25 empty] | 3.1
2 | 大和川（奈良） | 6 | 御幸大橋 | 2025-05-13 | 13:30 | 流心 | 晴 |  | 9.83 | 0.6 | 0.1 | 30.1 | 24.8 | 淡緑褐色透 | 無臭 | 65 | 7.9 | 9 | 2.4 |  | 7.2 | 820 | [27 empty] | 0.015 |  |  |  |  | 0.05 | 0.036 | 2.8 | 3.2 | 0.502 | 0.55 |  |  | 28.4 |  |  | 0.01 | 920 | 2.1 | [23 empty] | 5.4
2 | 大和川（奈良） | 7 | 藤井 | 2025-05-13 | 10:15 | 流心 | 晴 | 0.64 | 11.58 | 1.2 | 0.2 | 24.8 | 21.8 | 淡緑褐色透 | 無臭 | 50 | 8 | 8.9 | 2.2 | 6.2 | 7.2 | 4800 | [22 empty] | 2.8 |  |  |  |  | 0.013 |  |  |  |  | 0.06 | 0.05 | 2.8 | 3.2 | 0.524 | 0.57 |  |  | 26.1 |  |  | 0.01 | 17000 | 1.8 | [23 empty] | 5.1
2 | 大和川（奈良） | 8 | 額田部高橋 | 2025-05-13 | 10:40 | 流心 | 晴 | 0.15 | 0.97 | 0.8 | 0.2 | 23.4 | 21.9 | 淡緑褐色透 | 無臭 | 65 | 8 | 8.8 | 1.8 | 5.7 | 8.7 | [23 empty] | 0.49 |  |  |  |  | 0.009 |  |  |  |  | 0.08 | 0.027 | 0.47 | 0.94 | 0.072 | 0.11 | [5 empty] | 0.02 | [25 empty] | 6.8
2 | 大和川（奈良） | 9 | 郡界橋 | 2025-05-13 | 9:30 | 流心 | 晴 | -0.49 | 0.7 | 0.2 | 0.1 | 24.6 | 20.4 | 淡緑褐色透 | 無臭 | 69 | 8 | 9.2 | 2.2 |  | 4.7 | [28 empty] | 0.011 |  |  |  |  | 0.07 |  |  | 1 |  | 0.14 | [5 empty] | 0.11 | [25 empty] | 4.1
3 | 大和川（大阪） | 1 | 国豊橋 | 2025-05-13 | 10:50 | 流心 | 晴 | -0.23 | 13.24 | 0.6 | 0.1 | 25.7 | 21.1 | 淡緑褐色透 | 無臭 | 53 | 8 | 8.7 | 1.3 | 6.1 | 6.1 | [23 empty] | 2.9 |  |  |  |  | 0.012 |  |  |  |  | 0.04 | 0.041 | 2.9 | 3.2 | 0.424 | 0.45 |  |  | 24.4 |  |  | 0.01 |  | 0.7 | [23 empty] | 4.2
3 | 大和川（大阪） | 2 | 石川橋 | 2025-05-13 | 11:20 | 流心 | 晴 |  | 2.46 | 0.4 | 0.1 | 26.7 | 23.2 | 無色透明 | 無臭 | 80 | 8.3 | 9.3 | 0.7 | 2.9 | 2.5 | 74 | [22 empty] | 0.59 |  |  |  |  | 0.003 |  |  |  |  | 0.01 | 0.009 | 0.59 | 0.78 | 0.05 | 0.063 | [5 empty] | <0.01 | [25 empty] | 1.6
3 | 大和川（大阪） | 3 | 河内橋 | 2025-05-13 | 12:00 | 流心 | 晴 |  | 12.8 | 1.4 | 0.3 | 26.1 | 22.1 | 淡緑褐色透 | 無臭 | 65 | 8.1 | 9 | 1 | 4.8 | 4.7 | 380 | [22 empty] | 2.2 |  |  |  |  | 0.01 |  |  |  |  | 0.03 | 0.031 | 2.2 | 2.4 | 0.293 | 0.32 |  |  | 21.8 |  |  | <0.01 | 940 | 1 | [23 empty] | 3.4
3 | 大和川（大阪） | 4 | 浅香（新） | 2025-05-13 | 12:50 | 流心 | 晴 | 0.2 | 18.48 | 0.5 | 0.1 | 26.6 | 24.3 | 淡緑褐色透 | 無臭 | 92 | 8.1 | 9 | 1 | 4.8 | 4.7 | 72 | [22 empty] | 2.4 |  |  |  |  | 0.01 |  |  |  |  | 0.01 | 0.02 | 2.4 | 2.6 | 0.282 | 0.31 |  |  | 24.7 |  |  | <0.01 | 110 | 1 | [23 empty] | 3.7
3 | 大和川（大阪） | 5 | 遠里小野橋 | 2025-05-13 | 13:30 | 流心 | 晴 | 0.2 | 16.16 | 0.7 | 0.1 | 26.7 | 24.4 | 淡緑褐色透 | 無臭 | 92 | 8.1 | 9.2 | 1.1 | 5.1 | 4.3 | [23 empty] | 2.6 |  |  |  |  | 0.014 |  |  |  |  | 0.02 | 0.022 | 2.6 | 3 | 0.282 | 0.31 |  |  | 28.3 |  |  | <0.01 |  | 1.1 | [23 empty] | 3.7
3 | 大和川（大阪） | 11 | 大正橋 | 2025-05-13 | 11:10 | 流心 | 晴 |  |  | 0.5 | 0.1 | 28.5 | 22.7 | 淡緑褐色透 | 無臭 | >100 | [5 empty] | 260 | [44 empty] | 340
3 | 大和川（大阪） | 12 | 瓜破大橋 | 2025-05-13 | 11:50 | 流心 | 晴 |  |  | 0.5 | 0.1 | 26.8 | 23 | 淡緑褐色透 | 無臭 | 92 | [5 empty] | 130 | [44 empty] | 290
3 | 大和川（大阪） | 13 | 行基大橋 | 2025-05-13 | 12:20 | 流心 | 晴 |  |  | 0.8 | 0.2 | 25.6 | 23.3 | 淡緑褐色透 | 無臭 | 85 | [5 empty] | 92 | [44 empty] | 76

## R07_06
調査河川ｺｰﾄﾞ | 調査河川名 | 地点ｺｰﾄﾞ | 地点名 | 採水日 | 採水時刻 | 採水位置 | 天候 | 水位 | 流量 | 全水深 | 採水水深 | 気温 | 水温 | 外観１（水の色相） | 臭気（冷時） | 透視度 | ｐＨ | ＤＯ | ＢＯＤ | ＣＯＤ | ＳＳ | 大腸菌数 | カドミウム | （全）シアン | 鉛 | ６価クロム | ヒ素 | 総水銀 | ＰＣＢ | ﾄﾘｸﾛﾛｴﾁﾚﾝ | ﾃﾄﾗｸﾛﾛｴﾁﾚﾝ | 四塩化炭素 | ｼﾞｸﾛﾛﾒﾀﾝ | 1.2-ｼﾞｸﾛﾛｴﾀﾝ | 1.1.1-ﾄﾘｸﾛﾛｴﾀﾝ | 1.1.2-ﾄﾘｸﾛﾛｴﾀﾝ | 1.1-ｼﾞｸﾛﾛｴﾁﾚﾝ | ｼｽ-1.2-ｼﾞｸﾛﾛｴﾁﾚﾝ | 1.3-ｼﾞｸﾛﾛﾌﾟﾛﾍﾟﾝ(D-D) | チウラム | シマジン（ＣＡＴ） | ﾁｵﾍﾞﾝｶﾙﾌﾞ(ﾍﾞﾝﾁｵｶｰﾌﾞ) | ベンゼン | セレン | 硝酸及び亜硝酸態窒素 | ふっ素 | ほう素 | フェノール類 | 銅 | 全亜鉛 | 溶解性鉄 | 溶解性マンガン | （全）クロム | n-ヘキサン抽出物質 | アンモニウム態窒素 | 亜硝酸態窒素 | 硝酸態窒素 | 総窒素 | オルトリン酸態リン | 総リン | 有機態炭素（TOC） | 導電率（電気伝導率） | 塩化物イオン | 全マンガン | ニッケル | 陰ｲｵﾝ界面活性剤 | 糞便性大腸菌群数 | ＡＴＵ－ＢＯＤ | クロロホルム | ﾄﾗﾝｽ-1.2-ｼﾞｸﾛﾛｴﾁﾚﾝ | 1.2-ｼﾞｸﾛﾛﾌﾟﾛﾊﾟﾝ | p-ｼﾞｸﾛﾛﾍﾞﾝｾﾞﾝ | イソキサチオン | ダイアジノン | ﾌｪﾆﾄﾛﾁｵﾝ(MEP) | イソプロチオラン | オキシン銅 | ｸﾛﾛﾀﾛﾆﾙ(TPN) | プロピザミド | ＥＰＮ | ｼﾞｸﾛﾙﾎﾞｽ(DDVP) | ﾌｪﾉﾌﾞｶﾙﾌﾞ(BPMC) | ｲﾌﾟﾛﾍﾞﾝﾎｽ(IBP) | ｸﾛﾙﾆﾄﾛﾌｪﾝ(CNP) | トルエン | キシレン | フタル酸ｼﾞｴﾁﾙﾍｷｼﾙ | 塩化ビニルモノマー | エピクロロヒドリン | 1.4－ジオキサン | ウラン | 濁度 | アンチモン | PFOS及びPFOA
[8 empty] | m | m3/sec | m | m | ℃ | ℃ |  |  | cm |  | mg/l | mg/l | mg/l | mg/l | CFU/100ml | mg/l | mg/l | mg/l | mg/l | mg/l | mg/l | mg/l | mg/l | mg/l | mg/l | mg/l | mg/l | mg/l | mg/l | mg/l | mg/l | mg/l | mg/l | mg/l | mg/l | mg/l | mg/l | mg/l | mg/l | mg/l | mg/l | mg/l | mg/l | mg/l | mg/l | mg/l | mg/l | mg/l | mg/l | mg/l | mg/l | mg/l | mg/l | mg/l | mS/m | mg/l | mg/l | mg/l | mg/l | 個/100ml | mg/l | mg/l | mg/l | mg/l | mg/l | mg/l | mg/l | mg/l | mg/l | mg/l | mg/l | mg/l | mg/l | mg/l | mg/l | mg/l | mg/l | mg/l | mg/l | mg/l | mg/l | mg/l | mg/l | mg/l | 度 | mg/l | mg/l
2 | 大和川（奈良） | 2 | 上吐田橋 | 2025-06-17 | 10:00 | 流心 | 曇 |  | 1.71 | 2.7 | 0.5 | 31.1 | 26.8 | 淡緑褐色透 | 無臭 | 38 | 7.8 | 8.2 | 2.7 |  | 13 | [33 empty] | 0.1 | [12 empty] | 2.2 | [23 empty] | 15.7
2 | 大和川（奈良） | 3 | 太子橋 | 2025-06-17 | 10:30 | 流心 | 曇 | 0.15 | 9.28 | 0.9 | 0.2 | 33.3 | 27 | 淡緑褐色透 | 無臭 | 46 | 7.6 | 7.7 | 2.3 |  | 9.6 | [33 empty] | 0.18 | [12 empty] | 1.6 | [23 empty] | 10
2 | 大和川（奈良） | 4 | 小柳橋 | 2025-06-17 | 11:00 | 流心 | 曇 | -0.2 | 0.84 | 0.3 | 0.1 | 30.5 | 27 | 淡緑褐色透 | 無臭 | 61 | 7.9 | 8.2 | 1 | 5.1 | 3.8 | [33 empty] | 0.02 | 0.015 | 0.82 | 1.1 | 0.171 | 0.19 | [5 empty] | <0.01 | [25 empty] | 5.1
2 | 大和川（奈良） | 6 | 御幸大橋 | 2025-06-17 | 11:30 | 流心 | 晴 |  | 22.11 | 0.9 | 0.2 | 36.3 | 28 | 淡緑褐色透 | 無臭 | 32 | 7.7 | 7.8 | 2.1 |  | 17 | 320 | [32 empty] | 0.14 | [11 empty] | 1000 | 1.7 | [23 empty] | 15.8
2 | 大和川（奈良） | 7 | 藤井 | 2025-06-17 | 10:05 | 流心 | 晴 | 0.85 | 22.79 | 2 | 0.4 | 35 | 27.3 | 淡緑褐色透 | 無臭 | 35 | 7.8 | 7.3 | 1.5 | 7.2 | 14 | 710 | [32 empty] | 0.08 | 0.063 | 1.5 | 2 | 0.443 | 0.5 |  |  | 18.9 |  |  | <0.01 | 910 | 1.3 | [23 empty] | 10
2 | 大和川（奈良） | 8 | 額田部高橋 | 2025-06-17 | 9:35 | 流心 | 曇 | 0.24 | 3.02 | 1 | 0.2 | 30.4 | 27 | 淡緑褐色透 | 無臭 | 32 | 7.8 | 7.7 | 1.7 | 8.7 | 10 | [33 empty] | 0.11 | 0.045 | 0.59 | 1.1 | 0.234 | 0.29 | [5 empty] | <0.01 | [25 empty] | 10.5
3 | 大和川（大阪） | 1 | 国豊橋 | 2025-06-17 | 10:40 | 流心 | 晴 | -0.04 | 24.42 | 0.8 | 0.2 | 34.6 | 27.6 | 淡緑褐色透 | 無臭 | 30 | 7.8 | 7.5 | 1.7 | 7.2 | 10 | [33 empty] | 0.08 | [12 empty] | 1.2 | [23 empty] | 8.7
3 | 大和川（大阪） | 2 | 石川橋 | 2025-06-17 | 11:20 | 流心 | 晴 | -0.03 | 4.39 | 0.6 | 0.1 | 33.2 | 27.4 | 淡緑褐色透 | 無臭 | 85 | 8.1 | 8.2 | 0.8 | 3.5 | 3.2 | 280 | [32 empty] | <0.01 | 0.01 | 0.95 | 1.1 | 0.086 | 0.1 | [5 empty] | <0.01 | [25 empty] | 3.2
3 | 大和川（大阪） | 3 | 河内橋 | 2025-06-17 | 12:05 | 流心 | 晴 | -1.95 | 25.7 | 1.6 | 0.3 | 35 | 28.5 | 淡緑褐色透 | 無臭 | 35 | 8 | 7.9 | 1.2 | 6.3 | 8.6 | 720 | [32 empty] | 0.05 | 0.05 | 1.7 | 2.1 | 0.418 | 0.46 |  |  | 18.2 |  |  | <0.01 | 1200 | 1.1 | [23 empty] | 7.6
3 | 大和川（大阪） | 4 | 浅香（新） | 2025-06-17 | 11:40 | 流心 | 晴 | 0.41 | 30.87 | 0.5 | 0.1 | 31.5 | 28.4 | 淡緑褐色透 | 無臭 | 53 | 7.9 | 7.6 | 0.8 | 5.7 | 9.1 | 100 | [32 empty] | 0.02 | 0.027 | 1.9 | 2.3 | 0.372 | 0.4 |  |  | 17.6 |  |  | <0.01 | 260 | 0.8 | [23 empty] | 7.7
3 | 大和川（大阪） | 5 | 遠里小野橋 | 2025-06-17 | 12:10 | 流心 | 晴 | 0.4 | 31.43 | 0.7 | 0.1 | 32 | 28.6 | 淡緑褐色透 | 無臭 | 53 | 7.9 | 7.6 | 0.9 | 6 | 8.6 | [33 empty] | 0.02 | 0.028 | 2 | 2.4 | 0.369 | 0.39 |  |  | 21.1 |  |  | <0.01 |  | 0.9 | [23 empty] | 7.4
3 | 大和川（大阪） | 11 | 大正橋 | 2025-06-17 | 10:00 | 流心 | 晴 |  |  | 0.5 | 0.1 | 31.1 | 26.8 | 淡緑褐色透 | 無臭 | 58 | [5 empty] | 580 | [44 empty] | 400
3 | 大和川（大阪） | 12 | 瓜破大橋 | 2025-06-17 | 10:30 | 流心 | 晴 |  |  | 0.5 | 0.1 | 30.2 | 26.3 | 淡緑褐色透 | 無臭 | 56 | [5 empty] | 330 | [44 empty] | 430
3 | 大和川（大阪） | 13 | 行基大橋 | 2025-06-17 | 11:10 | 流心 | 晴 |  |  | 0.8 | 0.2 | 30.9 | 27.3 | 淡緑褐色透 | 無臭 | 46 | [5 empty] | 140 | [44 empty] | 400

## R07_07
調査河川ｺｰﾄﾞ | 調査河川名 | 地点ｺｰﾄﾞ | 地点名 | 採水日 | 採水時刻 | 採水位置 | 天候 | 水位 | 流量 | 全水深 | 採水水深 | 気温 | 水温 | 外観１（水の色相） | 臭気（冷時） | 透視度 | ｐＨ | ＤＯ | ＢＯＤ | ＣＯＤ | ＳＳ | 大腸菌数 | カドミウム | （全）シアン | 鉛 | ６価クロム | ヒ素 | 総水銀 | ＰＣＢ | ﾄﾘｸﾛﾛｴﾁﾚﾝ | ﾃﾄﾗｸﾛﾛｴﾁﾚﾝ | 四塩化炭素 | ｼﾞｸﾛﾛﾒﾀﾝ | 1.2-ｼﾞｸﾛﾛｴﾀﾝ | 1.1.1-ﾄﾘｸﾛﾛｴﾀﾝ | 1.1.2-ﾄﾘｸﾛﾛｴﾀﾝ | 1.1-ｼﾞｸﾛﾛｴﾁﾚﾝ | ｼｽ-1.2-ｼﾞｸﾛﾛｴﾁﾚﾝ | 1.3-ｼﾞｸﾛﾛﾌﾟﾛﾍﾟﾝ(D-D) | チウラム | シマジン（ＣＡＴ） | ﾁｵﾍﾞﾝｶﾙﾌﾞ(ﾍﾞﾝﾁｵｶｰﾌﾞ) | ベンゼン | セレン | 硝酸及び亜硝酸態窒素 | ふっ素 | ほう素 | フェノール類 | 銅 | 全亜鉛 | 溶解性鉄 | 溶解性マンガン | （全）クロム | n-ヘキサン抽出物質 | アンモニウム態窒素 | 亜硝酸態窒素 | 硝酸態窒素 | 総窒素 | オルトリン酸態リン | 総リン | 有機態炭素（TOC） | 導電率（電気伝導率） | 塩化物イオン | 全マンガン | ニッケル | 陰ｲｵﾝ界面活性剤 | 糞便性大腸菌群数 | ＡＴＵ－ＢＯＤ | クロロホルム | ﾄﾗﾝｽ-1.2-ｼﾞｸﾛﾛｴﾁﾚﾝ | 1.2-ｼﾞｸﾛﾛﾌﾟﾛﾊﾟﾝ | p-ｼﾞｸﾛﾛﾍﾞﾝｾﾞﾝ | イソキサチオン | ダイアジノン | ﾌｪﾆﾄﾛﾁｵﾝ(MEP) | イソプロチオラン | オキシン銅 | ｸﾛﾛﾀﾛﾆﾙ(TPN) | プロピザミド | ＥＰＮ | ｼﾞｸﾛﾙﾎﾞｽ(DDVP) | ﾌｪﾉﾌﾞｶﾙﾌﾞ(BPMC) | ｲﾌﾟﾛﾍﾞﾝﾎｽ(IBP) | ｸﾛﾙﾆﾄﾛﾌｪﾝ(CNP) | トルエン | キシレン | フタル酸ｼﾞｴﾁﾙﾍｷｼﾙ | 塩化ビニルモノマー | エピクロロヒドリン | 1.4－ジオキサン | ウラン | 濁度 | アンチモン | PFOS及びPFOA
[8 empty] | m | m3/sec | m | m | ℃ | ℃ |  |  | cm |  | mg/l | mg/l | mg/l | mg/l | CFU/100ml | mg/l | mg/l | mg/l | mg/l | mg/l | mg/l | mg/l | mg/l | mg/l | mg/l | mg/l | mg/l | mg/l | mg/l | mg/l | mg/l | mg/l | mg/l | mg/l | mg/l | mg/l | mg/l | mg/l | mg/l | mg/l | mg/l | mg/l | mg/l | mg/l | mg/l | mg/l | mg/l | mg/l | mg/l | mg/l | mg/l | mg/l | mg/l | mg/l | mS/m | mg/l | mg/l | mg/l | mg/l | 個/100ml | mg/l | mg/l | mg/l | mg/l | mg/l | mg/l | mg/l | mg/l | mg/l | mg/l | mg/l | mg/l | mg/l | mg/l | mg/l | mg/l | mg/l | mg/l | mg/l | mg/l | mg/l | mg/l | mg/l | mg/l | 度 | mg/l | mg/l
2 | 大和川（奈良） | 2 | 上吐田橋 | 2025-07-01 | 10:00 | 流心 | 晴 |  | 0.33 | 2.9 | 0.6 | 31.5 | 31.5 | 淡緑褐色透 | 無臭 | 32 | 8.7 | 10 | 4.4 |  | 7.1 | [33 empty] | 0.01 | [12 empty] | 4.3 | [23 empty] | 13.6
2 | 大和川（奈良） | 3 | 太子橋 | 2025-07-01 | 10:40 | 流心 | 晴 | -0.07 | 5.06 | 0.5 | 0.1 | 32.2 | 31 | 淡緑褐色透 | 無臭 | 46 | 7.8 | 8 | 3.4 |  | 6.1 | [33 empty] | 0.14 | [12 empty] | 2.8 | [23 empty] | 7.5
2 | 大和川（奈良） | 4 | 小柳橋 | 2025-07-01 | 11:30 | 流心 | 晴 | -0.3 | 0.63 | 0.3 | 0.1 | 34.1 | 33.9 | 淡緑褐色透 | 無臭 | 72 | 8.2 | 8.6 | 1.3 | 5.2 | 2 | [33 empty] | 0.01 | 0.009 | 0.49 | 0.87 | 0.172 | 0.2 | [5 empty] | <0.01 | [25 empty] | 3.2
2 | 大和川（奈良） | 6 | 御幸大橋 | 2025-07-01 | 11:50 | 流心 | 晴 |  | 12.17 | 0.7 | 0.1 | 34.3 | 31.9 | 淡緑褐色透 | 無臭 | 54 | 7.9 | 7.7 | 2.5 |  | 5.2 | 360 | [32 empty] | 0.06 | [11 empty] | 700 | 2.3 | [23 empty] | 5.8
2 | 大和川（奈良） | 7 | 藤井 | 2025-07-01 | 9:50 | 流心 | 晴 | 0.65 | 13.75 | 1.2 | 0.2 | 35.7 | 30.6 | 淡緑褐色透 | 無臭 | 55 | 7.9 | 7.5 | 1.4 | 8 | 6.1 | 960 | [32 empty] | 0.03 | 0.048 | 2.2 | 2.9 | 0.519 | 0.59 |  |  | 26.7 |  |  | 0.01 | 1200 | 1.4 | [23 empty] | 5.8
2 | 大和川（奈良） | 8 | 額田部高橋 | 2025-07-01 | 9:35 | 流心 | 晴 | 0.14 | 1.31 | 0.8 | 0.2 | 31.1 | 30.6 | 淡緑褐色透 | 無臭 | 30 | 8.5 | 9.7 | 4.2 | 10 | 10 | [33 empty] | <0.01 | 0.002 | <0.01 | 0.82 | 0.152 | 0.24 | [5 empty] | 0.01 | [25 empty] | 12.2
3 | 大和川（大阪） | 1 | 国豊橋 | 2025-07-01 | 10:25 | 流心 | 晴 | -0.21 | 13.77 | 0.8 | 0.2 | 35.8 | 29.7 | 淡緑褐色透 | 無臭 | 55 | 8 | 7.6 | 1.3 | 7.4 | 8 | [33 empty] | 0.02 | [12 empty] | 1.1 | [23 empty] | 5.5
3 | 大和川（大阪） | 2 | 石川橋 | 2025-07-01 | 11:00 | 流心 | 晴 | -0.08 | 2.67 | 0.5 | 0.1 | 37.6 | 30.3 | 無色透明 | 無臭 | >100 | 8.3 | 8.4 | 0.7 | 3.2 | 1.9 | 46 | [32 empty] | <0.01 | 0.008 | 0.59 | 0.8 | 0.079 | 0.091 | [5 empty] | <0.01 | [25 empty] | 2.4
3 | 大和川（大阪） | 3 | 河内橋 | 2025-07-01 | 11:35 | 流心 | 晴 | -2.11 | 15.21 | 1.1 | 0.2 | 37.3 | 30.4 | 淡緑褐色透 | 無臭 | 63 | 8.1 | 7.7 | 1.1 | 6.6 | 5.4 | 180 | [32 empty] | <0.01 | 0.034 | 2 | 2.5 | 0.372 | 0.43 |  |  | 23.7 |  |  | <0.01 | 260 | 1.1 | [23 empty] | 4.8
3 | 大和川（大阪） | 4 | 浅香（新） | 2025-07-01 | 11:55 | 流心 | 晴 | 0.24 | 20.56 | 0.7 | 0.1 | 37 | 31.8 | 淡緑褐色透 | 無臭 | 59 | 8.1 | 7.8 | 1 | 6 | 6.8 | 60 | [32 empty] | <0.01 | 0.01 | 1.8 | 2.3 | 0.338 | 0.39 |  |  | 26.3 |  |  | <0.01 | 270 | 1 | [23 empty] | 5.3
3 | 大和川（大阪） | 5 | 遠里小野橋 | 2025-07-01 | 12:30 | 流心 | 晴 | 0.23 | 18.48 | 0.9 | 0.2 | 38 | 32.5 | 淡緑褐色透 | 無臭 | 55 | 8.1 | 7.7 | 1.1 | 6.3 | 6.4 | [33 empty] | <0.01 | 0.011 | 2 | 2.6 | 0.331 | 0.37 |  |  | 30.1 |  |  | <0.01 |  | 1.1 | [23 empty] | 4.9
3 | 大和川（大阪） | 11 | 大正橋 | 2025-07-01 | 10:05 | 流心 | 晴 |  |  | 0.6 | 0.1 | 35.6 | 29.5 | 淡緑褐色透 | 無臭 | 65 | [5 empty] | 84 | [44 empty] | 280
3 | 大和川（大阪） | 12 | 瓜破大橋 | 2025-07-01 | 10:50 | 流心 | 晴 |  |  | 0.8 | 0.2 | 33.7 | 30 | 淡緑褐色透 | 無臭 | 63 | [5 empty] | 78 | [44 empty] | 220
3 | 大和川（大阪） | 13 | 行基大橋 | 2025-07-01 | 11:25 | 流心 | 晴 |  |  | 0.6 | 0.1 | 33.5 | 30.4 | 淡緑褐色透 | 無臭 | 55 | [5 empty] | 72 | [44 empty] | 310