## R08_01
調査河川ｺｰﾄﾞ | 調査河川名 | 地点ｺｰﾄﾞ | 地点名 | 採水日 | 採水時刻 | 採水位置 | 天候 | 水位 | 流量 | 全水深 | 採水水深 | 気温 | 水温 | 外観１（水の色相） | 臭気（冷時） | 透視度 | ｐＨ | ＤＯ | ＢＯＤ | ＣＯＤ | ＳＳ | 大腸菌数 | カドミウム | （全）シアン | 鉛 | ６価クロム | ヒ素 | 総水銀 | ＰＣＢ | ﾄﾘｸﾛﾛｴﾁﾚﾝ | ﾃﾄﾗｸﾛﾛｴﾁﾚﾝ | 四塩化炭素 | ｼﾞｸﾛﾛﾒﾀﾝ | 1.2-ｼﾞｸﾛﾛｴﾀﾝ | 1.1.1-ﾄﾘｸﾛﾛｴﾀﾝ | 1.1.2-ﾄﾘｸﾛﾛｴﾀﾝ | 1.1-ｼﾞｸﾛﾛｴﾁﾚﾝ | ｼｽ-1.2-ｼﾞｸﾛﾛｴﾁﾚﾝ | 1.3-ｼﾞｸﾛﾛﾌﾟﾛﾍﾟﾝ(D-D) | チウラム | シマジン（ＣＡＴ） | ﾁｵﾍﾞﾝｶﾙﾌﾞ(ﾍﾞﾝﾁｵｶｰﾌﾞ) | ベンゼン | セレン | 硝酸及び亜硝酸態窒素 | ふっ素 | ほう素 | フェノール類 | 銅 | 全亜鉛 | 溶解性鉄 | 溶解性マンガン | （全）クロム | n-ヘキサン抽出物質 | アンモニウム態窒素 | 亜硝酸態窒素 | 硝酸態窒素 | 総窒素 | オルトリン酸態リン | 総リン | 有機態炭素（TOC） | 導電率（電気伝導率） | 塩化物イオン | 全マンガン | ニッケル | 陰ｲｵﾝ界面活性剤 | 糞便性大腸菌群数 | ＡＴＵ－ＢＯＤ | クロロホルム | ﾄﾗﾝｽ-1.2-ｼﾞｸﾛﾛｴﾁﾚﾝ | 1.2-ｼﾞｸﾛﾛﾌﾟﾛﾊﾟﾝ | p-ｼﾞｸﾛﾛﾍﾞﾝｾﾞﾝ | イソキサチオン | ダイアジノン | ﾌｪﾆﾄﾛﾁｵﾝ(MEP) | イソプロチオラン | オキシン銅 | ｸﾛﾛﾀﾛﾆﾙ(TPN) | プロピザミド | ＥＰＮ | ｼﾞｸﾛﾙﾎﾞｽ(DDVP) | ﾌｪﾉﾌﾞｶﾙﾌﾞ(BPMC) | ｲﾌﾟﾛﾍﾞﾝﾎｽ(IBP) | ｸﾛﾙﾆﾄﾛﾌｪﾝ(CNP) | トルエン | キシレン | フタル酸ｼﾞｴﾁﾙﾍｷｼﾙ | 塩化ビニルモノマー | エピクロロヒドリン | 1.4－ジオキサン | ウラン | 濁度 | アンチモン | PFOS及びPFOA
[8 empty] | m | m3/sec | m | m | ℃ | ℃ |  |  | cm |  | mg/l | mg/l | mg/l | mg/l | CFU/100ml | mg/l | mg/l | mg/l | mg/l | mg/l | mg/l | mg/l | mg/l | mg/l | mg/l | mg/l | mg/l | mg/l | mg/l | mg/l | mg/l | mg/l | mg/l | mg/l | mg/l | mg/l | mg/l | mg/l | mg/l | mg/l | mg/l | mg/l | mg/l | mg/l | mg/l | mg/l | mg/l | mg/l | mg/l | mg/l | mg/l | mg/l | mg/l | mg/l | mS/m | mg/l | mg/l | mg/l | mg/l | 個/100ml | mg/l | mg/l | mg/l | mg/l | mg/l | mg/l | mg/l | mg/l | mg/l | mg/l | mg/l | mg/l | mg/l | mg/l | mg/l | mg/l | mg/l | mg/l | mg/l | mg/l | mg/l | mg/l | mg/l | mg/l | 度 | mg/l | mg/l
2 | 大和川（奈良） | 2 | 上吐田橋 | 2026-01-13 | 10:05 | 流心 | 曇 |  | 0 | 2.5 | 0.5 | 9.9 | 5.8 | 淡緑褐色透 | 無臭 | 28 | 9.3 | 13 | 6.3 |  | 17 | [33 empty] | <0.01 | [12 empty] | 6.3 | [23 empty] | 18.5
2 | 大和川（奈良） | 3 | 太子橋 | 2026-01-13 | 10:25 | 流心 | 曇 | -0.17 | 2.57 | 0.7 | 0.1 | 11.6 | 12.4 | 淡緑褐色透 | 無臭 | 45 | 7.4 | 9.5 | 7.7 |  | 7.2 | [33 empty] | 0.84 | [12 empty] | 3.1 | [23 empty] | 7.3
2 | 大和川（奈良） | 4 | 小柳橋 | 2026-01-13 | 10:50 | 流心 | 曇 | -0.38 | 0.31 | 0.4 | 0.1 | 14.9 | 7 | 無色透明 | 無臭 | >100 | 8 | 13 | 1.3 | 3.7 | 1.6 | [33 empty] | 0.15 | 0.033 | 1.3 | 1.7 | 0.116 | 0.13 | [5 empty] | 0.01 | [25 empty] | 2.2
2 | 大和川（奈良） | 6 | 御幸大橋 | 2026-01-13 | 11:20 | 流心 | 雨 |  | 4.9 | 0.7 | 0.1 | 14.3 | 10.7 | 淡緑褐色透 | 無臭 | 60 | 7.6 | 10 | 5.8 |  | 6.8 | 440 | [32 empty] | 0.63 | [11 empty] | 340 | 3.1 | [23 empty] | 5.9
2 | 大和川（奈良） | 7 | 藤井 | 2026-01-13 | 9:50 | 流心 | 曇 | 0.69 | 5.19 | 0.9 | 0.2 | 9.1 | 10.4 | 淡緑褐色透 | 無臭 | 60 | 7.6 | 10 | 4.5 | 8 | 6.5 | 2900 | [32 empty] | 0.35 | 0.12 | 5.8 | 7.1 | 0.807 | 0.93 |  |  | 42 |  |  | 0.02 | 2200 | 2.6 | [23 empty] | 5.1
2 | 大和川（奈良） | 8 | 額田部高橋 | 2026-01-13 | 9:45 | 流心 | 曇 | 0.07 | 0.44 | 0.8 | 0.2 | 9.8 | 5.1 | 淡緑褐色透 | 無臭 | 59 | 7.9 | 12 | 3.1 | 6.5 | 6.3 | [33 empty] | 0.04 | 0.028 | 0.77 | 1.2 | 0.075 | 0.1 | [5 empty] | 0.02 | [25 empty] | 6.7
3 | 大和川（大阪） | 1 | 国豊橋 | 2026-01-13 | 10:25 | 流心 | 曇 |  | 6.13 | 0.7 | 0.1 | 13.4 | 9.7 | 淡緑褐色透 | 無臭 | 66 | 7.8 | 10 | 2.7 | 7.2 | 6.3 | [33 empty] | 0.11 | [12 empty] | 2 | [23 empty] | 4.7
3 | 大和川（大阪） | 2 | 石川橋 | 2026-01-13 | 11:00 | 流心 | 曇 |  | 0.7 | 0.3 | 0.1 | 13.2 | 9.2 | 無色透明 | 無臭 | >100 | 8.2 | 12 | 0.8 | 2 | 1.4 | 140 | [32 empty] | <0.01 | 0.009 | 0.79 | 0.92 | 0.027 | 0.037 | [5 empty] | <0.01 | [25 empty] | 1.4
3 | 大和川（大阪） | 3 | 河内橋 | 2026-01-13 | 11:35 | 流心 | 雨 |  | 9.36 | 1.3 | 0.3 | 10.3 | 9.3 | 淡緑褐色透 | 無臭 | 68 | 8 | 11 | 2.4 | 6.3 | 5.2 | 410 | [32 empty] | 0.13 | 0.07 | 4.2 | 5 | 0.46 | 0.51 |  |  | 38.3 |  |  | 0.02 | 260 | 2 | [23 empty] | 4.5
3 | 大和川（大阪） | 4 | 浅香（新） | 2026-01-13 | 11:50 | 流心 | 曇 | 0.07 | 8.14 | 0.6 | 0.1 | 12.6 | 8.4 | 淡緑褐色透 | 無臭 | 75 | 8 | 11 | 1.6 | 5.8 | 2.6 | 250 | [32 empty] | 0.13 | 0.071 | 5 | 5.6 | 0.446 | 0.48 |  |  | 46.4 |  |  | 0.02 | 140 | 1.5 | [23 empty] | 2.9
3 | 大和川（大阪） | 5 | 遠里小野橋 | 2026-01-13 | 12:20 | 流心 | 曇 | 0.03 | 7.83 | 0.8 | 0.2 | 11.2 | 9 | 淡緑褐色透 | 無臭 | 75 | 8 | 11 | 1.6 | 6 | 2.8 | [33 empty] | 0.13 | 0.068 | 4.8 | 5.7 | 0.434 | 0.47 |  |  | 47.5 |  |  | 0.02 |  | 1.6 | [23 empty] | 3.1
3 | 大和川（大阪） | 11 | 大正橋 | 2026-01-13 | 10:00 | 流心 | 曇 |  |  | 0.7 | 0.1 | 13.8 | 9.1 | 淡緑褐色透 | 無臭 | 70 | [5 empty] | 260 | [44 empty] | 220
3 | 大和川（大阪） | 12 | 瓜破大橋 | 2026-01-13 | 10:40 | 流心 | 曇 |  |  | 0.7 | 0.1 | 14.3 | 8.7 | 淡緑褐色透 | 無臭 | 68 | [5 empty] | 250 | [44 empty] | 240
3 | 大和川（大阪） | 13 | 行基大橋 | 2026-01-13 | 11:20 | 流心 | 曇 |  |  | 0.5 | 0.1 | 12.4 | 9.2 | 淡緑褐色透 | 無臭 | 70 | [5 empty] | 290 | [44 empty] | 150

## R08_02
調査河川ｺｰﾄﾞ | 調査河川名 | 地点ｺｰﾄﾞ | 地点名 | 採水日 | 採水時刻 | 採水位置 | 天候 | 水位 | 流量 | 全水深 | 採水水深 | 気温 | 水温 | 外観１（水の色相） | 臭気（冷時） | 透視度 | ｐＨ | ＤＯ | ＢＯＤ | ＣＯＤ | ＳＳ | 大腸菌数 | カドミウム | （全）シアン | 鉛 | ６価クロム | ヒ素 | 総水銀 | ＰＣＢ | ﾄﾘｸﾛﾛｴﾁﾚﾝ | ﾃﾄﾗｸﾛﾛｴﾁﾚﾝ | 四塩化炭素 | ｼﾞｸﾛﾛﾒﾀﾝ | 1.2-ｼﾞｸﾛﾛｴﾀﾝ | 1.1.1-ﾄﾘｸﾛﾛｴﾀﾝ | 1.1.2-ﾄﾘｸﾛﾛｴﾀﾝ | 1.1-ｼﾞｸﾛﾛｴﾁﾚﾝ | ｼｽ-1.2-ｼﾞｸﾛﾛｴﾁﾚﾝ | 1.3-ｼﾞｸﾛﾛﾌﾟﾛﾍﾟﾝ(D-D) | チウラム | シマジン（ＣＡＴ） | ﾁｵﾍﾞﾝｶﾙﾌﾞ(ﾍﾞﾝﾁｵｶｰﾌﾞ) | ベンゼン | セレン | 硝酸及び亜硝酸態窒素 | ふっ素 | ほう素 | フェノール類 | 銅 | 全亜鉛 | 溶解性鉄 | 溶解性マンガン | （全）クロム | n-ヘキサン抽出物質 | アンモニウム態窒素 | 亜硝酸態窒素 | 硝酸態窒素 | 総窒素 | オルトリン酸態リン | 総リン | 有機態炭素（TOC） | 導電率（電気伝導率） | 塩化物イオン | 全マンガン | ニッケル | 陰ｲｵﾝ界面活性剤 | 糞便性大腸菌群数 | ＡＴＵ－ＢＯＤ | クロロホルム | ﾄﾗﾝｽ-1.2-ｼﾞｸﾛﾛｴﾁﾚﾝ | 1.2-ｼﾞｸﾛﾛﾌﾟﾛﾊﾟﾝ | p-ｼﾞｸﾛﾛﾍﾞﾝｾﾞﾝ | イソキサチオン | ダイアジノン | ﾌｪﾆﾄﾛﾁｵﾝ(MEP) | イソプロチオラン | オキシン銅 | ｸﾛﾛﾀﾛﾆﾙ(TPN) | プロピザミド | ＥＰＮ | ｼﾞｸﾛﾙﾎﾞｽ(DDVP) | ﾌｪﾉﾌﾞｶﾙﾌﾞ(BPMC) | ｲﾌﾟﾛﾍﾞﾝﾎｽ(IBP) | ｸﾛﾙﾆﾄﾛﾌｪﾝ(CNP) | トルエン | キシレン | フタル酸ｼﾞｴﾁﾙﾍｷｼﾙ | 塩化ビニルモノマー | エピクロロヒドリン | 1.4－ジオキサン | ウラン | 濁度 | アンチモン | PFOS及びPFOA
[8 empty] | m | m3/sec | m | m | ℃ | ℃ |  |  | cm |  | mg/l | mg/l | mg/l | mg/l | CFU/100ml | mg/l | mg/l | mg/l | mg/l | mg/l | mg/l | mg/l | mg/l | mg/l | mg/l | mg/l | mg/l | mg/l | mg/l | mg/l | mg/l | mg/l | mg/l | mg/l | mg/l | mg/l | mg/l | mg/l | mg/l | mg/l | mg/l | mg/l | mg/l | mg/l | mg/l | mg/l | mg/l | mg/l | mg/l | mg/l | mg/l | mg/l | mg/l | mg/l | mS/m | mg/l | mg/l | mg/l | mg/l | 個/100ml | mg/l | mg/l | mg/l | mg/l | mg/l | mg/l | mg/l | mg/l | mg/l | mg/l | mg/l | mg/l | mg/l | mg/l | mg/l | mg/l | mg/l | mg/l | mg/l | mg/l | mg/l | mg/l | mg/l | mg/l | 度 | mg/l | mg/l
2 | 大和川（奈良） | 1 | 井筒橋 | 2026-02-03 | 9:50 | 流心 | 晴 | -0.3 |  | 0.5 | 0.1 | 8.3 | 7.8 | 淡緑褐色透 | 無臭 | 30 | 8.3 | 13 | 2.6 |  | 10 |  |  |  | 0.001 |  | <0.001 | [21 empty] | 0.003 | [5 empty] | 0.12 |  |  | 1.3 |  | 0.12 | [5 empty] | 0.01 | [25 empty] | 12.7
2 | 大和川（奈良） | 2 | 上吐田橋 | 2026-02-03 | 10:40 | 流心 | 晴 |  | 0 | 2.5 | 0.5 | 7 | 6.6 | 淡緑褐色透 | 無臭 | 36 | 8.7 | 12 | 4.3 |  | 8.9 |  |  |  | <0.001 |  | <0.001 | [21 empty] | 0.003 | 0.004 |  |  |  |  | <0.01 | 0.001 | <0.01 | 0.59 | 0.016 | 0.089 |  |  | 16.1 |  |  | <0.01 |  | 3.9 | [23 empty] | 9.9
2 | 大和川（奈良） | 3 | 太子橋 | 2026-02-03 | 11:00 | 流心 | 晴 | -0.17 | 2.68 | 0.5 | 0.1 | 7.5 | 14.1 | 淡緑褐色透 | 無臭 | 47 | 7.5 | 9.3 | 4.7 |  | 8.6 |  |  |  | <0.001 |  | <0.001 | [21 empty] | 0.005 | 0.03 | 0.06 | 0.01 |  |  | 0.23 | 0.078 | 6 | 7 | 1.52 | 1.7 |  |  | 54.5 |  |  | 0.02 |  | 2.9 | [23 empty] | 7
2 | 大和川（奈良） | 4 | 小柳橋 | 2026-02-03 | 11:30 | 流心 | 晴 | -0.39 | 0.29 | 0.3 | 0.1 | 7.1 | 8.6 | 無色透明 | 無臭 | 67 | 9.1 | 17 | 1.5 | 4 | 3.8 | [5 empty] | 0.001 | [5 empty] | <0.0001 | [11 empty] | 1 | 0.13 | 0.18 |  | 0.002 | 0.004 | 0.06 |  |  |  | <0.01 | 0.034 | 1 | 1.3 | 0.078 | 0.1 | [5 empty] | 0.02 | [23 empty] | <0.005 |  | 5.7
2 | 大和川（奈良） | 5 | 保橋 | 2026-02-03 | 11:50 | 流心 | 曇 | -1.35 | 2.01 | 0.3 | 0.1 | 7.5 | 13.3 | 無色透明 | 無臭 | 63 | 7.7 | 11 | 3.1 |  | 3.3 |  |  |  | 0.001 |  | <0.001 | [21 empty] | 0.002 | 0.023 | 0.07 | <0.01 |  |  | 0.21 |  |  | 5.6 |  | 0.16 | [5 empty] | 0.02 | [25 empty] | 4.6
2 | 大和川（奈良） | 6 | 御幸大橋 | 2026-02-03 | 11:30 | 流心 | 曇 |  | 4.18 | 0.8 | 0.2 | 9.1 | 12.5 | 淡緑褐色透 | 無臭 | 65 | 7.7 | 10 | 3.8 |  | 5.5 | 140 |  |  | <0.001 |  | <0.001 | [21 empty] | 0.005 | 0.021 | 0.06 |  |  |  | 0.25 | 0.085 | 4.8 | 5.8 | 0.698 | 0.79 |  |  | 50.6 |  |  | 0.02 | 70 | 2.7 | [23 empty] | 5.4
2 | 大和川（奈良） | 7 | 藤井 | 2026-02-03 | 12:10 | 流心 | 曇 | 0.63 | 4.86 | 0.8 | 0.2 | 8.8 | 11.3 | 淡緑褐色透 | 無臭 | 58 | 7.8 | 11 | 3.9 | 8.2 | 6.6 | 880 |  |  | <0.001 |  | <0.001 | [5 empty] | <0.0001 | [11 empty] | 5.8 | 0.09 | 0.08 |  | 0.004 | 0.022 | 0.06 |  |  |  | 0.28 | 0.11 | 5.7 | 6.7 | 0.851 | 0.98 |  |  | 50.3 | 0.06 |  | 0.02 | 430 | 2.6 | 0.0003 | [6 empty] | <0.0001 | [5 empty] | <0.0001 | <0.0001 |  |  |  | 0.0003 |  |  | <0.005 |  | 5.3 | 0.0007 | 2e-05
2 | 大和川（奈良） | 8 | 額田部高橋 | 2026-02-03 | 10:15 | 流心 | 晴 | 0.11 | 0.24 | 0.7 | 0.1 | 7 | 6.1 | 淡緑褐色透 | 無臭 | 40 | 8 | 11 | 3.6 | 6.6 | 7.8 |  |  |  | <0.001 |  | <0.001 | [5 empty] | <0.0001 | [11 empty] | 0.75 | 0.1 | 0.05 |  | 0.002 | 0.007 | 0.09 |  |  |  | <0.01 | 0.035 | 0.72 | 1.2 | 0.078 | 0.14 | [5 empty] | 0.04 | [25 empty] | 10.2
2 | 大和川（奈良） | 9 | 郡界橋 | 2026-02-03 | 9:15 | 流心 | 晴 | -0.57 | 0.16 | 0.2 | 0.1 | 7 | 7.6 | 淡緑褐色透 | 無臭 | 75 | 8.1 | 13 | 3 |  | 5 | [5 empty] | <0.001 | [21 empty] | 0.003 | 0.007 |  |  |  |  | 0.11 |  |  | 1.7 |  | 0.14 | [5 empty] | 0.14 | [25 empty] | 4.3
3 | 大和川（大阪） | 1 | 国豊橋 | 2026-02-03 | 12:45 | 流心 | 曇 | -0.42 | 6.02 | 0.7 | 0.1 | 10.1 | 10.5 | 淡緑褐色透 | 無臭 | 58 | 7.9 | 11 | 2.7 | 7.5 | 5.3 |  |  |  | <0.001 |  | <0.001 |  |  | <0.0001 | <0.0001 | <0.0001 | <0.0001 | <0.0001 | <0.0001 | <0.0001 | <0.0001 | <0.0001 |  |  |  |  | <0.0001 |  | 4.6 | 0.09 | 0.06 |  |  | 0.021 |  |  |  |  | 0.14 | 0.088 | 4.6 | 5.4 | 0.678 | 0.75 |  |  | 45.9 |  |  | 0.02 |  | 2.2 | [21 empty] | <0.005 |  | 4.5
3 | 大和川（大阪） | 2 | 石川橋 | 2026-02-03 | 13:15 | 流心 | 曇 | -0.23 | 0.51 | 0.3 | 0.1 | 8.9 | 9.4 | 無色透明 | 無臭 | 80 | 8.8 | 16 | 1.4 | 3.1 | 4.2 | 35 |  |  | <0.001 | [7 empty] | <0.0001 | [11 empty] | 0.7 | 0.14 | 0.18 |  | 0.002 | 0.004 | 0.02 |  |  |  | <0.01 | 0.02 | 0.68 | 0.92 | 0.028 | 0.051 | [5 empty] | 0.01 | [25 empty] | 2.6
3 | 大和川（大阪） | 3 | 河内橋 | 2026-02-03 | 14:00 | 流心 | 曇 | -2.3 | 6.12 | 0.8 | 0.2 | 8.9 | 10.5 | 淡緑褐色透 | 無臭 | 65 | 8 | 11 | 2.7 | 7 | 5.1 | 190 |  |  |  |  | <0.001 | [5 empty] | <0.0001 | [11 empty] | 4.6 | 0.1 | 0.07 |  | 0.005 | 0.021 | 0.05 |  |  |  | 0.1 | 0.08 | 4.6 | 5.3 | 0.644 | 0.74 |  |  | 44.7 |  |  | 0.02 | 20 | 2.2 | [23 empty] | 4.7
3 | 大和川（大阪） | 4 | 浅香（新） | 2026-02-03 | 11:45 | 流心 | 晴 | 0.01 | 8.76 | 0.4 | 0.1 | 11 | 10.7 | 淡緑褐色透 | 無臭 | 65 | 8.7 | 16 | 2.1 | 6.7 | 4.4 | 61 |  |  |  |  | <0.001 | [5 empty] | <0.0001 | [11 empty] | 5.2 | 0.1 | 0.08 |  | 0.005 | 0.02 | 0.04 |  |  |  | 0.02 | 0.084 | 5.2 | 5.8 | 0.528 | 0.6 |  |  | 53 |  |  | 0.02 | 81 | 2 | [23 empty] | 3.6
3 | 大和川（大阪） | 5 | 遠里小野橋 | 2026-02-03 | 12:30 | 流心 | 晴 | 0.01 | 8.23 | 0.7 | 0.1 | 8 | 10.7 | 淡緑褐色透 | 無臭 | 67 | 8.4 | 15 | 2 | 7.3 | 3.5 | [5 empty] | <0.001 | [5 empty] | <0.0001 | [11 empty] | 4.9 | 0.11 | 0.07 |  | 0.005 | 0.025 | 0.04 |  |  |  | 0.06 | 0.085 | 4.9 | 6.1 | 0.508 | 0.56 |  |  | 55.3 |  |  | 0.02 |  | 1.9 | [23 empty] | 3.4
3 | 大和川（大阪） | 11 | 大正橋 | 2026-02-03 | 10:00 | 流心 | 晴 |  |  | 0.6 | 0.1 | 7.3 | 8.9 | 淡緑褐色透 | 無臭 | 50 | [5 empty] | 270 | [44 empty] | 210
3 | 大和川（大阪） | 12 | 瓜破大橋 | 2026-02-03 | 10:30 | 流心 | 晴 |  |  | 0.4 | 0.1 | 9.2 | 11.4 | 淡緑褐色透 | 無臭 | 54 | [5 empty] | 270 | [44 empty] | 120
3 | 大和川（大阪） | 13 | 行基大橋 | 2026-02-03 | 11:10 | 流心 | 晴 |  |  | 0.4 | 0.1 | 7.8 | 9.5 | 淡緑褐色透 | 無臭 | 60 | [5 empty] | 160 | [44 empty] | 88

## R08_03
調査河川ｺｰﾄﾞ | 調査河川名 | 地点ｺｰﾄﾞ | 地点名 | 採水日 | 採水時刻 | 採水位置 | 天候 | 水位 | 流量 | 全水深 | 採水水深 | 気温 | 水温 | 外観１（水の色相） | 臭気（冷時） | 透視度 | ｐＨ | ＤＯ | ＢＯＤ | ＣＯＤ | ＳＳ | 大腸菌数 | カドミウム | （全）シアン | 鉛 | ６価クロム | ヒ素 | 総水銀 | ＰＣＢ | ﾄﾘｸﾛﾛｴﾁﾚﾝ | ﾃﾄﾗｸﾛﾛｴﾁﾚﾝ | 四塩化炭素 | ｼﾞｸﾛﾛﾒﾀﾝ | 1.2-ｼﾞｸﾛﾛｴﾀﾝ | 1.1.1-ﾄﾘｸﾛﾛｴﾀﾝ | 1.1.2-ﾄﾘｸﾛﾛｴﾀﾝ | 1.1-ｼﾞｸﾛﾛｴﾁﾚﾝ | ｼｽ-1.2-ｼﾞｸﾛﾛｴﾁﾚﾝ | 1.3-ｼﾞｸﾛﾛﾌﾟﾛﾍﾟﾝ(D-D) | チウラム | シマジン（ＣＡＴ） | ﾁｵﾍﾞﾝｶﾙﾌﾞ(ﾍﾞﾝﾁｵｶｰﾌﾞ) | ベンゼン | セレン | 硝酸及び亜硝酸態窒素 | ふっ素 | ほう素 | フェノール類 | 銅 | 全亜鉛 | 溶解性鉄 | 溶解性マンガン | （全）クロム | n-ヘキサン抽出物質 | アンモニウム態窒素 | 亜硝酸態窒素 | 硝酸態窒素 | 総窒素 | オルトリン酸態リン | 総リン | 有機態炭素（TOC） | 導電率（電気伝導率） | 塩化物イオン | 全マンガン | ニッケル | 陰ｲｵﾝ界面活性剤 | 糞便性大腸菌群数 | ＡＴＵ－ＢＯＤ | クロロホルム | ﾄﾗﾝｽ-1.2-ｼﾞｸﾛﾛｴﾁﾚﾝ | 1.2-ｼﾞｸﾛﾛﾌﾟﾛﾊﾟﾝ | p-ｼﾞｸﾛﾛﾍﾞﾝｾﾞﾝ | イソキサチオン | ダイアジノン | ﾌｪﾆﾄﾛﾁｵﾝ(MEP) | イソプロチオラン | オキシン銅 | ｸﾛﾛﾀﾛﾆﾙ(TPN) | プロピザミド | ＥＰＮ | ｼﾞｸﾛﾙﾎﾞｽ(DDVP) | ﾌｪﾉﾌﾞｶﾙﾌﾞ(BPMC) | ｲﾌﾟﾛﾍﾞﾝﾎｽ(IBP) | ｸﾛﾙﾆﾄﾛﾌｪﾝ(CNP) | トルエン | キシレン | フタル酸ｼﾞｴﾁﾙﾍｷｼﾙ | 塩化ビニルモノマー | エピクロロヒドリン | 1.4－ジオキサン | ウラン | 濁度 | アンチモン | PFOS及びPFOA
[8 empty] | m | m3/sec | m | m | ℃ | ℃ |  |  | cm |  | mg/l | mg/l | mg/l | mg/l | CFU/100ml | mg/l | mg/l | mg/l | mg/l | mg/l | mg/l | mg/l | mg/l | mg/l | mg/l | mg/l | mg/l | mg/l | mg/l | mg/l | mg/l | mg/l | mg/l | mg/l | mg/l | mg/l | mg/l | mg/l | mg/l | mg/l | mg/l | mg/l | mg/l | mg/l | mg/l | mg/l | mg/l | mg/l | mg/l | mg/l | mg/l | mg/l | mg/l | mg/l | mS/m | mg/l | mg/l | mg/l | mg/l | 個/100ml | mg/l | mg/l | mg/l | mg/l | mg/l | mg/l | mg/l | mg/l | mg/l | mg/l | mg/l | mg/l | mg/l | mg/l | mg/l | mg/l | mg/l | mg/l | mg/l | mg/l | mg/l | mg/l | mg/l | mg/l | 度 | mg/l | mg/l
2 | 大和川（奈良） | 2 | 上吐田橋 | 2026-03-10 | 9:55 | 流心 | 晴 |  | 0.01 | 2.7 | 0.5 | 8.3 | 11.3 | 淡緑褐色透 | 無臭 | 30 | 8.8 | 12 | 5.8 |  | 14 | [33 empty] | <0.01 | [12 empty] | 5.8 | [23 empty] | 16.8
2 | 大和川（奈良） | 3 | 太子橋 | 2026-03-10 | 10:30 | 流心 | 晴 | -0.18 | 2.57 | 0.6 | 0.1 | 8.2 | 16.1 | 淡緑褐色透 | 無臭 | 55 | 7.5 | 9.6 | 4.3 |  | 7.1 | [33 empty] | 0.19 | [12 empty] | 3 | [23 empty] | 5.8
2 | 大和川（奈良） | 4 | 小柳橋 | 2026-03-10 | 11:00 | 流心 | 晴 | -0.37 | 0.46 | 0.4 | 0.1 | 9 | 11.6 | 無色透明 | 無臭 | >100 | 8.2 | 12 | 1.8 | 4.5 | 2.7 | [33 empty] | 0.02 | 0.039 | 1.2 | 1.5 | 0.133 | 0.16 | [5 empty] | 0.01 | [25 empty] | 2.5
2 | 大和川（奈良） | 6 | 御幸大橋 | 2026-03-10 | 11:30 | 流心 | 晴 |  | 5.98 | 0.6 | 0.1 | 9.4 | 14.3 | 淡緑褐色透 | 無臭 | 55 | 7.6 | 9.8 | 3.6 |  | 7 | 170 | [32 empty] | 0.19 | [11 empty] | 190 | 2.5 | [23 empty] | 4.9
2 | 大和川（奈良） | 7 | 藤井 | 2026-03-10 | 9:35 | 流心 | 晴 | 0.71 | 6.27 | 0.7 | 0.1 | 8.7 | 12 | 淡緑褐色透 | 無臭 | 72 | 7.7 | 9.3 | 3.1 | 8.1 | 7.1 | 1700 | [32 empty] | 0.2 | 0.16 | 5.9 | 6.9 | 0.834 | 0.95 |  |  | 47.7 |  |  | 0.02 | 920 | 2.1 | [23 empty] | 4.6
2 | 大和川（奈良） | 8 | 額田部高橋 | 2026-03-10 | 9:30 | 流心 | 曇 | 0.08 | 0.29 | 0.5 | 0.1 | 7.3 | 9.5 | 淡緑褐色透 | 無臭 | 40 | 7.8 | 10 | 3.9 | 7.6 | 8.6 | [33 empty] | 0.02 | 0.041 | 0.6 | 1.2 | 0.058 | 0.13 | [5 empty] | 0.03 | [25 empty] | 10.9
3 | 大和川（大阪） | 1 | 国豊橋 | 2026-03-10 | 10:15 | 流心 | 晴 | -0.39 | 6.58 | 0.7 | 0.1 | 9 | 13.1 | 淡緑褐色透 | 無臭 | 67 | 7.9 | 10 | 2.4 | 7.1 | 6.4 | [33 empty] | 0.1 | [12 empty] | 1.8 | [23 empty] | 4.3
3 | 大和川（大阪） | 2 | 石川橋 | 2026-03-10 | 10:45 | 流心 | 晴 | -0.24 | 0.5 | 0.3 | 0.1 | 8.8 | 11.7 | 無色透明 | 無臭 | >100 | 8.3 | 12 | 0.8 | 2.4 | 1.2 | 30 | [32 empty] | 0.02 | 0.012 | 0.6 | 0.82 | 0.032 | 0.047 | [5 empty] | <0.01 | [25 empty] | 1.7
3 | 大和川（大阪） | 3 | 河内橋 | 2026-03-10 | 11:25 | 流心 | 晴 |  | 5.14 | 1.2 | 0.2 | 9.9 | 13 | 淡緑褐色透 | 無臭 | 72 | 8 | 10 | 2.1 | 6.6 | 6.2 | 96 | [32 empty] | 0.08 | 0.091 | 4.5 | 5.3 | 0.576 | 0.66 |  |  | 43.2 |  |  | 0.02 | 120 | 1.7 | [23 empty] | 4.3
3 | 大和川（大阪） | 4 | 浅香（新） | 2026-03-10 | 11:50 | 流心 | 晴 | 0.01 | 8.28 | 0.6 | 0.1 | 10.9 | 12.5 | 淡緑褐色透 | 無臭 | 92 | 8.1 | 11 | 1.4 | 6 | 3.9 | 54 | [32 empty] | 0.05 | 0.07 | 4.8 | 5.5 | 0.467 | 0.53 |  |  | 49.8 |  |  | 0.02 | 58 | 1.3 | [23 empty] | 3.1
3 | 大和川（大阪） | 5 | 遠里小野橋 | 2026-03-10 | 12:25 | 流心 | 曇 | 0.01 | 7.23 | 0.7 | 0.1 | 9.6 | 12.6 | 淡緑褐色透 | 無臭 | 87 | 7.9 | 11 | 1.5 | 6.3 | 3.7 | [33 empty] | 0.07 | 0.067 | 5.1 | 5.8 | 0.408 | 0.47 |  |  | 52.2 |  |  | 0.02 |  | 1.5 | [23 empty] | 2.9
3 | 大和川（大阪） | 11 | 大正橋 | 2026-03-10 | 9:50 | 流心 | 晴 |  |  | 0.6 | 0.1 | 9.4 | 12.3 | 淡緑褐色透 | 無臭 | 80 | [5 empty] | 84 | [44 empty] | 150
3 | 大和川（大阪） | 12 | 瓜破大橋 | 2026-03-10 | 10:40 | 流心 | 晴 |  |  | 0.6 | 0.1 | 9.5 | 10.9 | 淡緑褐色透 | 無臭 | 84 | [5 empty] | 91 | [44 empty] | 100
3 | 大和川（大阪） | 13 | 行基大橋 | 2026-03-10 | 11:20 | 流心 | 晴 |  |  | 0.5 | 0.1 | 9.3 | 11.3 | 淡緑褐色透 | 無臭 | 80 | [5 empty] | 61 | [44 empty] | 80

## R08_04
調査河川ｺｰﾄﾞ | 調査河川名 | 地点ｺｰﾄﾞ | 地点名 | 採水日 | 採水時刻 | 採水位置 | 天候 | 水位 | 流量 | 全水深 | 採水水深 | 気温 | 水温 | 外観１（水の色相） | 臭気（冷時） | 透視度 | ｐＨ | ＤＯ | ＢＯＤ | ＣＯＤ | ＳＳ | 大腸菌数 | カドミウム | （全）シアン | 鉛 | ６価クロム | ヒ素 | 総水銀 | ＰＣＢ | ﾄﾘｸﾛﾛｴﾁﾚﾝ | ﾃﾄﾗｸﾛﾛｴﾁﾚﾝ | 四塩化炭素 | ｼﾞｸﾛﾛﾒﾀﾝ | 1.2-ｼﾞｸﾛﾛｴﾀﾝ | 1.1.1-ﾄﾘｸﾛﾛｴﾀﾝ | 1.1.2-ﾄﾘｸﾛﾛｴﾀﾝ | 1.1-ｼﾞｸﾛﾛｴﾁﾚﾝ | ｼｽ-1.2-ｼﾞｸﾛﾛｴﾁﾚﾝ | 1.3-ｼﾞｸﾛﾛﾌﾟﾛﾍﾟﾝ(D-D) | チウラム | シマジン（ＣＡＴ） | ﾁｵﾍﾞﾝｶﾙﾌﾞ(ﾍﾞﾝﾁｵｶｰﾌﾞ) | ベンゼン | セレン | 硝酸及び亜硝酸態窒素 | ふっ素 | ほう素 | フェノール類 | 銅 | 全亜鉛 | 溶解性鉄 | 溶解性マンガン | （全）クロム | n-ヘキサン抽出物質 | アンモニウム態窒素 | 亜硝酸態窒素 | 硝酸態窒素 | 総窒素 | オルトリン酸態リン | 総リン | 有機態炭素（TOC） | 導電率（電気伝導率） | 塩化物イオン | 全マンガン | ニッケル | 陰ｲｵﾝ界面活性剤 | 糞便性大腸菌群数 | ＡＴＵ－ＢＯＤ | クロロホルム | ﾄﾗﾝｽ-1.2-ｼﾞｸﾛﾛｴﾁﾚﾝ | 1.2-ｼﾞｸﾛﾛﾌﾟﾛﾊﾟﾝ | p-ｼﾞｸﾛﾛﾍﾞﾝｾﾞﾝ | イソキサチオン | ダイアジノン | ﾌｪﾆﾄﾛﾁｵﾝ(MEP) | イソプロチオラン | オキシン銅 | ｸﾛﾛﾀﾛﾆﾙ(TPN) | プロピザミド | ＥＰＮ | ｼﾞｸﾛﾙﾎﾞｽ(DDVP) | ﾌｪﾉﾌﾞｶﾙﾌﾞ(BPMC) | ｲﾌﾟﾛﾍﾞﾝﾎｽ(IBP) | ｸﾛﾙﾆﾄﾛﾌｪﾝ(CNP) | トルエン | キシレン | フタル酸ｼﾞｴﾁﾙﾍｷｼﾙ | 塩化ビニルモノマー | エピクロロヒドリン | 1.4－ジオキサン | ウラン | 濁度 | アンチモン | PFOS及びPFOA
[8 empty] | m | m3/sec | m | m | ℃ | ℃ |  |  | cm |  | mg/l | mg/l | mg/l | mg/l | CFU/100ml | mg/l | mg/l | mg/l | mg/l | mg/l | mg/l | mg/l | mg/l | mg/l | mg/l | mg/l | mg/l | mg/l | mg/l | mg/l | mg/l | mg/l | mg/l | mg/l | mg/l | mg/l | mg/l | mg/l | mg/l | mg/l | mg/l | mg/l | mg/l | mg/l | mg/l | mg/l | mg/l | mg/l | mg/l | mg/l | mg/l | mg/l | mg/l | mg/l | mS/m | mg/l | mg/l | mg/l | mg/l | 個/100ml | mg/l | mg/l | mg/l | mg/l | mg/l | mg/l | mg/l | mg/l | mg/l | mg/l | mg/l | mg/l | mg/l | mg/l | mg/l | mg/l | mg/l | mg/l | mg/l | mg/l | mg/l | mg/l | mg/l | mg/l | 度 | mg/l | mg/l
2 | 大和川（奈良） | 3 | 太子橋 | 2026-04-21 | 10:10 | 流心 | 曇 | -0.09 | 3.7 | 0.9 | 0.2 | 17 | 21 | 淡緑褐色透 | 無臭 | 58 | 7.5 | 8.1 | 2.8 |  | 6.6 | [33 empty] | 0.09 | [12 empty] | 2.1 | [23 empty] | 5.6
2 | 大和川（奈良） | 4 | 小柳橋 | 2026-04-21 | 10:45 | 流心 | 曇 | -0.32 | 0.57 | 0.7 | 0.1 | 17.2 | 20.6 | 淡緑褐色透 | 無臭 | 65 | 8.8 | 13 | 1.8 | 4.9 | 7.2 | [33 empty] | <0.01 | 0.016 | 0.28 | 0.67 | 0.106 | 0.14 | [5 empty] | <0.01 | [25 empty] | 4.6
2 | 大和川（奈良） | 6 | 御幸大橋 | 2026-04-21 | 11:15 | 流心 | 曇 |  | 9.34 | 0.7 | 0.1 | 18 | 19.8 | 淡緑褐色透 | 無臭 | 50 | 7.7 | 8.6 | 3.3 |  | 10 | 1000 | [32 empty] | 0.09 | [11 empty] | 760 | 2.3 | [23 empty] | 6.8
2 | 大和川（奈良） | 7 | 藤井 | 2026-04-21 | 9:50 | 流心 | 曇 | 0.83 | 7.9 | 0.7 | 0.1 | 19 | 19.8 | 淡緑褐色透 | 無臭 | 75 | 7.7 | 8.2 | 2.6 | 7.4 | 6.8 | 2800 | [32 empty] | 0.07 | 0.073 | 3.6 | 4.4 | 0.624 | 0.69 |  |  | 38.2 |  |  | 0.02 | 2800 | 2 | [23 empty] | 5.2
2 | 大和川（奈良） | 8 | 額田部高橋 | 2026-04-21 | 9:35 | 流心 | 曇 | 0.11 | 0.93 | 1 | 0.2 | 16.3 | 20 | 淡緑褐色透 | 無臭 | 45 | 7.8 | 7.7 | 2.3 | 7.5 | 8.4 | [33 empty] | 0.03 | 0.024 | 0.42 | 0.96 | 0.063 | 0.11 | [5 empty] | 0.01 | [25 empty] | 9.4
3 | 大和川（大阪） | 1 | 国豊橋 | 2026-04-21 | 10:25 | 流心 | 曇 | -0.35 | 8.15 | 0.7 | 0.1 | 19.3 | 20.2 | 淡緑褐色透 | 無臭 | 76 | 7.9 | 8.3 | 1.3 | 6.7 | 4.2 | [33 empty] | 0.05 | [12 empty] | 1.3 | [23 empty] | 3.8
3 | 大和川（大阪） | 2 | 石川橋 | 2026-04-21 | 10:55 | 流心 | 曇 | -0.14 | 2.81 | 0.4 | 0.1 | 20.1 | 18 | 無色透明 | 無臭 | >100 | 8.3 | 11 | 1.3 | 3.3 | 3.6 | 390 | [32 empty] | 0.01 | 0.019 | 0.58 | 0.88 | 0.03 | 0.055 | [5 empty] | <0.01 | [25 empty] | 3.4
3 | 大和川（大阪） | 3 | 河内橋 | 2026-04-21 | 11:35 | 流心 | 曇 | -2.22 | 10.36 | 1.2 | 0.2 | 22 | 20.5 | 淡緑褐色透 | 無臭 | 81 | 8 | 9.2 | 1.4 | 5.9 | 3.7 | 2500 | [32 empty] | 0.05 | 0.038 | 2.7 | 3.4 | 0.43 | 0.46 |  |  | 35.9 |  |  | 0.01 | 1600 | 1.3 | [23 empty] | 3.6
3 | 大和川（大阪） | 4 | 浅香（新） | 2026-04-21 | 11:35 | 流心 | 曇 | 0.11 | 12.84 | 0.7 | 0.1 | 21.7 | 21 | 淡緑褐色透 | 無臭 | 60 | 8 | 9 | 1.3 | 5.8 | 7.2 | 640 | [32 empty] | 0.02 | 0.037 | 4.1 | 4.8 | 0.466 | 0.52 |  |  | 44.5 |  |  | 0.01 | 570 | 1.2 | [23 empty] | 4.5
3 | 大和川（大阪） | 5 | 遠里小野橋 | 2026-04-21 | 12:05 | 流心 | 曇 | 0.11 | 13.64 | 0.6 | 0.1 | 22.7 | 20.2 | 淡緑褐色透 | 無臭 | 68 | 7.9 | 9 | 1.3 | 6.2 | 6.2 | [33 empty] | 0.09 | 0.045 | 4.2 | 5.2 | 0.448 | 0.52 |  |  | 46.2 |  |  | 0.02 |  | 1.3 | [23 empty] | 4.3
3 | 大和川（大阪） | 11 | 大正橋 | 2026-04-21 | 10:00 | 流心 | 曇 |  |  | 0.5 | 0.1 | 18.9 | 19.6 | 淡緑褐色透 | 無臭 | 69 | [5 empty] | 260 | [44 empty] | 270
3 | 大和川（大阪） | 12 | 瓜破大橋 | 2026-04-21 | 10:30 | 流心 | 曇 |  |  | 0.4 | 0.1 | 19.6 | 19.2 | 淡緑褐色透 | 無臭 | 55 | [5 empty] | 4700 | [44 empty] | 1200
3 | 大和川（大阪） | 13 | 行基大橋 | 2026-04-21 | 11:05 | 流心 | 曇 |  |  | 0.7 | 0.1 | 19.9 | 19.3 | 淡緑褐色透 | 無臭 | 52 | [5 empty] | 820 | [44 empty] | 930